## List1
nástroj | Pásová svahová sekačka
Technické údaje | požadavky
Využití | Sečení travních porostů na březích vodních toků a hrázích vodních děl
ovládání | dálkově ovládané řízení
maximální svahová dostupnost | min 55°
pojezd | pásový
Motor
výkon | min. 15 kW
max. točivý moment | min. 50 Nm
Mulčovač
šířka záběru | min 100 cm
výška sečení | nastavitelná
nože | pro údržbu extenzivních ploch s nálety
dodání náhradní sady nožů | ano
Další
maják | ano
dostupnost servisního střediska | do 200 km od místa dodání stroje
Záruční doba | min. 24 měsíců
Předvedení v terénu včetně zaškolení obsluhy | sepsání protokolu
předání dokumentů | návody k obsluze v českém jazyce, katalog náhradních dílů, certifikáty a další nezbytné dokumenty k řádnému provozu zařízení včetně příslušenství
Dodání na místo | Povodí Moravy, s.p., provoz Břeclav, Bratislavská 2714, 90 02 Břeclav
V ceně budou zahrnuty servisní prohlídky v záruční době (min. 2). Vyvstane-li nutnost provést dodávku či výměnu náhradního dílu nebo spotřebního materiálu (filtry, olejové náplně, apod.) v rámci servisní prohlídky, bude příslušný náhradní díl či spotřební materiál poskytnut bezplatně.