## Pokyny pro vyplnění
Pokyny pro vyplnění
Ve všech listech tohoto souboru můžete měnit pouze buňky s modrým pozadím. Jedná se o tyto údaje : - údaje o firmě - jednotkové ceny položek zadané na maximálně dvě desetinná místa

## Stavba
#RTSROZP# | Soupis stavebních prací, dodávek a služeb
| Stavba: |  | PV_2021_018 | VD NOVÁ ŘÍŠE, KORUNA HRÁZE, KOMUNIKACE - OPRAVA
| Objekt: |  | SO 100 | KOMUNIKACE
1743 | Rozpočet: |  | 01 | stavební
| Zadavatel | [5 empty] | IČO:
DIČ:
| Projektant: | [5 empty] | IČO:
DIČ:
| Zhotovitel: | [5 empty] | IČO:
DIČ:
Vypracoval:
| Rozpis ceny | [6 empty] | Celkem
HSV | HSV | [6 empty] | 0
PSV | PSV | [6 empty] | 0
MON | MON | [6 empty] | 0
VN | Vedlejší náklady | [6 empty] | 0
ON | Ostatní náklady | [6 empty] | 0
| Celkem | [6 empty] | 0
Rekapitulace daní
0 | Základ pro sníženou DPH |  |  | 15 | % | 0 |  |  | CZK
0 | Snížená DPH |  |  | 15 | % | 0 |  |  | CZK
0 | Základ pro základní DPH |  |  | 21 | % | 0 |  |  | CZK
0 | Základní DPH |  |  | 21 | % | 0 |  |  | CZK
0 | Zaokrouhlení |  |  |  |  | 0 |  |  | CZK
| Cena celkem bez DPH |  |  |  |  | 0 |  |  | CZK
0 | Cena celkem s DPH |  |  |  |  | 0 |  |  | CZK
|  | v |  |  | dne
sdfsdf
|  |  | Za zhotovitele |  |  |  | Za objednatele
Rekapitulace dílčích částí
#CASTI>> | Číslo | Název |  |  | Základ pro sníženou DPH | Základ pro základní DPH | DPH celkem | Cena celkem | %
1 | Stavba |  |  |  | 0 | 0 | 0 | 0
2 |  | Stavební objekt |  |  |  |  | 0 | 0
2 | SO 100 | KOMUNIKACE |  |  | 0 | 0 | 0 | 0
3 | 01 | stavební |  |  | 0 | 0 | 0 | 0
| Celkem za stavbu |  |  |  | 0 | 0 | 0 | 0 | 0
Rekapitulace dílů
| Číslo | Název |  |  | Typ dílu |  |  | Celkem | %
| 1 | Zemní práce |  |  | HSV |  |  | 0
| 3 | Svislé a kompletní konstrukce |  |  | HSV |  |  | 0
| 4 | Vodorovné konstrukce |  |  | HSV |  |  | 0
| 5 | Komunikace |  |  | HSV |  |  | 0
| 8 | Trubní vedení |  |  | HSV |  |  | 0
| 91 | Doplňující práce na komunikaci |  |  | HSV |  |  | 0
| VN | Vedlejší náklady |  |  | VN |  |  | 0
| ON | Ostatní náklady |  |  | ON |  |  | 0
| Cena celkem | [6 empty] | 0 | 0
Note on D11: Název
Note on I11: IČO
Note on D12: Ulice
Note on I12: DIČ
Note on D13: PSČ
Note on E13: Místo

## VzorPolozky (hidden)
Položkový rozpočet
S:
O:
R:

## SO 100 01 Pol
Položkový soupis prací a dodávek | [26 empty] | #TypZaznamu#
S: | PV_2021_018 | VD NOVÁ ŘÍŠE, KORUNA HRÁZE, KOMUNIKACE - OPRAVA | [24 empty] | STA
O: | SO 100 | KOMUNIKACE | [21 empty] | STA |  |  | OBJ
R: | 01 | stavební | [24 empty] | ROZ
P.č. | Číslo položky | Název položky | MJ | Množství | Cena / MJ | Celkem | Dodávka | Dodávka celk. | Montáž | Montáž celk. | DPH | Cena s DPH | Hmotnost / MJ | Hmotnost celk.(t) | Dem. hmotnost / MJ | Dem. hmotnost celk.(t) | Ceník | Cen. soustava / platnost | Cenová úroveň | Nhod / MJ | Nhod celk. | Dodavatel | Typ položky
Díl: | 1 | Zemní práce |  |  |  | 0 |  | 0 |  | 0 |  | 0 |  | 68.06 |  | 1523.65 |  |  |  |  | 3.27 | [5 empty] | DIL
1 | 014101 OA0 | POPLATKY ZA SKLÁDKU | m3 | 324.253 |  | 0 |  | 0 |  | 0 | 21 | 0 | 0 | 0 | 0 | 0 |  | RTS 21/ II | Indiv | 0 | 0 |  | Agregovaná položka |  |  |  | POL2_
|  | zahrnuje veškeré poplatky provozovateli skládky související s uložením odpadu na skládce. Zemina | [24 empty] | POP
|  | odkop komunikace : 0,3*966,2*1,05 |  | 304.353 | [22 empty] | VV | 0
|  | odkop chodník : 0,1*(65+134) |  | 19.9 | [22 empty] | VV | 0
SPU
2 | 014101 OA0 | POPLATKY ZA SKLÁDKU | m3 | 56.102 |  | 0 |  | 0 |  | 0 | 21 | 0 | 0 | 0 | 0 | 0 |  | RTS 21/ II | Indiv | 0 | 0 |  | Agregovaná položka |  |  |  | POL2_
|  | zahrnuje veškeré poplatky provozovateli skládky související s uložením odpadu na skládce. | [24 empty] | POP
|  | stávající chodník podlél podezdívky na hrázi : 134*0,2*1,05 |  | 28.14 | [22 empty] | VV | 0
|  | schod k přepadu : 0,7*0,35*1,9 |  | 0.4655 | [22 empty] | VV | 0
|  | stávající zeď v oblasti návrhu schodiště : 5*0,4*1,2 |  | 2.4 | [22 empty] | VV | 0
|  | lože stávajících obrubníků : (49,7+280+228)*0,3*0,15 |  | 25.0965 | [22 empty] | VV | 0
SPU
3 | 11332OA0 | ODSTRANĚNÍ PODKLADŮ ZPEVNĚNÝCH PLOCH Z KAMENIVA NESTMELENÉHO | M3 | 324.253 |  | 0 |  | 0 |  | 0 | 21 | 0 | 0 | 0 | 2.64 | 856.03 |  | RTS 21/ II | Součtová | 0 | 0 |  | Agregovaná položka |  |  |  | POL2_
|  | Položka zahrnuje veškerou manipulaci s vybouranou sutí a s vybouranými hmotami vč. uložení na skládku. | [24 empty] | POP |  | Položka zahrnuje veškerou manipulaci s vybouranou sutí a s vybouranými hmotami vč. uložení na skládku.
|  | odkop komunikace : 0,3*966,2*1,05 |  | 304.353 | [22 empty] | VV | 0
|  | odkop chodník : 0,1*(65+134) |  | 19.9 | [22 empty] | VV | 0
SPU
4 | 113534OA0 | ODSTRANĚNÍ CHODNÍKOVÝCH KAMENNÝCH OBRUBNÍKŮ, ODVOZ DO 5KM | M | 557.7 |  | 0 |  | 0 |  | 0 | 21 | 0 | 0 | 0 | 0.22 | 122.69 |  | RTS 21/ II | Součtová | 0 | 0 |  | Agregovaná položka |  |  |  | POL2_
|  | Položka zahrnuje veškerou manipulaci s vybouranou sutí a s vybouranými hmotami vč. uložení na skládku. | [24 empty] | POP |  | Položka zahrnuje veškerou manipulaci s vybouranou sutí a s vybouranými hmotami vč. uložení na skládku.
|  | Zůstane v majetku investora | [24 empty] | POP
|  | obruby stávající : (49,7+280+228) |  | 557.7 | [22 empty] | VV | 0
SPU
5 | 11372 OA0 | FRÉZOVÁNÍ VOZOVEK ASFALTOVÝCH | m3 | 131.8863 |  | 0 |  | 0 |  | 0 | 21 | 0 | 0 | 0 | 2.2 | 290.15 |  | RTS 21/ II | Součtová | 0 | 0 |  | Agregovaná položka |  |  |  | POL2_
|  | Položka zahrnuje veškerou manipulaci s vybouranou sutí a s vybouranými hmotami vč. uložení na skládku. | [24 empty] | POP |  | Položka zahrnuje veškerou manipulaci s vybouranou sutí a s vybouranými hmotami vč. uložení na skládku.
|  | Stávající kryt PM předrtit a po odzkoušení možno využít na stavbě za ŠD fr 0/63 - lze využít do podkladních vrstev se souhlasem TDS : 966,2*1,05*0,13 |  | 131.8863 | [22 empty] | VV | 0
SPU
6 | 18110 OA0 | ÚPRAVA PLÁNĚ SE ZHUT V HOR TŘ 1-4 | m2 | 1583.19 |  | 0 |  | 0 |  | 0 | 21 | 0 | 0 | 0 | 0 | 0 |  | RTS 21/ II | Součtová | 0 | 0 |  | Agregovaná položka |  |  |  | POL2_
|  | položka zahrnuje úpravu pláně včetně vyrovnání výškových rozdílů. Míru zhutnění určuje projekt. | [24 empty] | POP
|  | komunikace : 1305*1,05 |  | 1370.25 | [22 empty] | VV | 0
|  | chodník : 198,9*1,05 |  | 208.845 | [22 empty] | VV | 0
|  | varovný pás : 3,9*1,05 |  | 4.095 | [22 empty] | VV | 0
SPU
7 | 184A2OA0 | VYSAZOVÁNÍ KEŘŮ LISTNATÝCH BEZ BALU VČETNĚ VÝKOPU JAMKY | KUS | 156.75 |  | 0 |  | 0 |  | 0 | 21 | 0 | 0 | 0 | 0 | 0 |  | RTS 21/ II | EXP 19 | 0 | 0 |  | Agregovaná položka |  |  |  | POL2_
|  | Položka vysazování keřů zahrnuje dodávku projektem předepsaných keřů, hloubení jamek (min. rozměry pro keře 30/30/30cm) s event. výměnou půdy, s hnojením anorganickým hnojivem a přídavkem organického hnojiva dle PD, zálivku a pod. | [24 empty] | POP |  | Položka vysazování keřů zahrnuje dodávku projektem předepsaných keřů, hloubení jamek (min. rozměry pro keře 30/30/30cm) s event. výměnou půdy, s hnojením anorganickým hnojivem a přídavkem organického hnojiva dle PD, zálivku a pod.
|  | položka zahrnuje veškerý materiál, výrobky a polotovary, včetně mimostaveništní a vnitrostaveništní dopravy (rovněž přesuny), včetně naložení a složení, případně s uložením | [24 empty] | POP |  | položka zahrnuje veškerý materiál, výrobky a polotovary, včetně mimostaveništní a vnitrostaveništní dopravy (rovněž přesuny), včetně naložení a složení, případně s uložením
|  | 2ks na 1m2 : 313,5*0,5 |  | 156.75 | [22 empty] | VV | 0
SPU
8 | 014102 OA0 | POPLATKY ZA SKLÁDKU | m3 | 142.1238 |  | 0 |  | 0 |  | 0 | 21 | 0 | 0 | 0 | 0 | 0 |  | RTS 21/ II | Indiv | 0 | 0 |  | Agregovaná položka |  |  |  | POL2_
|  | zahrnuje veškeré poplatky provozovateli skládky související s uložením odpadu na skládce. | [24 empty] | POP
|  | Stávající kryt PM předrtit a po odzkoušení možno využít na stavbě za ŠD fr 0/63 - lze využít do podkladních vrstev se souhlasem TDS : 966,2*1,05*0,13 |  | 131.8863 | [22 empty] | VV | 0
|  | stávající chodník - lze využít do podkladních vrstev se souhlasem TDS : 65*0,15*1,05 |  | 10.2375 | [22 empty] | VV | 0
SPU
9 | 111204 OA0 | ODSTRANĚNÍ KŘOVIN S ODVOZEM DO 5KM | m2 | 313.5 |  | 0 |  | 0 |  | 0 | 21 | 0 | 0 | 0 | 0 | 0 |  | RTS 21/ II | Součtová | 0 | 0 |  | Agregovaná položka |  |  |  | POL2_
|  | odstranění travin, křovin a stromů do průměru 100 mm (odbroušením bez trhání - kořenový systém ponechat) | [24 empty] | POP |  | odstranění travin, křovin a stromů do průměru 100 mm (odbroušením bez trhání - kořenový systém ponechat)
|  | doprava dřevin | [24 empty] | POP
|  | spálení na hromadách nebo štěpkování | [24 empty] | POP
|  | plocha krajnice : 313,5 |  | 313.5 | [22 empty] | VV | 0
SPU
10 | 113138 OA0 | ODSTRAN KRYTU VOZOVEK A CHOD S ASFALT POJIVEM, ODVOZ DO 20KM | m3 | 10.2375 |  | 0 |  | 0 |  | 0 | 21 | 0 | 0 | 0 | 2.2 | 22.52 |  | RTS 21/ II | Součtová | 0 | 0 |  | Agregovaná položka |  |  |  | POL2_
|  | Položka zahrnuje veškerou manipulaci s vybouranou sutí a s vybouranými hmotami vč. uložení na skládku. | [24 empty] | POP |  | Položka zahrnuje veškerou manipulaci s vybouranou sutí a s vybouranými hmotami vč. uložení na skládku.
|  | stávající chodník - lze využít do podkladních vrstev se souhlasem TDS : 65*0,15*1,05 |  | 10.2375 | [22 empty] | VV | 0
SPU
11 | 11315 OA0 | ODSTRANĚNÍ KRYTU VOZOVEK A CHODNÍKŮ Z BETONU | m3 | 28.6055 |  | 0 |  | 0 |  | 0 | 21 | 0 | 0 | 0 | 3.6 | 102.98 |  | RTS 21/ II | Součtová | 0 | 0 |  | Agregovaná položka |  |  |  | POL2_
|  | Položka zahrnuje veškerou manipulaci s vybouranou sutí a s vybouranými hmotami vč. uložení na skládku. | [24 empty] | POP |  | Položka zahrnuje veškerou manipulaci s vybouranou sutí a s vybouranými hmotami vč. uložení na skládku.
|  | stávající chodník podlél podezdívky na hrázi : 134*0,2*1,05 |  | 28.14 | [22 empty] | VV | 0
|  | schod k přepadu : 0,7*0,35*1,9 |  | 0.4655 | [22 empty] | VV | 0
SPU
12 | 12926 OA0 | ČIŠTĚNÍ KRAJNIC OD NÁNOSU TL DO 300MM | m2 | 342 |  | 0 |  | 0 |  | 0 | 21 | 0 | 0 | 0 | 0.378 | 129.28 |  | RTS 21/ II | Součtová | 0 | 0 |  | Agregovaná položka |  |  |  | POL2_
|  | - vodorovná a svislá doprava, přemístění, přeložení, manipulace s výkopkem a uložení na skládku | [24 empty] | POP
|  | - čištění formou frézování, aby nedošlo k porušení jádra hráze od kořenových systémů | [24 empty] | POP
|  | 1,5*228 |  | 342 | [22 empty] | VV | 0
SPU
13 | 17380 OA0 | ZEMNÍ KRAJNICE A DOSYPÁVKY Z NAKUPOVANÝCH MATERIÁLŮ | m3 | 35.45 |  | 0 |  | 0 |  | 0 | 21 | 0 | 1.92 | 68.06 | 0 | 0 |  | RTS 21/ II | Součtová | 0.09216 | 3.27 |  | Agregovaná položka |  |  |  | POL2_
|  | položka zahrnuje: | [24 empty] | POP
|  | - kompletní provedení zemní konstrukce včetně nákupu a dopravy materiálu dle zadávací dokumentace | [24 empty] | POP
|  | - úprava ukládaného materiálu vlhčením, tříděním, promícháním nebo vysoušením, příp. jiné úpravy za účelem zlepšení jeho mech. vlastností | [24 empty] | POP |  | - úprava ukládaného materiálu vlhčením, tříděním, promícháním nebo vysoušením, příp. jiné úpravy za účelem zlepšení jeho mech. vlastností
|  | - hutnění i různé míry hutnění | [24 empty] | POP
|  | - ošetření úložiště po celou dobu práce v něm vč. klimatických opatření | [24 empty] | POP
|  | - ztížení v okolí vedení, konstrukcí a objektů a jejich dočasné zajištění | [24 empty] | POP
|  | - ztížení provádění vč. hutnění ve ztížených podmínkách a stísněných prostorech | [24 empty] | POP
|  | - ztížené ukládání sypaniny pod vodu | [24 empty] | POP
|  | - ukládání po vrstvách a po jiných nutných částech (figurách) vč. dosypávek | [24 empty] | POP
|  | - spouštění a nošení materiálu | [24 empty] | POP
|  | - výměna částí zemní konstrukce znehodnocené klimatickými vlivy | [24 empty] | POP
|  | - svahování, hutnění a uzavírání povrchů svahů | [24 empty] | POP
|  | - udržování úložiště a jeho ochrana proti vodě | [24 empty] | POP
|  | - odvedení nebo obvedení vody v okolí úložiště a v úložišti | [24 empty] | POP
|  | - veškeré pomocné konstrukce umožňující provedení zemní konstrukce (příjezdy, sjezdy, nájezdy, lešení, podpěrné konstrukce, přemostění, zpevněné plochy, zakrytí a pod.) | [24 empty] | POP |  | - veškeré pomocné konstrukce umožňující provedení zemní konstrukce (příjezdy, sjezdy, nájezdy, lešení, podpěrné konstrukce, přemostění, zpevněné plochy, zakrytí a pod.)
|  | nenamrzavý materiál : (228*1,5*0,1)+(25*0,5*0,1) |  | 35.45 | [22 empty] | VV | 0
SPU
Díl: | 3 | Svislé a kompletní konstrukce |  |  |  | 0 |  | 0 |  | 0 |  | 0 |  | 0 |  | 0 |  |  |  |  | 0 | [5 empty] | DIL
14 | 348173 OA0 | ZÁBRADLÍ Z DÍLCŮ KOVOVÝCH ŽÁROVĚ ZINK PONOREM S NÁTĚREM | kg | 35 |  | 0 |  | 0 |  | 0 | 21 | 0 | 0 | 0 | 0 | 0 |  | RTS 21/ II | Indiv | 0 | 0 |  | Agregovaná položka |  |  |  | POL2_
|  | - dílenská dokumentace, včetně technologického předpisu spojování, | [24 empty] | POP
|  | - dodání materiálu v požadované kvalitě a výroba konstrukce i dílenská (včetně pomůcek, přípravků a prostředků pro výrobu) bez ohledu na náročnost a její hmotnost, dílenská montáž, | [24 empty] | POP |  | - dodání materiálu v požadované kvalitě a výroba konstrukce i dílenská (včetně pomůcek, přípravků a prostředků pro výrobu) bez ohledu na náročnost a její hmotnost, dílenská montáž,
|  | - dodání spojovacího materiálu, | [24 empty] | POP
|  | - zřízení montážních a dilatačních spojů, spar, včetně potřebných úprav, vložek, opracování, očištění a ošetření, | [24 empty] | POP |  | - zřízení montážních a dilatačních spojů, spar, včetně potřebných úprav, vložek, opracování, očištění a ošetření,
|  | - podpěr. konstr. a lešení všech druhů pro montáž konstrukcí i doplňkových, včetně požadovaných otvorů, ochranných a bezpečnostních opatření a základů pro tyto konstrukce a lešení, | [24 empty] | POP |  | - podpěr. konstr. a lešení všech druhů pro montáž konstrukcí i doplňkových, včetně požadovaných otvorů, ochranných a bezpečnostních opatření a základů pro tyto konstrukce a lešení,
|  | - jakákoliv doprava a manipulace dílců a montážních sestav, včetně dopravy konstrukce z výrobny na stavbu, | [24 empty] | POP |  | - jakákoliv doprava a manipulace dílců a montážních sestav, včetně dopravy konstrukce z výrobny na stavbu,
|  | - montáž konstrukce na staveništi, včetně montážních prostředků a pomůcek a zednických výpomocí, - montážní dokumentace včetně technologického předpisu montáže, | [24 empty] | POP |  | - montáž konstrukce na staveništi, včetně montážních prostředků a pomůcek a zednických výpomocí, - montážní dokumentace včetně technologického předpisu montáže,
|  | - výplň, těsnění a tmelení spar a spojů, | [24 empty] | POP
|  | - čištění konstrukce a odstranění všech vrubů (vrypy, otlačeniny a pod.), | [24 empty] | POP
|  | - veškeré druhy opracování povrchů, včetně úprav pod nátěry a pod izolaci, | [24 empty] | POP
|  | - veškeré druhy dílenských základů a základních nátěrů a povlaků, | [24 empty] | POP
|  | - všechny druhy ocelového kotvení, | [24 empty] | POP
|  | - dílenskou přejímku a montážní prohlídku, včetně požadovaných dokladů, | [24 empty] | POP
|  | - zřízení kotevních otvorů nebo jam, nejsou-li částí jiné konstrukce, jejich úpravy, očištění a ošetření, | [24 empty] | POP |  | - zřízení kotevních otvorů nebo jam, nejsou-li částí jiné konstrukce, jejich úpravy, očištění a ošetření,
|  | - osazení kotvení nebo přímo částí konstrukce do podpůrné konstrukce nebo do zeminy, | [24 empty] | POP
|  | - výplň kotevních otvorů (příp. podlití patních desek) maltou, betonem nebo jinou speciální hmotou, vyplnění jam zeminou, | [24 empty] | POP |  | - výplň kotevních otvorů (příp. podlití patních desek) maltou, betonem nebo jinou speciální hmotou, vyplnění jam zeminou,
|  | - ošetření kotevní oblasti proti vzniku trhlin, vlivu povětrnosti a pod., | [24 empty] | POP
|  | - osazení nivelačních značek, včetně jejich zaměření, označení znakem výrobce a vyznačení letopočtu. | [24 empty] | POP
|  | Dokumentace pro zadání stavby může dále předepsat, že cena položky ještě obsahuje například: | [24 empty] | POP
|  | - veškeré druhy protikorozní ochrany a nátěry konstrukcí, | [24 empty] | POP
|  | - žárové zinkování ponorem nebo žárové stříkání (metalizace) kovem, | [24 empty] | POP
|  | - zvláštní spojovací prostředky, rozebíratelnost konstrukce, | [24 empty] | POP
|  | - osazení měřících zařízení a úpravy pro ně | [24 empty] | POP
|  | - ochranná opatření před účinky bludných proudů | [24 empty] | POP
|  | - ochranu před přepětím. | [24 empty] | POP
|  | schodiště 1 : 35 |  | 35 | [22 empty] | VV | 0
SPU
Díl: | 4 | Vodorovné konstrukce |  |  |  | 0 |  | 0 |  | 0 |  | 0 |  | 44.66 |  | 0 |  |  |  |  | 0 | [5 empty] | DIL
15 | 431325 OA0 | SCHODIŠŤ KONSTR ZE ŽELEZOBETONU DO C30/37 (B37) | m3 | 16.4375 |  | 0 |  | 0 |  | 0 | 21 | 0 | 2.6061 | 42.84 | 0 | 0 |  | RTS 21/ II | Součtová | 0 | 0 |  | Agregovaná položka |  |  |  | POL2_
|  | - dodání čerstvého betonu (betonové směsi) požadované kvality, jeho uložení do požadovaného tvaru při jakékoliv hustotě výztuže, konzistenci čerstvého betonu a způsobu hutnění, ošetření a ochranu betonu, | [24 empty] | POP |  | - dodání čerstvého betonu (betonové směsi) požadované kvality, jeho uložení do požadovaného tvaru při jakékoliv hustotě výztuže, konzistenci čerstvého betonu a způsobu hutnění, ošetření a ochranu betonu,
|  | - zhotovení nepropustného, mrazuvzdorného betonu a betonu požadované trvanlivosti a vlastností, | [24 empty] | POP
|  | - užití potřebných přísad a technologií výroby betonu, | [24 empty] | POP
|  | - zřízení pracovních a dilatačních spar, včetně potřebných úprav, výplně, vložek, opracování, očištění a ošetření, | [24 empty] | POP |  | - zřízení pracovních a dilatačních spar, včetně potřebných úprav, výplně, vložek, opracování, očištění a ošetření,
|  | - bednění požadovaných konstr. (i ztracené) s úpravou dle požadované kvality povrchu betonu, včetně odbedňovacích a odskružovacích prostředků, | [24 empty] | POP |  | - bednění požadovaných konstr. (i ztracené) s úpravou dle požadované kvality povrchu betonu, včetně odbedňovacích a odskružovacích prostředků,
|  | - podpěrné konstr. (skruže) a lešení všech druhů pro bednění, uložení čerstvého betonu, výztuže a doplňkových konstr., vč. požadovaných otvorů, ochranných a bezpečnostních opatření a základů těchto konstrukcí a lešení, | [24 empty] | POP |  | - podpěrné konstr. (skruže) a lešení všech druhů pro bednění, uložení čerstvého betonu, výztuže a doplňkových konstr., vč. požadovaných otvorů, ochranných a bezpečnostních opatření a základů těchto konstrukcí a lešení,
|  | - vytvoření kotevních čel, kapes, nálitků, a sedel, | [24 empty] | POP
|  | - zřízení všech požadovaných otvorů, kapes, výklenků, prostupů, dutin, drážek a pod., vč. ztížení práce a úprav kolem nich, | [24 empty] | POP |  | - zřízení všech požadovaných otvorů, kapes, výklenků, prostupů, dutin, drážek a pod., vč. ztížení práce a úprav kolem nich,
|  | - úpravy pro osazení výztuže, doplňkových konstrukcí a vybavení, | [24 empty] | POP
|  | - úpravy povrchu pro položení požadované izolace, povlaků a nátěrů, případně vyspravení, | [24 empty] | POP
|  | - ztížení práce u kabelových a injektážních trubek a ostatních zařízení osazovaných do betonu, | [24 empty] | POP
|  | - konstrukce betonových kloubů, upevnění kotevních prvků a doplňkových konstrukcí, | [24 empty] | POP
|  | - nátěry zabraňující soudržnost betonu a bednění, | [24 empty] | POP
|  | - výplň, těsnění a tmelení spar a spojů, | [24 empty] | POP
|  | - opatření povrchů betonu izolací proti zemní vlhkosti v částech, kde přijdou do styku se zeminou nebo kamenivem, | [24 empty] | POP |  | - opatření povrchů betonu izolací proti zemní vlhkosti v částech, kde přijdou do styku se zeminou nebo kamenivem,
|  | - případné zřízení spojovací vrstvy u základů, | [24 empty] | POP
|  | - úpravy pro osazení zařízení ochrany konstrukce proti vlivu bludných proudů | [24 empty] | POP
|  | schodiště 1 : (1,9*8,16)+(1,17*0,4) |  | 15.972 | [22 empty] | VV | 0
|  | schod k přepadu : 0,7*0,35*1,9 |  | 0.4655 | [22 empty] | VV | 0
SPU
16 | 451314OA0 | PODKLADNÍ A VÝPLŇOVÉ VRSTVY Z PROSTÉHO BETONU C25/30 | M3 | 0.224 |  | 0 |  | 0 |  | 0 | 21 | 0 | 2.5 | 0.56 | 0 | 0 |  | RTS 21/ II | Součtová | 0 | 0 |  | Agregovaná položka |  |  |  | POL2_
|  | - dodání čerstvého betonu (betonové směsi) požadované kvality, jeho uložení do požadovaného tvaru při jakékoliv hustotě výztuže, konzistenci čerstvého betonu a způsobu hutnění, ošetření a ochranu betonu, | [24 empty] | POP |  | - dodání čerstvého betonu (betonové směsi) požadované kvality, jeho uložení do požadovaného tvaru při jakékoliv hustotě výztuže, konzistenci čerstvého betonu a způsobu hutnění, ošetření a ochranu betonu,
|  | - zhotovení nepropustného, mrazuvzdorného betonu a betonu požadované trvanlivosti a vlastností, | [24 empty] | POP
|  | - užití potřebných přísad a technologií výroby betonu, | [24 empty] | POP
|  | - zřízení pracovních a dilatačních spar, včetně potřebných úprav, výplně, vložek, opracování, očištění a ošetření, | [24 empty] | POP |  | - zřízení pracovních a dilatačních spar, včetně potřebných úprav, výplně, vložek, opracování, očištění a ošetření,
|  | - bednění požadovaných konstr. (i ztracené) s úpravou dle požadované kvality povrchu betonu, včetně odbedňovacích a odskružovacích prostředků, | [24 empty] | POP |  | - bednění požadovaných konstr. (i ztracené) s úpravou dle požadované kvality povrchu betonu, včetně odbedňovacích a odskružovacích prostředků,
|  | - podpěrné konstr. (skruže) a lešení všech druhů pro bednění, uložení čerstvého betonu, výztuže a doplňkových konstr., vč. požadovaných otvorů, ochranných a bezpečnostních opatření a základů těchto konstrukcí a lešení, | [24 empty] | POP |  | - podpěrné konstr. (skruže) a lešení všech druhů pro bednění, uložení čerstvého betonu, výztuže a doplňkových konstr., vč. požadovaných otvorů, ochranných a bezpečnostních opatření a základů těchto konstrukcí a lešení,
|  | - vytvoření kotevních čel, kapes, nálitků, a sedel, | [24 empty] | POP
|  | - zřízení všech požadovaných otvorů, kapes, výklenků, prostupů, dutin, drážek a pod., vč. ztížení práce a úprav kolem nich, | [24 empty] | POP |  | - zřízení všech požadovaných otvorů, kapes, výklenků, prostupů, dutin, drážek a pod., vč. ztížení práce a úprav kolem nich,
|  | - úpravy pro osazení výztuže, doplňkových konstrukcí a vybavení, | [24 empty] | POP
|  | - úpravy povrchu pro položení požadované izolace, povlaků a nátěrů, případně vyspravení, | [24 empty] | POP
|  | - ztížení práce u kabelových a injektážních trubek a ostatních zařízení osazovaných do betonu, | [24 empty] | POP
|  | - konstrukce betonových kloubů, upevnění kotevních prvků a doplňkových konstrukcí, | [24 empty] | POP
|  | - nátěry zabraňující soudržnost betonu a bednění, | [24 empty] | POP
|  | - výplň, těsnění a tmelení spar a spojů, | [24 empty] | POP
|  | - opatření povrchů betonu izolací proti zemní vlhkosti v částech, kde přijdou do styku se zeminou nebo kamenivem, | [24 empty] | POP |  | - opatření povrchů betonu izolací proti zemní vlhkosti v částech, kde přijdou do styku se zeminou nebo kamenivem,
|  | - případné zřízení spojovací vrstvy u základů, | [24 empty] | POP
|  | - úpravy pro osazení zařízení ochrany konstrukce proti vlivu bludných proudů | [24 empty] | POP
|  | Nivelační značky : 7*0,032 |  | 0.224 | [22 empty] | VV | 0
SPU
17 | 43136 OA0 | VÝZTUŽ SCHODIŠŤ KONSTR Z OCELI | t | 1.2328 |  | 0 |  | 0 |  | 0 | 21 | 0 | 1.0209 | 1.26 | 0 | 0 |  | RTS 21/ II | Součtová | 0 | 0 |  | Agregovaná položka |  |  |  | POL2_
|  | schodiště 1 : ((1,9*8,16)+(1,17*0,4))*0,075 |  | 1.1979 | [22 empty] | VV | 0
|  | schod k přepadu : (0,7*0,35*1,9)*0,075 |  | 0.03491 | [22 empty] | VV | 0
SPU
Díl: | 5 | Komunikace |  |  |  | 0 |  | 0 |  | 0 |  | 0 |  | 1005.91 |  | 0 |  |  |  |  | 46.42 | [5 empty] | DIL
18 | 56333 OA0 | VOZOVKOVÉ VRSTVY ZE ŠTĚRKODRTI TL DO 150MM | m2 | 1583.19 |  | 0 |  | 0 |  | 0 | 21 | 0 | 0.378 | 598.45 | 0 | 0 |  | RTS 21/ II | Součtová | 0.01815 | 28.73 |  | Agregovaná položka |  |  |  | POL2_
|  | - dodání kameniva předepsané kvality a zrnitosti | [24 empty] | POP
|  | - rozprostření a zhutnění vrstvy v předepsané tloušťce | [24 empty] | POP
|  | - zřízení vrstvy bez rozlišení šířky, pokládání vrstvy po etapách | [24 empty] | POP
|  | - nezahrnuje postřiky, nátěry | [24 empty] | POP
|  | komunikace ŠD fr. 0/63mm : 1305*1,05 |  | 1370.25 | [22 empty] | VV | 0
|  | chodník ŠD fr. 0/63mm : 198,9*1,05 |  | 208.845 | [22 empty] | VV | 0
|  | varovný pás fr. 0/63mm : 3,9*1,05 |  | 4.095 | [22 empty] | VV | 0
SPU
19 | 572121 OA0 | INFILTRAČNÍ POSTŘIK ASFALTOVÝ DO 1,0KG/M2 | m2 | 1014.51 |  | 0 |  | 0 |  | 0 | 21 | 0 | 0.00601 | 6.1 | 0 | 0 |  | RTS 21/ II | Součtová | 0.0003 | 0.3 |  | Agregovaná položka |  |  |  | POL2_
|  | - dodání všech předepsaných materiálů pro postřiky v předepsaném množství | [24 empty] | POP
|  | - provedení dle předepsaného technologického předpisu | [24 empty] | POP
|  | - zřízení vrstvy bez rozlišení šířky, pokládání vrstvy po etapách | [24 empty] | POP
|  | - úpravu napojení, ukončení | [24 empty] | POP
|  | ACP 16+ a ŠD 1kg/m2 : 966,2*1,05 |  | 1014.51 | [22 empty] | VV | 0
SPU
20 | 572214 OA0 | SPOJOVACÍ POSTŘIK Z MODIFIK EMULZE DO 0,5KG/M2 | m2 | 1014.51 |  | 0 |  | 0 |  | 0 | 21 | 0 | 0 | 0 | 0 | 0 |  | RTS 21/ II | EXP 17 | 0 | 0 |  | Agregovaná položka |  |  |  | POL2_
|  | - dodání všech předepsaných materiálů pro postřiky v předepsaném množství | [24 empty] | POP
|  | - provedení dle předepsaného technologického předpisu | [24 empty] | POP
|  | - zřízení vrstvy bez rozlišení šířky, pokládání vrstvy po etapách | [24 empty] | POP
|  | - úpravu napojení, ukončení | [24 empty] | POP
|  | spojení ACO 11+ s ACP 16+ : 966,2*1,05 |  | 1014.51 | [22 empty] | VV | 0
SPU
21 | 574A34OA0 | ASFALTOVÝ BETON PRO OBRUSNÉ VRSTVY ACO 11+, 11S TL. 40MM | M2 | 1014.51 |  | 0 |  | 0 |  | 0 | 21 | 0 | 0 | 0 | 0 | 0 |  | RTS 21/ II | EXP 18 | 0 | 0 |  | Agregovaná položka |  |  |  | POL2_
|  | - dodání směsi v požadované kvalitě | [24 empty] | POP
|  | - očištění podkladu | [24 empty] | POP
|  | - uložení směsi dle předepsaného technologického předpisu, zhutnění vrstvy v předepsané tloušťce | [24 empty] | POP
|  | - zřízení vrstvy bez rozlišení šířky, pokládání vrstvy po etapách, včetně pracovních spar a spojů | [24 empty] | POP
|  | - úpravu napojení, ukončení podél obrubníků, dilatačních zařízení, odvodňovacích proužků, odvodňovačů, vpustí, šachet a pod. | [24 empty] | POP |  | - úpravu napojení, ukončení podél obrubníků, dilatačních zařízení, odvodňovacích proužků, odvodňovačů, vpustí, šachet a pod.
|  | - nezahrnuje postřiky, nátěry | [24 empty] | POP
|  | - nezahrnuje těsnění podél obrubníků, dilatačních zařízení, odvodňovacích proužků, odvodňovačů, vpustí, šachet a pod. | [24 empty] | POP |  | - nezahrnuje těsnění podél obrubníků, dilatačních zařízení, odvodňovacích proužků, odvodňovačů, vpustí, šachet a pod.
|  | ACO 11+ tl. 40mm : 966,2*1,05 |  | 1014.51 | [22 empty] | VV | 0
SPU
22 | 574E66OA0 | ASFALTOVÝ BETON PRO PODKLADNÍ VRSTVY ACP 16+, 16S TL. 70MM | M2 | 1014.51 |  | 0 |  | 0 |  | 0 | 21 | 0 | 0 | 0 | 0 | 0 |  | RTS 21/ II | EXP 19 | 0 | 0 |  | Agregovaná položka |  |  |  | POL2_
|  | - dodání směsi v požadované kvalitě | [24 empty] | POP
|  | - očištění podkladu | [24 empty] | POP
|  | - uložení směsi dle předepsaného technologického předpisu, zhutnění vrstvy v předepsané tloušťce | [24 empty] | POP
|  | - zřízení vrstvy bez rozlišení šířky, pokládání vrstvy po etapách, včetně pracovních spar a spojů | [24 empty] | POP
|  | - úpravu napojení, ukončení podél obrubníků, dilatačních zařízení, odvodňovacích proužků, odvodňovačů, vpustí, šachet a pod. | [24 empty] | POP |  | - úpravu napojení, ukončení podél obrubníků, dilatačních zařízení, odvodňovacích proužků, odvodňovačů, vpustí, šachet a pod.
|  | - nezahrnuje postřiky, nátěry | [24 empty] | POP
|  | - nezahrnuje těsnění podél obrubníků, dilatačních zařízení, odvodňovacích proužků, odvodňovačů, vpustí, šachet a pod. | [24 empty] | POP |  | - nezahrnuje těsnění podél obrubníků, dilatačních zařízení, odvodňovacích proužků, odvodňovačů, vpustí, šachet a pod.
|  | ACP 16+ tl. 70mm : 966,2*1,05 |  | 1014.51 | [22 empty] | VV | 0
SPU
23 | 58261AOA0 | KRYTY Z BETON DLAŽDIC SE ZÁMKEM BAREV RELIÉF TL 60MM DO LOŽE Z KAM | M2 | 4.095 |  | 0 |  | 0 |  | 0 | 21 | 0 | 0 | 0 | 0 | 0 |  | RTS 21/ II | EXP 18 | 0 | 0 |  | Agregovaná položka |  |  |  | POL2_
|  | - dodání dlažebního materiálu v požadované kvalitě, dodání materiálu pro předepsané lože v tloušťce předepsané dokumentací a pro předepsanou výplň spar | [24 empty] | POP |  | - dodání dlažebního materiálu v požadované kvalitě, dodání materiálu pro předepsané lože v tloušťce předepsané dokumentací a pro předepsanou výplň spar
|  | - očištění podkladu | [24 empty] | POP
|  | - uložení dlažby dle předepsaného technologického předpisu včetně předepsané podkladní vrstvy a předepsané výplně spar | [24 empty] | POP |  | - uložení dlažby dle předepsaného technologického předpisu včetně předepsané podkladní vrstvy a předepsané výplně spar
|  | - zřízení vrstvy bez rozlišení šířky, pokládání vrstvy po etapách | [24 empty] | POP
|  | - úpravu napojení, ukončení podél obrubníků, dilatačních zařízení, odvodňovacích proužků, odvodňovačů, vpustí, šachet a pod., nestanoví-li zadávací dokumentace jinak | [24 empty] | POP |  | - úpravu napojení, ukončení podél obrubníků, dilatačních zařízení, odvodňovacích proužků, odvodňovačů, vpustí, šachet a pod., nestanoví-li zadávací dokumentace jinak
|  | - nezahrnuje postřiky, nátěry | [24 empty] | POP
|  | - nezahrnuje těsnění podél obrubníků, dilatačních zařízení, odvodňovacích proužků, odvodňovačů, vpustí, šachet a pod. | [24 empty] | POP |  | - nezahrnuje těsnění podél obrubníků, dilatačních zařízení, odvodňovacích proužků, odvodňovačů, vpustí, šachet a pod.
|  | varovný pás dlažba červená reliéfní 20x10x6 : 3,9*1,05 |  | 4.095 | [22 empty] | VV | 0
SPU
24 | 582611 OA0 | KRYTY Z BET DLAŽ SE ZÁMKEM ŠEDÝCH TL 60MM DO LOŽE Z KAM | m2 | 208.845 |  | 0 |  | 0 |  | 0 | 21 | 0 | 0.18803 | 39.27 | 0 | 0 |  | RTS 21/ II | Součtová | 0 | 0 |  | Agregovaná položka |  |  |  | POL2_
|  | - dodání dlažebního materiálu v požadované kvalitě, dodání materiálu pro předepsané lože v tloušťce předepsané dokumentací a pro předepsanou výplň spar | [24 empty] | POP |  | - dodání dlažebního materiálu v požadované kvalitě, dodání materiálu pro předepsané lože v tloušťce předepsané dokumentací a pro předepsanou výplň spar
|  | - očištění podkladu | [24 empty] | POP
|  | - uložení dlažby dle předepsaného technologického předpisu včetně předepsané podkladní vrstvy a předepsané výplně spar | [24 empty] | POP |  | - uložení dlažby dle předepsaného technologického předpisu včetně předepsané podkladní vrstvy a předepsané výplně spar
|  | - zřízení vrstvy bez rozlišení šířky, pokládání vrstvy po etapách | [24 empty] | POP
|  | - úpravu napojení, ukončení podél obrubníků, dilatačních zařízení, odvodňovacích proužků, odvodňovačů, vpustí, šachet a pod., nestanoví-li zadávací dokumentace jinak | [24 empty] | POP |  | - úpravu napojení, ukončení podél obrubníků, dilatačních zařízení, odvodňovacích proužků, odvodňovačů, vpustí, šachet a pod., nestanoví-li zadávací dokumentace jinak
|  | - nezahrnuje postřiky, nátěry | [24 empty] | POP
|  | - nezahrnuje těsnění podél obrubníků, dilatačních zařízení, odvodňovacích proužků, odvodňovačů, vpustí, šachet a pod. | [24 empty] | POP |  | - nezahrnuje těsnění podél obrubníků, dilatačních zařízení, odvodňovacích proužků, odvodňovačů, vpustí, šachet a pod.
|  | chodník dlažba přírodní 20x10x6 : 198,9*1,05 |  | 208.845 | [22 empty] | VV | 0
SPU
25 | 58910 OA0 | VÝPLŇ SPAR ASFALTEM | m | 5 |  | 0 |  | 0 |  | 0 | 21 | 0 | 0.0036 | 0.02 | 0 | 0 |  | RTS 21/ II | Součtová | 0 | 0 |  | Agregovaná položka |  |  |  | POL2_
|  | položka zahrnuje: | [24 empty] | POP
|  | - dodávku předepsaného materiálu | [24 empty] | POP
|  | - vyčištění a výplň spar tímto materiálem | [24 empty] | POP
|  | napojení na stávající komunikaci : 5 |  | 5 | [22 empty] | VV | 0
SPU
26 | 56332 OA0 | VOZOVKOVÉ VRSTVY ZE ŠTĚRKODRTI TL DO 100MM | m2 | 1014.51 |  | 0 |  | 0 |  | 0 | 21 | 0 | 0.288 | 292.18 | 0 | 0 |  | RTS 21/ II | Součtová | 0.01383 | 14.03 |  | Agregovaná položka |  |  |  | POL2_
|  | - dodání kameniva předepsané kvality a zrnitosti | [24 empty] | POP
|  | - rozprostření a zhutnění vrstvy v předepsané tloušťce | [24 empty] | POP
|  | - zřízení vrstvy bez rozlišení šířky, pokládání vrstvy po etapách | [24 empty] | POP
|  | - nezahrnuje postřiky, nátěry | [24 empty] | POP
|  | komunikace ŠD fr. 0/32mm : 966,2*1,05 |  | 1014.51 | [22 empty] | VV | 0
SPU
27 | 56932 OA0 | ZPEVNĚNÍ KRAJNIC ZE ŠTĚRKODRTI TL DO 100MM | m2 | 372.225 |  | 0 |  | 0 |  | 0 | 21 | 0 | 0.18776 | 69.89 | 0 | 0 |  | RTS 21/ II | Součtová | 0.00903 | 3.36 |  | Agregovaná položka |  |  |  | POL2_
|  | - dodání kameniva předepsané kvality a zrnitosti | [24 empty] | POP
|  | - rozprostření a zhutnění vrstvy v předepsané tloušťce | [24 empty] | POP
|  | - zřízení vrstvy bez rozlišení šířky, pokládání vrstvy po etapách | [24 empty] | POP
|  | ŠD fr. 0/32 tl 100 mm : ((1,5*228)+(0,5*25))*1,05 |  | 372.225 | [22 empty] | VV | 0
SPU
Díl: | 8 | Trubní vedení |  |  |  | 0 |  | 0 |  | 0 |  | 0 |  | 3.02 |  | 0 |  |  |  |  | 0.14 | [5 empty] | DIL
28 | 746Z34OA0 | DEMONTÁŽE BETONOVÝCH ZÁKLADŮ | M3 | 2.4 |  | 0 |  | 0 |  | 0 | 21 | 0 | 0 | 0 | 0 | 0 |  | RTS 21/ II | EXP 19 | 0 | 0 |  | Agregovaná položka |  |  |  | POL2_
|  | 1. Položka obsahuje: | [24 empty] | POP
|  | – demontáž stávajícího betonového základu se všemi pomocnými doplňujícími úpravami pro uvedení do požadovaného stavu a s přepravou a dovozem potřebných mechanizmů k uvedené činnosti | [24 empty] | POP |  | – demontáž stávajícího betonového základu se všemi pomocnými doplňujícími úpravami pro uvedení do požadovaného stavu a s přepravou a dovozem potřebných mechanizmů k uvedené činnosti
|  | – naložení vybouraného materiálu na dopravní prostředek | [24 empty] | POP
|  | – odvoz vybouraného materiálu | [24 empty] | POP
|  | stávající zeď v oblasti návrhu schodiště : 5*0,4*1,2 |  | 2.4 | [22 empty] | VV | 0
SPU
29 | 89921 OA0 | VÝŠKOVÁ ÚPRAVA POKLOPŮ | kus | 7 |  | 0 |  | 0 |  | 0 | 21 | 0 | 0.43094 | 3.02 | 0 | 0 |  | RTS 21/ II | Součtová | 0.02067 | 0.14 |  | Agregovaná položka |  |  |  | POL2_
|  | - položka výškové úpravy zahrnuje všechny nutné práce a materiály pro zvýšení nebo snížení zařízení (včetně nutné úpravy stávajícího povrchu vozovky nebo chodníku). | [24 empty] | POP |  | - položka výškové úpravy zahrnuje všechny nutné práce a materiály pro zvýšení nebo snížení zařízení (včetně nutné úpravy stávajícího povrchu vozovky nebo chodníku).
|  | šachty nivelační značky : 7 |  | 7 | [22 empty] | VV | 0
SPU
Díl: | 91 | Doplňující práce na komunikaci |  |  |  | 0 |  | 0 |  | 0 |  | 0 |  | 0 |  | 0 |  |  |  |  | 0 | [5 empty] | DIL
30 | 702222OA0 | KABELOVÁ CHRÁNIČKA ZEMNÍ UV STABILNÍ DN PŘES 100 DO 200 MM | M | 232 |  | 0 |  | 0 |  | 0 | 21 | 0 | 0 | 0 | 0 | 0 |  | RTS 21/ II | Indiv | 0 | 0 |  | Agregovaná položka |  |  |  | POL2_
|  | 1. Položka obsahuje: | [24 empty] | POP
|  | – přípravu podkladu pro osazení | [24 empty] | POP
|  | – výkop rýhy pro uložení chráníčky | [24 empty] | POP
|  | – manipulaci s výkopkem | [24 empty] | POP
|  | – chráničku DN 110 | [24 empty] | POP
|  | – zásyp vykopanou zeminou | [24 empty] | POP
|  | – zhutnění | [24 empty] | POP
|  | 2. Způsob měření: | [24 empty] | POP
|  | Měří se metr délkový. | [24 empty] | POP
SPU
31 | 917223OA0 | SILNIČNÍ A CHODNÍKOVÉ OBRUBY Z BETONOVÝCH OBRUBNÍKŮ ŠÍŘ 100MM | M | 53.025 |  | 0 |  | 0 |  | 0 | 21 | 0 | 0 | 0 | 0 | 0 |  | RTS 21/ II | EXP 18 | 0 | 0 |  | Agregovaná položka |  |  |  | POL2_
|  | Položka zahrnuje: | [24 empty] | POP
|  | dodání a pokládku betonových obrubníků o rozměrech předepsaných zadávací dokumentací | [24 empty] | POP
|  | betonové lože i boční betonovou opěrku. | [24 empty] | POP
|  | chodníkové obruby 100/8/25 : (50,5)*1,05 |  | 53.025 | [22 empty] | VV | 0
SPU
32 | 917224OA0 | SILNIČNÍ A CHODNÍKOVÉ OBRUBY Z BETONOVÝCH OBRUBNÍKŮ ŠÍŘ 150MM | M | 549.57 |  | 0 |  | 0 |  | 0 | 21 | 0 | 0 | 0 | 0 | 0 |  | RTS 21/ II | EXP 18 | 0 | 0 |  | Agregovaná položka |  |  |  | POL2_
|  | Položka zahrnuje: | [24 empty] | POP
|  | dodání a pokládku betonových obrubníků o rozměrech předepsaných zadávací dokumentací | [24 empty] | POP
|  | betonové lože i boční betonovou opěrku. | [24 empty] | POP
|  | Silniční betonové obrubníky přírodní 100/15/25 : (270,7+24,8+227,9)*1,05 |  | 549.57 | [22 empty] | VV | 0
SPU
33 | 917224OA0 | SILNIČNÍ A CHODNÍKOVÉ OBRUBY Z BETONOVÝCH OBRUBNÍKŮ ŠÍŘ 150MM | M | 13.545 |  | 0 |  | 0 |  | 0 | 21 | 0 | 0 | 0 | 0 | 0 |  | RTS 21/ II | EXP 18 | 0 | 0 |  | Agregovaná položka |  |  |  | POL2_
|  | Položka zahrnuje: | [24 empty] | POP
|  | dodání a pokládku betonových obrubníků o rozměrech předepsaných zadávací dokumentací | [24 empty] | POP
|  | betonové lože i boční betonovou opěrku. | [24 empty] | POP
|  | Silniční betonové obrubníky snižené přírodní 100/15/15 : (9,4+3,5)*1,05 |  | 13.545 | [22 empty] | VV | 0
SPU
34 | 917224OA0 | SILNIČNÍ A CHODNÍKOVÉ OBRUBY Z BETONOVÝCH OBRUBNÍKŮ ŠÍŘ 150MM | M | 1 |  | 0 |  | 0 |  | 0 | 21 | 0 | 0 | 0 | 0 | 0 |  | RTS 21/ II | EXP 18 | 0 | 0 |  | Agregovaná položka |  |  |  | POL2_
|  | Položka zahrnuje: | [24 empty] | POP
|  | dodání a pokládku betonových obrubníků o rozměrech předepsaných zadávací dokumentací | [24 empty] | POP
|  | betonové lože i boční betonovou opěrku. | [24 empty] | POP
|  | Přechodové obrubníky barvy přírodní pravé : 1 |  | 1 | [22 empty] | VV | 0
SPU
35 | 919114 OA0 | ŘEZÁNÍ ASFALT KRYTU VOZOVEK TL DO 200MM | m | 5 |  | 0 |  | 0 |  | 0 | 21 | 0 | 0 | 0 | 0 | 0 |  | RTS 21/ II | Součtová | 0 | 0 |  | Agregovaná položka |  |  |  | POL2_
|  | položka zahrnuje řezání vozovkové vrstvy v předepsané tloušťce, včetně spotřeby vody | [24 empty] | POP
|  | napojení na stávající komunikaci : 5 |  | 5 | [22 empty] | VV | 0
SPU
36 | 742813 OA0 | PŘELOŽENÍ KABELŮ N.N. DO CHRÁNIČKY | m | 232 |  | 0 |  | 0 |  | 0 | 21 | 0 | 0 | 0 | 0 | 0 |  | RTS 21/ II | Indiv | 0 | 0 |  | Agregovaná položka |  |  |  | POL2_
|  | 1. Položka obsahuje: | [24 empty] | POP
|  | – přípravu podkladu pro osazení | [24 empty] | POP
|  | – výkop rýhy pro uložení chráníčky | [24 empty] | POP
|  | – manipulaci s výkopkem | [24 empty] | POP
|  | – uložení kabelu CYKY 5x6 do chráničky | [24 empty] | POP
|  | – chráničku UV stabilní DN 75 | [24 empty] | POP
|  | – zásyp vykopanou zeminou | [24 empty] | POP
|  | – zhutnění | [24 empty] | POP
|  | 2. Způsob měření: | [24 empty] | POP
|  | Měří se metr délkový. | [24 empty] | POP
SPU
Díl: | VN | Vedlejší náklady |  |  |  | 0 |  | 0 |  | 0 |  | 0 |  | 0 |  | 0 |  |  |  |  | 0 | [5 empty] | DIL
37 | 742P17OA0 | VYHLEDÁNÍ STÁVAJÍCÍHO KABELU (MĚŘENÍ, SONDA) | KUS | 6 |  | 0 |  | 0 |  | 0 | 21 | 0 | 0 | 0 | 0 | 0 |  | RTS 21/ II | EXP 19 | 0 | 0 |  | Agregovaná položka |  |  |  | POL2_
|  | 1. Položka obsahuje: | [24 empty] | POP
|  | – vyhledání stávajícího kabelu vn/nn, PVSEK vč. výkopu sondy a veškerého příslušenství | [24 empty] | POP
POP
|  | Udává se počet kusů kompletní konstrukce nebo práce. | [24 empty] | POP
|  | 6 |  | 6 | [22 empty] | VV | 0
SPU
Díl: | ON | Ostatní náklady |  |  |  | 0 |  | 0 |  | 0 |  | 0 |  | 0 |  | 0 |  |  |  |  | 0 | [5 empty] | DIL
38 | 02510 OA0 | ZKOUŠENÍ MATERIÁLŮ ZKUŠEBNOU ZHOTOVITELE | kompl | 1 |  | 0 |  | 0 |  | 0 | 21 | 0 | 0 | 0 | 0 | 0 |  | RTS 21/ II | Indiv | 0 | 0 |  | Agregovaná položka |  |  |  | POL2_
|  | zahrnuje veškeré náklady spojené s objednatelem požadovanými zkouškami | [24 empty] | POP
SPU
39 | 02610 OA0 | ZKOUŠENÍ KONSTRUKCÍ A PRACÍ ZKUŠEBNOU ZHOTOVITELE | kompl | 1 |  | 0 |  | 0 |  | 0 | 21 | 0 | 0 | 0 | 0 | 0 |  | RTS 21/ II | Indiv | 0 | 0 |  | Agregovaná položka |  |  |  | POL2_
SPU
40 | 02710 OA0 | POMOC PRÁCE ZŘÍZ NEBO ZAJIŠŤ OBJÍŽĎKY A PŘÍSTUP CESTY | kompl | 1 |  | 0 |  | 0 |  | 0 | 21 | 0 | 0 | 0 | 0 | 0 |  | RTS 21/ II | Indiv | 0 | 0 |  | Agregovaná položka |  |  |  | POL2_
|  | zahrnuje veškeré náklady spojené s objednatelem požadovanými zařízeními. Veškeré přechodné svislé i vodorovné dopravní značení, dopravní zařízení, výstražné vozíky,montáž, demontáž, pronájem, pravidelnou kontrolu, údržbu, servis, přemisťování, přeznačování a manipulaci s nimi a zajištění inženýrské činnosti pro projednání DIO. Definitivní řešení provizorního dopravního opatření si zajistí zhotovitel stavby včetně detailního projednání a patřičných rozhodnutí s ohledem na skutečnou dopravní situaci a skutečné omezení dopravy v daných časových horizontech,včetně zajištění provizorních pěších tras. Náklady spojené se zajištěním uzavírek a stanovení místní úpravy na PK vč. související inženýrské činnoti dle PD a požadavků objednatele během výstavby. | [24 empty] | POP |  | zahrnuje veškeré náklady spojené s objednatelem požadovanými zařízeními. Veškeré přechodné svislé i vodorovné dopravní značení, dopravní zařízení, výstražné vozíky,montáž, demontáž, pronájem, pravidelnou kontrolu, údržbu, servis, přemisťování, přeznačování a manipulaci s nimi a zajištění inženýrské činnosti pro projednání DIO. Definitivní řešení provizorního dopravního opatření si zajistí zhotovitel stavby včetně detailního projednání a patřičných rozhodnutí s ohledem na skutečnou dopravní situaci a skutečné omezení dopravy v daných časových horizontech,včetně zajištění provizorních pěších tras. Náklady spojené se zajištěním uzavírek a stanovení místní úpravy na PK vč. související inženýrské činnoti dle PD a požadavků objednatele během výstavby.
SPU
41 | 02730 OA0 | POMOC PRÁCE ZŘÍZ NEBO ZAJIŠŤ OCHRANU INŽENÝRSKÝCH SÍTÍ | kompl | 1 |  | 0 |  | 0 |  | 0 | 21 | 0 | 0 | 0 | 0 | 0 |  | RTS 21/ II | Indiv | 0 | 0 |  | Agregovaná položka |  |  |  | POL2_
|  | zahrnuje veškeré náklady spojené s objednatelem požadovanými zařízeními. Ochrana stávajících sítí technické infrastruktury na staveništi a zajištění stability | [24 empty] | POP |  | zahrnuje veškeré náklady spojené s objednatelem požadovanými zařízeními. Ochrana stávajících sítí technické infrastruktury na staveništi a zajištění stability
|  | podpěrných bodů během výstavby. | [24 empty] | POP
|  | Ochrana stávajících sítí technické infrastruktury a zajištění stability podpěrných bodů během výstavby : 1 |  | 1 | [22 empty] | VV | 0
SPU
42 | 02911 OA0 | OSTATNÍ POŽADAVKY - GEODETICKÉ ZAMĚŘENÍ | kompl | 3 |  | 0 |  | 0 |  | 0 | 21 | 0 | 0 | 0 | 0 | 0 |  | RTS 21/ II | Indiv | 0 | 0 |  | Agregovaná položka |  |  |  | POL2_
|  | zahrnuje veškeré náklady spojené s objednatelem požadovanými pracemi | [24 empty] | POP
|  | vytyčení inž sítí : 1 |  | 1 | [22 empty] | VV | 0
|  | změření nivelačních bodů před zahájením stavebních prací : 1 |  | 1 | [22 empty] | VV | 0
|  | zaměření nivelačních bodů po dokončení stavebních prací : 1 |  | 1 | [22 empty] | VV | 0
SPU
43 | 02944 OA0 | OSTAT POŽADAVKY - DOKUMENTACE SKUTEČ PROVEDENÍ V DIGIT FORMĚ | kompl | 1 |  | 0 |  | 0 |  | 0 | 21 | 0 | 0 | 0 | 0 | 0 |  | RTS 21/ II | Indiv | 0 | 0 |  | Agregovaná položka |  |  |  | POL2_
|  | zahrnuje veškeré náklady spojené s objednatelem požadovanými pracemi | [24 empty] | POP
|  | dokumentace skutečného provedení stavby : 1 |  | 1 | [22 empty] | VV | 0
SPU
44 | 02946OA0 | OSTAT POŽADAVKY - FOTODOKUMENTACE | kompl | 1 |  | 0 |  | 0 |  | 0 | 21 | 0 | 0 | 0 | 0 | 0 |  | RTS 21/ II | Indiv | 0 | 0 |  | Agregovaná položka |  |  |  | POL2_
|  | položka zahrnuje: | [24 empty] | POP
|  | - fotodokumentaci zadavatelem požadovaného děje a konstrukcí v požadovaných časových intervalech | [24 empty] | POP
|  | - zadavatelem specifikované výstupy (fotografie v papírovém a digitálním formátu) v požadovaném počtu | [24 empty] | POP |  | - zadavatelem specifikované výstupy (fotografie v papírovém a digitálním formátu) v požadovaném počtu
|  | pasportizace + fotodokumentace stavby : 1 |  | 1 | [22 empty] | VV | 0
SPU
45 | 02960OA0 | OSTATNÍ POŽADAVKY - ODBORNÝ DOZOR | KPL | 1 |  | 0 |  | 0 |  | 0 | 21 | 0 | 0 | 0 | 0 | 0 |  | RTS 21/ II | Indiv | 0 | 0 |  | Agregovaná položka |  |  |  | POL2_
SPU
46 | 03100OA0 | ZAŘÍZENÍ STAVENIŠTĚ - ZŘÍZENÍ, PROVOZ, DEMONTÁŽ | kompl | 1 |  | 0 |  | 0 |  | 0 | 21 | 0 | 0 | 0 | 0 | 0 |  | RTS 21/ II | Indiv | 0 | 0 |  | Agregovaná položka |  |  |  | POL2_
|  | zahrnuje objednatelem povolené náklady na pořízení (event. pronájem), provozování, udržování a likvidaci zhotovitelova zařízení | [24 empty] | POP |  | zahrnuje objednatelem povolené náklady na pořízení (event. pronájem), provozování, udržování a likvidaci zhotovitelova zařízení
SPU
47 | 03330 OA0 | SLUŽBY ZAJIŠŤUJÍCÍ ZDRAVOTNICTVÍ | kompl | 1 |  | 0 |  | 0 |  | 0 | 21 | 0 | 0 | 0 | 0 | 0 |  | RTS 21/ II | Indiv | 0 | 0 |  | Agregovaná položka |  |  |  | POL2_
|  | Náklady spojené se zajištěním BOZP, vč. zajištění ochrany chodců a dalších požadavků na zajištění podmínek vyplývajících z BOZP. | [24 empty] | POP |  | Náklady spojené se zajištěním BOZP, vč. zajištění ochrany chodců a dalších požadavků na zajištění podmínek vyplývajících z BOZP.
SPU
48 | 03720 OA0 | POMOC PRÁCE ZAJIŠŤ NEBO ZŘÍZ REGULACI A OCHRANU DOPRAVY | kompl | 1 |  | 0 |  | 0 |  | 0 | 21 | 0 | 0 | 0 | 0 | 0 |  | RTS 21/ II | Indiv | 0 | 0 |  | Agregovaná položka |  |  |  | POL2_
|  | zahrnuje objednatelem povolené náklady na požadovaná zařízení zhotovitele | [24 empty] | POP
SPU
49 | 029111OA0 | OSTATNÍ POŽADAVKY - GEODETICKÉ ZAMĚŘENÍ - DÉLKOVÉ | km | 0.3 |  | 0 |  | 0 |  | 0 | 21 | 0 | 0 | 0 | 0 | 0 |  | RTS 21/ II | Indiv | 0 | 0 |  | Agregovaná položka |  |  |  | POL2_
|  | zahrnuje veškeré náklady spojené s objednatelem požadovanými pracemi | [24 empty] | POP
|  | geodetické zaměření skutečného provedení stavby : 0,30 |  | 0.3 | [22 empty] | VV | 0
SPU
[25 empty] | 15 | 21 | DPH
| Celkem |  |  |  |  | 0 | [18 empty] | 0 | 0 | SUM
END
Note on S6: Jedná se o informaci, zda se jedná o položku, která je do rozpočtu zadána z cenové soustavy RTS, nebo vlastní.
Note on T6: Jedná se o název CÚ, která je zadána u položky rozpočtu