## List1
Požadované parametry dohledového serveru IS |  |  | Příloha č.1
Prodávající: ………………………………………………………………………………………………………………………….. |  | Prodávané zařízení: …………………………………….…….……………...………………………………………………..
|  | Nabízené parametry | (vyplní prodávající)
Parametr | Popis parametru | Parametr | Popis parametru
Konstrukční provedení | Rackmount, max. 2U v racku | Konstrukční provedení
Procesory v serveru | Osazen 1 nebo 2 CPU (celkově 16 jader-core (tj. 1x16 core nebo 2x 8core), 64-bit), v případě 1x CPU - výkonově srovnatelný min. s např. Intel® Xeon® Silver 4216, v případě 2x CPU - výkonově srovnatelný min. s např. Intel® Xeon® Silver 4215 (jedná se o fyzická jádra(core) procesoru) | Procesory v serveru
Paměť osazená v serveru | Min. 128 GB, min. DDR4-2400 . Dále musí zůstat volné min. 4 paměťové sloty na rozšíření o nejméně dalších 128 GB RAM, Advanced ECC, registrované a ověřené pro běh daného serveru | Paměť osazená v serveru
Interní disky v serveru | 2x systémové min. 400 GB serverové disky SSD (M.2 SATAIII/SATAIII/SAS) a 4x min. 4TB serverové disky (SATAIII/SAS) vyměnitelné za chodu, včetně možnosti rozšíření diskové kapacity (min. o další 4 pozice pro disky SATAIII/SAS). Všechny disky budou v režimu 24/7 a určené pro servery daného výrobce serveru. | Interní disky v serveru
PCI-Express sloty | V serveru celkem min. 3x PCIe 3.0, alespoň jeden volný slot x16 | PCI-Express sloty
USB porty | Min. 2 USB 3.0 | USB porty
LAN adapter | Min. 4x LAN 1Gbit/s port, 2x 10Gbit/s port | LAN adapter
HW řadič RAID | podpora pro RAID 1 a 10(1+0)
Mechanika DVD | DVD/RW | Mechanika DVD
Napájení | 2 ks (redundantní), vyměnitelné za provozu napájecí zdroje max.750W/zdroj, s certifikací 80 Plus Platinum (účinnost 94%) | Napájení
Větráky | Redundantní, vyměnitelné za provozu. | Větráky
Nezávislý management procesor | • Dedikovaný vlastní LAN RJ-45 port umožňující zabezpečený přístup přes síť – webovým prohlížečem i SSH • Zabezpečený přístup s možností definice uživatelských rolí pro různé úrovně přístupu • Nezávislý management procesor musí pracovat i při nenabootovaném operačním systému serveru • Musí umožnit vzdálenou instalaci operačního systému z virtuálních zařízení (DVD, ISO image, USB disk) • Musí umožnit průběžné sledování parametrů serveru, zejména: - Hardwarový stav serveru včetně uložení event logu - Stav napájecích zdrojů včetně měření spotřeby - Stav chlazení a ventilace serveru - Detekci a zasílání SNMP zpráv o chybových stavech | Nezávislý management procesor
Certifikované operační systémy | OEM MS Windows server 2019 standart 16core (64bit), CZ/ENG | Certifikované operační systémy
Ostatní | přístup k SW, FW aktualizacím, technickým informacím, instalace serveru dle smlouvy, server určen pro český trh, výstup pro monitor | Ostatní
Záruka na HW a standardní SW | 60 měsíců Next Business Day (NBD) v místě instalace | Záruka na HW a standardní SW
Příslušenství pro instalaci | napájecí kabeláž, výsuvné lyžiny do racku, ostatní management pro instalaci o osazení serveru do racku 19" | Příslušenství pro instalaci
Prodávající vyplní žlutě označená pole. V případě popisu komponent uvést přesnou tech. specifikaci.