## Technická specifikace č. 1
Příloha č. 1-1 - Technické podmínky dodávky pro 1. část
Požadavky Zadavatele (Kupujícího) |  |  | Nabídka dodavatele (Prodávajícího)
Parametr |  | Požadavek Zadavatele (Kupujícího) | Splněno | Konkrétní popis splnění požadavku
OBECNĚ
1 | Tovární značka | / | / | Vyplňte tovární značku
2 | Obchodní označení modelu | / | / | Vyplňte obchodní označení modelu
3 | Provedení karoserie | nezáleží | / | Vyplňte provedení karoserie
4 | Počet dveří | 5 | Vyplňte ANO/NE
5 | Počet míst k sezení | 5 | Vyplňte ANO/NE
MOTOR
6 | Motor | vznětový nebo zážehový | Vyplňte ANO/NE | Specifikujte
7 | Výkon [kW] | min. 80 | Vyplňte ANO/NE | Vyplňte konkrétní popis splnění požadavku (hodnota výkonu)
8 | Spotřeba paliva | spotřeba pohonných hmot pro kombinovaný provoz nesmí překračovat příslušné hodnoty stanovené v příloze č.2 k nařízení vlády č. 173/2016 Sb. | Vyplňte ANO/NE | Vyplňte konkrétní popis splnění požadavku (max. spotřeba paliva)
9 | Exhalační (emisní) norma | min. EURO 6 (nebo vyšší pokud to vyžaduje legislativa platná k datu uzavření smlouvy, nebo novější legislativa) | Vyplňte ANO/NE
10 | Převodovka (do min. počtu požadovaných převodových stupňů se nezapočítává zpětný chod) | min. 6 st., manuální | Vyplňte ANO/NE
11 | Pohon kol | 4 x 4 | Vyplňte ANO/NE
OBJEMY A HMOTNOST
12 | Min. základní objem zavazadlového prostoru měřený metodou VDA v dm3 (po odečtení prostoru pro umístění rezervy) | min. 300 | Vyplňte ANO/NE
13 | Objem palivové nádrže [dm3] | min. 45 | Vyplňte ANO/NE | Vyplňte konkrétní popis splnění požadavku (objem palivové nádrže)
BARVA
14 | Barva karosérie | modrá (preferovaná) nebo stříbrná nebo hnědá | Vyplňte ANO/NE
15 | Barva interiéru | tmavě šedá nebo černá; případně kombinace obou barev | Vyplňte ANO/NE | Vyplňte konkrétní popis splnění požadavku (barva interiéru)
VNĚJŠÍ ROZMĚRY
16 | Rozvor [mm] | min. 2500 | Vyplňte ANO/NE | Vyplňte konkrétní popis splnění požadavku (rozvor)
17 | Celková délka [mm] | min. 4000, max. 4500 | Vyplňte ANO/NE | Vyplňte konkrétní popis splnění požadavku (celková délka)
18 | Světlá výška [mm] | min. 175 | Vyplňte ANO/NE | Vyplňte konkrétní popis splnění požadavku (světlá výška)
BEZPEČNOST
19 | Airbagy | ANO | Vyplňte ANO/NE | Vyplňte konkrétní popis splnění požadavku (počet airbagů)
20 | Posilovač řízení | ANO | Vyplňte ANO/NE
21 | Hlavové opěrky pro všechna místa k sezení | ANO | Vyplňte ANO/NE
22 | Přední mlhové světlomety | ANO | Vyplňte ANO/NE
23 | Denní svícení | automatické | Vyplňte ANO/NE
VÝBAVA A FUNKČNOST
24 | Klimatizace | mechanická nebo automatická | Vyplňte ANO/NE | Vyplňte konkrétní popis splnění požadavku (typ klimatizace)
25 | Centrální zamykání | dálkové ovládání | Vyplňte ANO/NE
26 |  | alespoň dva dálkové ovladače (klíče) | Vyplňte ANO/NE
27 | Okna | elektrické stahování oken předních dveří | Vyplňte ANO/NE
28 | Radio | originální z výroby a integrované v palubní desce | Vyplňte ANO/NE
29 | Volant | výškově a podélně nastavitelný | Vyplňte ANO/NE
30 | Sedadla | výškově nastavitelné sedadlo řidiče | Vyplňte ANO/NE
31 | Zpětná zrcátka | elektricky ovládaná a vyhřívaná | Vyplňte ANO/NE
32 | Interiér | gumové koberce vpředu i vzadu; vana do zavazadlového prostoru | Vyplňte ANO/NE
33 | Pneumatiky | nové letní pneu a odpovídající disky pro daný typ vozu namontované na vozidle | Vyplňte ANO/NE | Vyplňte konkrétní popis splnění požadavku (typ disků pro letní pneu - lité nebo ocelové)
34 |  | nové zimní pneu a odpovídající disky pro daný typ vozu | Vyplňte ANO/NE | Vyplňte konkrétní popis splnění požadavku (typ disků pro zimní pneu - lité nebo ocelové)
35 |  | rezervní kolo (včetně klíče na matice kol a příruční zvedák) | Vyplňte ANO/NE
36 |  | ochrana podběhu kol | Vyplňte ANO/NE
37 | Parkovací senzory (lze nahradit parkovací kamerou) | min. vzadu | Vyplňte ANO/NE | Vyplňte konkrétní popis splnění požadavku (parkovací senzory nebo parkovací kamera; lokace zařízení)
38 | Povinná výbava | ANO | Vyplňte ANO/NE
39 | Záruka | min. 36 měsíců nebo min. 100.000 km (podle toho, co nastane dříve) | Vyplňte ANO/NE | Prodávající doplní také do kupní smlouvy
40 |  | předepsané servisní prohlídky dle plánu údržby výrobce včetně práce a materiálu po dobu záruky zahrnuté do celkové nabídkové ceny vozidla | Vyplňte ANO/NE | Vyplňte konkrétní popis splnění požadavku
NADSTANDARDNÍ VÝBAVA A PŘÍSLUŠENSTVÍ
41 | Tažné zařízení | ANO | Vyplňte ANO/NE
42 | Podélné střešní lišty | ANO | Vyplňte ANO/NE
* Uvedené parametry a výbava jsou minimálními požadavky zadavatele, jejich nesplnění (nižší/vyšší hodnota nebo odpověď NE) je nesplněním zadávacích podmínek.