## IX
Kraj : ZLÍNSKÝ |  |  |  |  | Provozní skupina :
Tab. IX - KANALIZACE - REKAPITULACE VSTUPNÍCH ÚDAJŮ
Změna č. 1 09/2021
7209_002_01_03254 | DRNOVICE
(číslo a název obce)
| jedn. | 2000 | 2004 | 2005 | 2006 | 2007 | 2008 | 2009 | 2010 | 2011 | 2012 | 2013 | 2014 | 2015 | 2020 | 2025 | 2030 | 2035
Počet trvale bydl.obyvatel | os. | 451 | 446 | 445 | 444 | 443 | 442 | 441 | 440 | 439 | 438 | 437 | 436 | 420 | 435 | 440 | 445 | 450
Počet osob s ČOP | os. | 25 | 23 | 23 | 22 | 22 | 21 | 21 | 20 | 20 | 20 | 20 | 20 | 0 | 0 | 0 | 0 | 0
ODKANALIZOVÁNÍ OBCE
Typ kanalizace | - | 1 | 1 | 1 | 1 | 1 | 1 | 1 | 1 | 1 | 1 | 1 | 1 | 1 | 1 | 1 | 2 | 2 | Typ kanalizace
Počet obyv.napoj.na kanal. | [18 empty] | 0 - není
- trvale bydlící | os. | 361 | 361 | 361 | 361 | 361 | 361 | 361 | 361 | 361 | 361 | 361 | 361 | 240 | 300 | 320 | 445 | 450 | 1 - jednotná
- počet osob s ČOP | os. | 0 | 0 | 0 | 0 | 0 | 0 | 0 | 0 | 0 | 0 | 0 | 0 | 0 | 0 | 0 | 0 | 0 | 2 - splašková
LIKVIDACE OV | [18 empty] | 3 - podtlaková, tlaková
Počet obyv.napoj.na čistírny | [18 empty] | 4 - jednotná a splašková
- trvale bydlící | os. | 5 | 5 | 5 | 5 | 5 | 5 | 5 | 5 | 5 | 5 | 5 | 5 | 0 | 300 | 320 | 350 | 450
- počet osob s ČOP | os. | 0 | 0 | 0 | 0 | 0 | 0 | 0 | 0 | 0 | 0 | 0 | 0 | 0 | 0 | 0 | 0 | 0
Počet obyv.napoj.na septiky
- trvale bydlící | os. | 401 | 401 | 401 | 401 | 401 | 401 | 401 | 401 | 401 | 401 | 401 | 401 | 350 | 70 | 70 | 32 | 32
- počet osob s ČOP | os. | 0 | 0 | 0 | 0 | 0 | 0 | 0 | 0 | 0 | 0 | 0 | 0 | 0 | 0 | 0 | 0 | 0
Počet obyv.s odvozem OV
- trvale bydlící | os. | 45 | 40 | 39 | 38 | 37 | 36 | 35 | 34 | 33 | 32 | 31 | 30 | 70 | 65 | 50 | 32 | 32
- počet osob s ČOP | os. | 25 | 23 | 23 | 22 | 22 | 21 | 21 | 20 | 20 | 20 | 20 | 20 | 0 | 0 | 0 | 0 | 0
KOMUNÁLNÍ ODPADNÍ VODY | [18 empty] | Způsob likvidace komunálních odp. vod
Množství odpadních vod | m3/d | 45.6 | 45.06 | 44.96 | 44.84 | 44.74 | 44.62 | 44.52 | 44.4 | 44.3 | 44.2 | 44.1 | 44 | 42 | 43.5 | 44 | 41.4 | 51.4 | 0 - žumpy s odvozem
BSK5 | kg/d | 19.692 | 19.422 | 19.38 | 19.308 | 19.266 | 19.194 | 19.152 | 19.08 | 19.038 | 18.996 | 18.954 | 18.912 | 17.64 | 18.27 | 18.48 | 18.69 | 18.9 | 1 -žumpy, septiky a domvní mikročistírny
NL | kg/d | 18.2765 | 18.0265 | 17.9875 | 17.921 | 17.882 | 17.8155 | 17.7765 | 17.71 | 17.671 | 17.632 | 17.593 | 17.554 | 16.38 | 16.965 | 17.16 | 17.355 | 17.55 | 2 - částečně na komunální ČOV
CHSK | kg/d | 39.384 | 38.844 | 38.76 | 38.616 | 38.532 | 38.388 | 38.304 | 38.16 | 38.076 | 37.992 | 37.908 | 37.824 | 35.28 | 36.54 | 36.96 | 37.38 | 37.8 | 3 - převážně na komunální ČOV
N-celk | kg/d | 3.7455 | 3.6945 | 3.6865 | 3.673 | 3.665 | 3.6515 | 3.6435 | 3.63 | 3.622 | 3.614 | 3.606 | 3.598 | 3.36 | 3.48 | 3.52 | 3.56 | 3.6 | 4 - odtok na jinou ČOV
P-celk | kg/d | 0.93325 | 0.92075 | 0.91875 | 0.9155 | 0.9135 | 0.91025 | 0.90825 | 0.905 | 0.903 | 0.901 | 0.899 | 0.897 | 0.84 | 0.87 | 0.88 | 0.89 | 0.9 | 5 - pouze domovní mikročistírny
Způsob likvidace | - | 1 | 1 | 1 | 1 | 1 | 1 | 1 | 1 | 1 | 1 | 1 | 1 | 1 | 1 | 1 | 4 | 4 | 6 - na čistírnu průmyslových vod
PRŮMYSLOVÉ ODPADNÍ VODY ČIŠTĚNÉ SPOLEČNĚ S KOMUNÁLNÍMI OV
Průmysl,zemědelství,vybavenost | - | 0 | 0 | 0 | 0 | 0 | 0 | 0 | 0 | 0 | 0 | 0 | 0 | 0 | 0 | 0 | 0 | 0 | Průmyslové OV čištěné společně
Množství odpadních vod | m3/d | 0 | 0 | 0 | 0 | 0 | 0 | 0 | 0 | 0 | 0 | 0 | 0 | 0 | 0 | 0 | 0 | 0 | s komunálními OV - výskyt
BSK5 | kg/d | 0 | 0 | 0 | 0 | 0 | 0 | 0 | 0 | 0 | 0 | 0 | 0 | 0 | 0 | 0 | 0 | 0 | 0 - ne
NL | kg/d | 0 | 0 | 0 | 0 | 0 | 0 | 0 | 0 | 0 | 0 | 0 | 0 | 0 | 0 | 0 | 0 | 0 | 1 - ano
CHSK | kg/d | 0 | 0 | 0 | 0 | 0 | 0 | 0 | 0 | 0 | 0 | 0 | 0 | 0 | 0 | 0 | 0 | 0
N-celk | kg/d | 0 | 0 | 0 | 0 | 0 | 0 | 0 | 0 | 0 | 0 | 0 | 0 | 0 | 0 | 0 | 0 | 0
P-celk | kg/d | 0 | 0 | 0 | 0 | 0 | 0 | 0 | 0 | 0 | 0 | 0 | 0 | 0 | 0 | 0 | 0 | 0
Způsob likvidace | - | 0 | 0 | 0 | 0 | 0 | 0 | 0 | 0 | 0 | 0 | 0 | 0 | 0 | 2 | 2 | 1 | 1 | Způsob likvidace průmyslových odp. vod
0 - přímé vypouštění
Počet ČOV (50 EO a více) | ks | 0 | 0 | 0 | 0 | 0 | 0 | 0 | 0 | 0 | 0 | 0 | 0 | 0 | 0 | 0 | 0 | 0 | 1 - odvoz na jinou ČOV
Kapacita ČOV (50 EO a více) | m3/d | 0 | 0 | 0 | 0 | 0 | 0 | 0 | 0 | 0 | 0 | 0 | 0 | 0 | 0 | 0 | 0 | 0 | 2 - na samostatné ČOV
Počet čerpacích stanic | ks | 0 | 0 | 0 | 0 | 0 | 0 | 0 | 0 | 0 | 0 | 0 | 0 | 0 | 0 | 0 | 0 | 0 | 3 - na komunální ČOV v obci
Délka kanal.sítě | km | 3.99 | 2.68 | 2.68 | 2.68 | 2.68 | 2.68 | 2.68 | 2.68 | 2.68 | 2.68 | 2.68 | 2.68 | 2.68 | 3.99 | 3.99 | 6.6 | 6.6 | 4 - po předčištění na komunální ČOV v obci
5 - jiným způsobem
Vysvětlivka : Počet osob s ČOP = Počet osob s časově omezeným pobytem

## X
Kraj : ZLÍNSKÝ | [5 empty] | Provozní skupina :
Tab. X - KANALIZACE - BILANCE ODPADNÍCH VOD A ZNEČIŠTĚNÍ
Změna č. 1 09/2021
7209_002_01_03254 | DRNOVICE
(číslo a název obce)
| jedn. | 2000 | 2004 | 2005 | 2006 | 2007 | 2008 | 2009 | 2010 | 2011 | 2012 | 2013 | 2014 | 2015 | 2020 | 2025 | 2030 | 2035
CELKOVÁ PRODUKCE ODPADNÍCH VOD
Množství odpadních vod | m3/d | 45.6 | 45.06 | 44.96 | 44.84 | 44.74 | 44.62 | 44.52 | 44.4 | 44.3 | 44.2 | 44.1 | 44 | 42 | 43.5 | 44 | 41.4 | 51.4
BSK5 | kg/d | 19.692 | 19.422 | 19.38 | 19.308 | 19.266 | 19.194 | 19.152 | 19.08 | 19.038 | 18.996 | 18.954 | 18.912 | 17.64 | 18.27 | 18.48 | 18.69 | 18.9
NL | kg/d | 18.2765 | 18.0265 | 17.9875 | 17.921 | 17.882 | 17.8155 | 17.7765 | 17.71 | 17.671 | 17.632 | 17.593 | 17.554 | 16.38 | 16.965 | 17.16 | 17.355 | 17.55
CHSK | kg/d | 39.384 | 38.844 | 38.76 | 38.616 | 38.532 | 38.388 | 38.304 | 38.16 | 38.076 | 37.992 | 37.908 | 37.824 | 35.28 | 36.54 | 36.96 | 37.38 | 37.8
N-celk | kg/d | 3.7455 | 3.6945 | 3.6865 | 3.673 | 3.665 | 3.6515 | 3.6435 | 3.63 | 3.622 | 3.614 | 3.606 | 3.598 | 3.36 | 3.48 | 3.52 | 3.56 | 3.6
P-celk | kg/d | 0.93325 | 0.92075 | 0.91875 | 0.9155 | 0.9135 | 0.91025 | 0.90825 | 0.905 | 0.903 | 0.901 | 0.899 | 0.897 | 0.84 | 0.87 | 0.88 | 0.89 | 0.9
Počet EO | os. | 328.2 | 323.7 | 323 | 321.8 | 321.1 | 319.9 | 319.2 | 318 | 317.3 | 316.6 | 315.9 | 315.2 | 294 | 304.5 | 308 | 311.5 | 315
PŘÍSUN ODP. VOD Z JINÝCH LOKALIT |  |  | * Tichov
Množství odpadních vod | m3/d | 0 | 0 | 0 | 0 | 0 | 0 | 0 | 0 | 0 | 0 | 0 | 0 | 0 | 0 | 0 | 36.8 | 37.8
BSK5 | kg/d | 0 | 0 | 0 | 0 | 0 | 0 | 0 | 0 | 0 | 0 | 0 | 0 | 0 | 0 | 0 | 15.456 | 15.876
NL | kg/d | 0 | 0 | 0 | 0 | 0 | 0 | 0 | 0 | 0 | 0 | 0 | 0 | 0 | 0 | 0 | 14.352 | 14.742
CHSK | kg/d | 0 | 0 | 0 | 0 | 0 | 0 | 0 | 0 | 0 | 0 | 0 | 0 | 0 | 0 | 0 | 30.912 | 31.752
N-celk | kg/d | 0 | 0 | 0 | 0 | 0 | 0 | 0 | 0 | 0 | 0 | 0 | 0 | 0 | 0 | 0 | 2.944 | 3.024
P-celk | kg/d | 0 | 0 | 0 | 0 | 0 | 0 | 0 | 0 | 0 | 0 | 0 | 0 | 0 | 0 | 0 | 0.736 | 0.756
Počet EO | os. | 0 | 0 | 0 | 0 | 0 | 0 | 0 | 0 | 0 | 0 | 0 | 0 | 0 | 0 | 0 | 257.6 | 264.6
PŘESUN ODP. VOD NA JINÉ LOKALITY |  |  | * Vysoké Pole - Újezd
Množství odpadních vod | m3/d | 5 | 4.46 | 4.36 | 4.24 | 4.14 | 4.02 | 3.92 | 3.8 | 3.7 | 3.6 | 3.5 | 3.4 | 0 | 0 | 0 | 75 | 86
BSK5 | kg/d | 2.64 | 2.37 | 2.328 | 2.256 | 2.214 | 2.142 | 2.1 | 2.028 | 1.986 | 1.944 | 1.902 | 1.86 | 0 | 0 | 0 | 31.5 | 36.12
NL | kg/d | 2.4425 | 2.1925 | 2.1535 | 2.087 | 2.048 | 1.9815 | 1.9425 | 1.876 | 1.837 | 1.798 | 1.759 | 1.72 | 0 | 0 | 0 | 29.25 | 33.54
CHSK | kg/d | 5.28 | 4.74 | 4.656 | 4.512 | 4.428 | 4.284 | 4.2 | 4.056 | 3.972 | 3.888 | 3.804 | 3.72 | 0 | 0 | 0 | 63 | 72.24
N-celk | kg/d | 0.4975 | 0.4465 | 0.4385 | 0.425 | 0.417 | 0.4035 | 0.3955 | 0.382 | 0.374 | 0.366 | 0.358 | 0.35 | 0 | 0 | 0 | 6 | 6.88
P-celk | kg/d | 0.12125 | 0.10875 | 0.10675 | 0.1035 | 0.1015 | 0.09825 | 0.09625 | 0.093 | 0.091 | 0.089 | 0.087 | 0.085 | 0 | 0 | 0 | 1.5 | 1.72
Počet EO | os. | 44 | 39.5 | 38.8 | 37.6 | 36.9 | 35.7 | 35 | 33.8 | 33.1 | 32.4 | 31.7 | 31 | 0 | 0 | 0 | 525 | 602
PŘÍTOK NA ČÍSTÍRNY ODPADNÍCH VOD
Množství odpadních vod | m3/d | 5.5 | 4.96 | 4.86 | 4.74 | 4.64 | 4.52 | 4.42 | 4.3 | 4.2 | 4.1 | 4 | 3.9 | 7 | 36.5 | 37 | 38.2 | 48.2
BSK5 | kg/d | 2.85 | 2.58 | 2.538 | 2.466 | 2.424 | 2.352 | 2.31 | 2.238 | 2.196 | 2.154 | 2.112 | 2.07 | 2.94 | 15.33 | 15.54 | 16.044 | 20.244
NL | kg/d | 2.6375 | 2.3875 | 2.3485 | 2.282 | 2.243 | 2.1765 | 2.1375 | 2.071 | 2.032 | 1.993 | 1.954 | 1.915 | 2.73 | 14.235 | 14.43 | 14.898 | 18.798
CHSK | kg/d | 5.7 | 5.16 | 5.076 | 4.932 | 4.848 | 4.704 | 4.62 | 4.476 | 4.392 | 4.308 | 4.224 | 4.14 | 5.88 | 30.66 | 31.08 | 32.088 | 40.488
N-celk | kg/d | 0.5375 | 0.4865 | 0.4785 | 0.465 | 0.457 | 0.4435 | 0.4355 | 0.422 | 0.414 | 0.406 | 0.398 | 0.39 | 0.56 | 2.92 | 2.96 | 3.056 | 3.856
P-celk | kg/d | 0.13125 | 0.11875 | 0.11675 | 0.1135 | 0.1115 | 0.10825 | 0.10625 | 0.103 | 0.101 | 0.099 | 0.097 | 0.095 | 0.14 | 0.73 | 0.74 | 0.764 | 0.964
Počet EO | os | 47.5 | 43 | 42.3 | 41.1 | 40.4 | 39.2 | 38.5 | 37.3 | 36.6 | 35.9 | 35.2 | 34.5 | 49 | 255.5 | 259 | 267.4 | 337.4
Typ ČOV | - | 0 | 0 | 0 | 0 | 0 | 0 | 0 | 0 | 0 | 0 | 0 | 0 | 0 | 0 | 0 | 3 | 3 | Typ ČOV
0 - bez ČOV (centrální)
|  |  | * platí od okamžiku napojení na jinou ČOV | [15 empty] | 1 - místní ČOV
2 - jiná ČOV (svoz)
3 - napojení na jinou ČOV

## XII
Plán rozvoje pro kraj : ZLÍNSKÝ |  |  |  |  | Provozní skupina :
Tab. XII - TECHNICKÉ A FINANČNÍ ÚDAJE KANALIZACÍ
Změna č. 1 09/2021
|  | 7209_002_01_03254 | DRNOVICE
(číslo a název obce)
ID | K | H l a v n í o b j e k t y |  |  |  |  | stávající objekty |  |  | rekonstrukce |  | nové stavby
|  | 1 čistírny odpadních vod (50 EO a více) |  |  | kapacita |  | DHM | rok uved. | rok posled. | DHM | rok zaháj. | DHM | rok zaháj.
|  | název | typ ČOV | likv. kalu | m3/d | BSK5 kg/d | mil. Kč | do provozu | rekonstr. | mil.Kč | /ukončení | mil. Kč | /ukončení
S | 0
R | 0
N | 0 | DRNOVICE | 8 | 2 | 65 | 24
|  | čistírny odpadních vod celkem | [7 empty] | 0 |  | 0
2 biologický rybník
[5 empty] | plocha (ha) | kap. EO
S
R
N
|  | biologický rybník celkem | [7 empty] | 0 |  | 0
3 kanalizační řady
|  |  | typ kanalizace |  | DN(mm) | délka(km)
S | 0 | stávající | 1 |  | 200-800 | 3.99
R | 0 | rekonstrukce |  |  |  | 0 |  |  |  | 0
N | 0 | nové | 2 |  | 300 | 6.6 | [5 empty] | 85.8 | 2024 / 2027
|  | kanalizační řady celkem |  |  |  | 10.59 |  |  |  | 0 |  | 85.8
4 výtlačné řady
[5 empty] | DN(mm) | délka(km)
S | 0 | stávající |  |  |  | 0
R | 0 | rekonstrukce |  |  |  | 0
N | 0 | nové |  |  |  | 0
|  | výtlačné řady celkem |  |  |  | 0 |  |  |  | 0 |  | 0
5 čerpací stanice
|  | název |  |  | Qkap(l/s) | h(m)
S | 0
R | 0
N | 0 | ČS
|  | čerpací stanice celkem | [7 empty] | 0 |  | 0
6 kanalizační přípojky
[5 empty] | počet | délka(km)
S | 0 | stávající |  |  | 80 | 0.56
N | 0 | nové |  |  | 193 | 2.32 | [5 empty] | 6.56 | 2024 / 2027
|  | přípojky celkem |  |  |  | 2.88 | [5 empty] | 6.56
|  | SOUČET | [7 empty] | 0 |  | 92.36
indexy uvedené v prvním sloupci značí stav objektu: S= stávající, N=nový, R=rekonstrukce
|  | Typ čistírny odpadních vod | [5 empty] | Způsob likvidace kalů |  |  |  | Typ kanalizace
|  | 1 - septik |  | 11 - aktivační s denitrif. a nitrif. |  |  |  | 1 - kal odvážen na zemědělské pozemky |  |  |  | 0 - není
|  | 2 - septik s dočištěním |  | 12 - čist. s biologickými filtry |  |  |  | 2 - kal odvážen na jinou ČOV |  |  |  | 1 - jednotná
|  | 3 - domovní mikročistírna - disky |  | 13 - aktivační čistírna a rybník |  |  |  | 3 - kal odvodňován na ČOV |  |  |  | 2 - splašková
|  | 4 - domovní mikročistírna - filtry |  | 14 - aktiv. č. s nitrif. a rybník | [7 empty] | 3 - podtlaková
|  | 5 - kořenová čistírna |  | 15 - aktiv. č. s nitr. a mikrosíty | [7 empty] | 4 - jednotná a splašková
|  | 6 - stabilizační nádrž |  | 16 - aktivač. č. a rycholfiltrace
|  | 7 - čistírna s biokontaktory |  | 17 - č. s nitrif. a srážením P
|  | 8 - malá aktiv. čistírna s nitrifikací |  | 18 - č. s denitrif. + nitr. + sráž. P
|  | 9 - aktivační čistírna |  | 19 - č. s denit., nitr., sráž. P, filtr.
10 - aktivační s nitrifikací