## Rekapitulace stavby
Export Komplet | [27 empty] | 2.0 | ZAMOK |  |  |  |  | False | False | {9e5400cc-3bee-4c43-b18a-1e1f50e1dceb}
[33 empty] | 0,01 | 21
[33 empty] | 0,01 | 15
|  | REKAPITULACE STAVBY | [17 empty] | v --- níže se nacházejí doplnkové a pomocné údaje k sestavám --- v | [11 empty] | Návod na vyplnění | 0,001
|  | Kód: |  |  |  |  | LHOTA | [24 empty] | Měnit lze pouze buňky se žlutým podbarvením! 1) na prvním listu Rekapitulace stavby vyplňte v sestavě a) Souhrnný list - údaje o Uchazeči (přenesou se do ostatních sestav i v jiných listech) b) Rekapitulace objektů - potřebné Ostatní náklady 2) na vybraných listech vyplňte v sestavě a) Krycí list - údaje o Uchazeči, pokud se liší od údajů o Uchazeči na Souhrnném listu (údaje se přenesou do ostatních sestav v daném listu) b) Rekapitulace rozpočtu - potřebné Ostatní náklady c) Celkové náklady za stavbu - ceny u položek - množství, pokud má žluté podbarvení - a v případě potřeby poznámku (ta je ve skrytém sloupci) | 0,01
|  | Stavba: |  |  |  |  | VD Rozkoš-rekonstrukce provozní budovy | [25 empty] | 0,01
|  | KSO: | [13 empty] | CC-CZ: | [16 empty] | 0,01
|  | Místo: |  |  |  |  | Lhota u Nahořan parc. č.382,383/1 | [8 empty] | Datum: |  | 4. 2. 2021 | [14 empty] | 0,01
0,01
|  | Zadavatel: | [13 empty] | IČ: | [16 empty] | 0,01
|  |  | Povodí Labe | [12 empty] | DIČ: | [16 empty] | 0,01
0,01
|  | Uchazeč: | [13 empty] | IČ: |  | Vyplň údaj | [14 empty] | 0,01
|  |  | Vyplň údaj | [12 empty] | DIČ: |  | Vyplň údaj | [14 empty] | 0,01
False
|  | Projektant: | [13 empty] | IČ: | [16 empty] | False
|  |  | Pridos Hradec Králové | [12 empty] | DIČ: | [16 empty] | True
0,01
|  | Zpracovatel: | [13 empty] | IČ: | [16 empty] | 0,01
|  |  | Ing.Pavel Michálek | [12 empty] | DIČ: | [16 empty] | True
Poznámka:
|  | Cena bez DPH | [13 empty] | 0
[8 empty] | Sazba daně |  |  | Základ daně |  |  |  |  | Výše daně
|  | DPH |  | základní |  |  |  | 21% |  |  | 0 |  |  |  |  | 0
|  |  |  | snížená |  |  |  | 15% |  |  | 0 |  |  |  |  | 0
|  |  |  | zákl. přenesená |  |  |  | 21% |  |  | 0 |  |  |  |  | 0
|  |  |  | sníž. přenesená |  |  |  | 15% |  |  | 0 |  |  |  |  | 0
|  |  |  | nulová |  |  |  | 0% |  |  | 0 |  |  |  |  | 0
|  | Cena s DPH | [6 empty] | v |  |  | CZK |  |  |  | 0
|  | Projektant | [11 empty] | Zpracovatel
|  | Datum a podpis: | [7 empty] | Razítko |  |  |  | Datum a podpis: |  |  | Razítko
|  | Objednavatel | [11 empty] | Uchazeč
|  | Datum a podpis: | [7 empty] | Razítko |  |  |  | Datum a podpis: |  |  | Razítko
REKAPITULACE OBJEKTŮ STAVBY A SOUPISŮ PRACÍ
| Kód: | [6 empty] | LHOTA
| Stavba: | [6 empty] | VD Rozkoš-rekonstrukce provozní budovy
| Místo: | [6 empty] | Lhota u Nahořan parc. č.382,383/1 | [6 empty] | Datum: |  | 4. 2. 2021
| Zadavatel: | [6 empty] | Povodí Labe | [6 empty] | Projektant: |  | Pridos Hradec Králové |  |  | Informatívní údaje z listů zakázek
| Uchazeč: | [13 empty] | Zpracovatel: |  | Ing.Pavel Michálek
| Kód |  |  |  | Popis | [7 empty] | Cena bez DPH [CZK] |  |  |  |  | Cena s DPH [CZK] | Typ | z toho Ostat. náklady [CZK] | DPH [CZK] | Normohodiny [h] | DPH základní [CZK] | DPH snížená [CZK] | DPH základní přenesená [CZK] | DPH snížená přenesená [CZK] | Základna DPH základní | Základna DPH snížená | Základna DPH zákl. přenesená | Základna DPH sníž. přenesená | Základna DPH nulová
| Náklady z rozpočtů | [11 empty] | 0 |  |  |  |  | 0 |  | 0 | 0 | 0 | 0 | 0 | 0 | 0 | 0 | 0 | 0 | 0 | 0 |  | D | 0 | ###NOIMPORT### | IMPORT | {9e5400cc-3bee-4c43-b18a-1e1f50e1dceb} | {00000000-0000-0000-0000-000000000000}
/ |  | LHOTA 1 |  |  |  | SO-01-Vlastní budova | [6 empty] | 0 |  |  |  |  | 0 | STA | 0 | 0 | 0 | 0 | 0 | 0 | 0 | 0 | 0 | 0 | 0 | 0 |  |  | 1 |  | IMPORT | {269a7bd1-239f-4f7b-ae39-246cf7a423b8} | {9e5400cc-3bee-4c43-b18a-1e1f50e1dceb} | 2

## LHOTA 1 - SO-01-Vlastní b...
{269a7bd1-239f-4f7b-ae39-246cf7a423b8}
2
| KRYCÍ LIST SOUPISU PRACÍ | [7 empty] | v --- níže se nacházejí doplnkové a pomocné údaje k sestavám --- v | [8 empty] | False
Stavba:
VD Rozkoš-rekonstrukce provozní budovy
Objekt:
LHOTA 1 - SO-01-Vlastní budova
| KSO: |  |  |  |  | CC-CZ:
| Místo: |  | Lhota u Nahořan parc. č.382,383/1 |  |  | Datum: | 4. 2. 2021
| Zadavatel: |  |  |  |  | IČ:
|  | Povodí Labe |  |  |  | DIČ:
| Uchazeč: |  |  |  |  | IČ: | Vyplň údaj
|  | Vyplň údaj |  |  |  | DIČ: | Vyplň údaj
| Projektant: |  |  |  |  | IČ:
|  | Pridos Hradec Králové |  |  |  | DIČ:
| Zpracovatel: |  |  |  |  | IČ:
|  | Ing.Pavel Michálek |  |  |  | DIČ:
Poznámka:
| Cena bez DPH | [5 empty] | 0
|  |  | Základ daně |  |  | Sazba daně | Výše daně
| DPH | základní | 0 |  |  | 21% | 0
|  | snížená | 0 |  |  | 15% | 0
|  | zákl. přenesená | 0 |  |  | 21% | 0
|  | sníž. přenesená | 0 |  |  | 15% | 0
|  | nulová | 0 |  |  | 0% | 0
| Cena s DPH |  |  | v | CZK |  | 0
| Projektant |  |  | Zpracovatel
| Datum a podpis: |  | Razítko | Datum a podpis: |  |  | Razítko
| Objednavatel |  |  | Uchazeč
| Datum a podpis: |  | Razítko | Datum a podpis: |  |  | Razítko
REKAPITULACE ČLENĚNÍ SOUPISU PRACÍ
Stavba:
VD Rozkoš-rekonstrukce provozní budovy
Objekt:
LHOTA 1 - SO-01-Vlastní budova
Místo: |  |  | Lhota u Nahořan parc. č.382,383/1 |  |  | Datum: | 4. 2. 2021
Zadavatel: |  |  | Povodí Labe |  |  | Projektant: | Pridos Hradec Králové
Uchazeč: |  |  | Vyplň údaj |  |  | Zpracovatel: | Ing.Pavel Michálek
Kód dílu - Popis | [6 empty] | Cena celkem [CZK]
Náklady ze soupisu prací | [6 empty] | 0 | [11 empty] | -1
| HSV - Práce a dodávky HSV | [5 empty] | 0
| 1 - Zemní práce | [5 empty] | 0
| 2 - Zakládání | [5 empty] | 0
| 3 - Svislé a kompletní konstrukce | [5 empty] | 0
| 4 - Vodorovné konstrukce | [5 empty] | 0
| 5 - Komunikace pozemní | [5 empty] | 0
| 6 - Úpravy povrchů, podlahy a osazování výplní | [5 empty] | 0
| 9 - Ostatní konstrukce a práce, bourání | [5 empty] | 0
| 997 - Přesun sutě | [5 empty] | 0
| 998 - Přesun hmot | [5 empty] | 0
| PSV - Práce a dodávky PSV | [5 empty] | 0
| 711 - Izolace proti vodě, vlhkosti a plynům | [5 empty] | 0
| 713 - Izolace tepelné | [5 empty] | 0
| 721 - Zdravotechnika | [5 empty] | 0
| 741 - Elektroinstalace - silnoproud | [5 empty] | 0
| 751 - Vzduchotechnika | [5 empty] | 0
| 762 - Konstrukce tesařské | [5 empty] | 0
| 763 - Konstrukce suché výstavby | [5 empty] | 0
| 764 - Konstrukce klempířské | [5 empty] | 0
| 765 - Krytina skládaná | [5 empty] | 0
| 766 - Konstrukce truhlářské | [5 empty] | 0
| 767 - Konstrukce zámečnické | [5 empty] | 0
| 771 - Podlahy z dlaždic | [5 empty] | 0
| 781 - Dokončovací práce - obklady | [5 empty] | 0
| 782 - Dokončovací práce - obklady z kamene | [5 empty] | 0
| 783 - Dokončovací práce - nátěry | [5 empty] | 0
| 784 - Dokončovací práce - malby a tapety | [5 empty] | 0
| VRN - Vedlejší rozpočtové náklady | [5 empty] | 0
| VRN1 - Průzkumné, geodetické a projektové práce | [5 empty] | 0
| VRN3 - Zařízení staveniště | [5 empty] | 0
| VRN4 - Inženýrská činnost | [5 empty] | 0
SOUPIS PRACÍ
Stavba:
VD Rozkoš-rekonstrukce provozní budovy
Objekt:
LHOTA 1 - SO-01-Vlastní budova
Místo: |  |  | Lhota u Nahořan parc. č.382,383/1 |  |  | Datum: | 4. 2. 2021
Zadavatel: |  |  | Povodí Labe |  |  | Projektant: | Pridos Hradec Králové
Uchazeč: |  |  | Vyplň údaj |  |  | Zpracovatel: | Ing.Pavel Michálek
PČ | Typ | Kód | Popis | MJ | Množství | J.cena [CZK] | Cena celkem [CZK] | Cenová soustava |  | DPH | J. Nh [h] | Nh celkem [h] | J. hmotnost [t] | Hmotnost celkem [t] | J. suť [t] | Suť Celkem [t]
Náklady soupisu celkem | [6 empty] | 0 |  |  |  |  | 0 |  | 251.7834 |  | 167.9618 |  | D | -1 | [10 empty] | 0
| D | HSV | Práce a dodávky HSV |  |  |  | 0 |  |  |  |  | 0 |  | 238.5894 |  | 167.9618 | 1 | D | 0 |  |  |  | ROZPOCET | [6 empty] | 0
| D | 1 | Zemní práce |  |  |  | 0 |  |  |  |  | 0 |  | 0 |  | 0 | 1 | D | 1 |  |  |  | ROZPOCET | [6 empty] | 0
1 | K | 132251102 | Hloubení rýh nezapažených š do 800 mm v hornině třídy těžitelnosti I, skupiny 3 objem do 50 m3 strojně | m3 | 21.043 |  | 0 | CS ÚRS 2021 01 |  | základní |  | 0 | 0 | 0 | 0 | 0 | 4 | K | 2 |  |  |  | ROZPOCET | 0 | 0 | 0 | 0 | 0 | 1 | 0 | 4 | 389612561
| VV |  | (9,6*2+8,4+5,05*2+0,6*2+3,26*2)*0,6*0,75+0,95*0,4*1,59 |  | 21.043 | [12 empty] | VV | 2 | 2 | True | 1 | ROZPOCET
2 | K | 132251252 | Hloubení rýh nezapažených š do 2000 mm v hornině třídy těžitelnosti I, skupiny 3 objem do 50 m3 strojně | m3 | 41.069 |  | 0 | CS ÚRS 2021 01 |  | základní |  | 0 | 0 | 0 | 0 | 0 | 4 | K | 2 |  |  |  | ROZPOCET | 0 | 0 | 0 | 0 | 0 | 1 | 0 | 4 | 861600281
| VV |  | (9,6*2+8,4+5,05*2+0,6*2+3,26*2)*1,2*0,75+1,5*0,85*0,15 |  | 41.069 | [12 empty] | VV | 2 | 2 | True | 1 | ROZPOCET
3 | K | 139951121 | Bourání kcí v hloubených vykopávkách ze zdiva z betonu prostého strojně | m3 | 20.529 |  | 0 | CS ÚRS 2021 01 |  | základní |  | 0 | 0 | 0 | 0 | 0 | 4 | K | 2 |  |  |  | ROZPOCET | 0 | 0 | 0 | 0 | 0 | 1 | 0 | 4 | -873683695
| VV |  | "základy " (9,8*2+9,4*2)*0,66*0,9*0,9+8,4*0, |  | 20.529 | [12 empty] | VV | 2 | 2 | True | 1 | ROZPOCET
4 | K | 162251102 | Vodorovné přemístění do 50 m výkopku/sypaniny z horniny třídy těžitelnosti I, skupiny 1 až 3 | m3 | 89.561 |  | 0 | CS ÚRS 2021 01 |  | základní |  | 0 | 0 | 0 | 0 | 0 | 4 | K | 2 |  |  |  | ROZPOCET | 0 | 0 | 0 | 0 | 0 | 1 | 0 | 4 | -2106328153
| VV |  | "mezideponie" 21,043+41,069+27,449 |  | 89.561 | [12 empty] | VV | 2 | 2 | True | 1 | ROZPOCET
5 | K | 162651112 | Vodorovné přemístění do 5000 m výkopku/sypaniny z horniny třídy těžitelnosti I, skupiny 1 až 3 | m3 | 34.663 |  | 0 | CS ÚRS 2021 01 |  | základní |  | 0 | 0 | 0 | 0 | 0 | 4 | K | 2 |  |  |  | ROZPOCET | 0 | 0 | 0 | 0 | 0 | 1 | 0 | 4 | -1499333386
| VV |  | 21,043+41,069-27,449 |  | 34.663 | [12 empty] | VV | 2 | 2 | True | 1 | ROZPOCET
6 | K | 167151101 | Nakládání výkopku z hornin třídy těžitelnosti I, skupiny 1 až 3 do 100 m3 | m3 | 124.221 |  | 0 | CS ÚRS 2021 01 |  | základní |  | 0 | 0 | 0 | 0 | 0 | 4 | K | 2 |  |  |  | ROZPOCET | 0 | 0 | 0 | 0 | 0 | 1 | 0 | 4 | -851300413
| VV |  | 21,043+41,069+21,04+41,069 |  | 124.221 | [12 empty] | VV | 2 | 2 | True | 1 | ROZPOCET
7 | K | 171201221 | Poplatek za uložení na skládce (skládkovné) zeminy a kamení kód odpadu 17 05 04 | t | 62.393 |  | 0 | CS ÚRS 2021 01 |  | základní |  | 0 | 0 | 0 | 0 | 0 | 4 | K | 2 |  |  |  | ROZPOCET | 0 | 0 | 0 | 0 | 0 | 1 | 0 | 4 | -1170393498
| VV |  | 34,663*1,8 |  | 62.393 | [12 empty] | VV | 2 | 2 | True | 1 | ROZPOCET
8 | K | 171251201 | Uložení sypaniny na skládky nebo meziskládky | m3 | 34.663 |  | 0 | CS ÚRS 2021 01 |  | základní |  | 0 | 0 | 0 | 0 | 0 | 4 | K | 2 |  |  |  | ROZPOCET | 0 | 0 | 0 | 0 | 0 | 1 | 0 | 4 | 1299627109
| VV |  | 21,043+41,069-27,449 |  | 34.663 | [12 empty] | VV | 2 | 2 | True | 1 | ROZPOCET
9 | K | 174111101 | Zásyp jam, šachet rýh nebo kolem objektů sypaninou se zhutněním ručně | m3 | 27.449 |  | 0 | CS ÚRS 2021 01 |  | základní |  | 0 | 0 | 0 | 0 | 0 | 4 | K | 2 |  |  |  | ROZPOCET | 0 | 0 | 0 | 0 | 0 | 1 | 0 | 4 | -808695686
| VV |  | 41,069-34,05*0,4 |  | 27.449 | [12 empty] | VV | 2 | 2 | True | 1 | ROZPOCET
10 | K | 181951112 | Úprava pláně v hornině třídy těžitelnosti I, skupiny 1 až 3 se zhutněním strojně | m2 | 56 |  | 0 | CS ÚRS 2021 01 |  | základní |  | 0 | 0 | 0 | 0 | 0 | 4 | K | 2 |  |  |  | ROZPOCET | 0 | 0 | 0 | 0 | 0 | 1 | 0 | 4 | 720504266
| D | 2 | Zakládání |  |  |  | 0 |  |  |  |  | 0 |  | 88.6292 |  | 0 | 1 | D | 1 |  |  |  | ROZPOCET | [6 empty] | 0
11 | K | 274313711 | Základové pásy z betonu tř. C 20/25 | m3 | 21.78 |  | 0 | CS ÚRS 2021 01 |  | základní |  | 0 | 2.4533 | 53.4327 | 0 | 0 | 4 | K | 2 |  |  |  | ROZPOCET | 0 | 0 | 0 | 0 | 0 | 1 | 0 | 4 | -338189406
| VV |  | 21,043*1,035 |  | 21.78 | [12 empty] | VV | 2 | 2 | True | 1 | ROZPOCET
12 | K | 279113145 | Základová zeď tl do 400 mm z tvárnic ztraceného bednění včetně výplně z betonu tř. C 20/25 | m2 | 34.05 |  | 0 | CS ÚRS 2021 01 |  | základní |  | 0 | 1.0146 | 34.5471 | 0 | 0 | 4 | K | 2 |  |  |  | ROZPOCET | 0 | 0 | 0 | 0 | 0 | 1 | 0 | 4 | 371431058
| VV |  | (10,1*2+8,4*3)*0,75 |  | 34.05 | [12 empty] | VV | 2 | 2 | True | 1 | ROZPOCET
13 | K | 279361821 | Výztuž základových zdí nosných betonářskou ocelí 10 505 | t | 0.613 |  | 0 | CS ÚRS 2021 01 |  | základní |  | 0 | 1.0594 | 0.64941 | 0 | 0 | 4 | K | 2 |  |  |  | ROZPOCET | 0 | 0 | 0 | 0 | 0 | 1 | 0 | 4 | 1842315322
| VV |  | 34,05*0,4*0,045 |  | 0.613 | [12 empty] | VV | 2 | 2 | True | 1 | ROZPOCET
| D | 3 | Svislé a kompletní konstrukce |  |  |  | 0 |  |  |  |  | 0 |  | 50.2305 |  | 0 | 1 | D | 1 |  |  |  | ROZPOCET | [6 empty] | 0
14 | K | 311235131 | Zdivo jednovrstvé z cihel broušenýchdo P10 na tenkovrstvou maltu tl 240 mm | m2 | 45.101 |  | 0 | CS ÚRS 2021 01 |  | základní |  | 0 | 0.22158 | 9.9935 | 0 | 0 | 4 | K | 2 |  |  |  | ROZPOCET | 0 | 0 | 0 | 0 | 0 | 1 | 0 | 4 | -2072998945
| VV |  | 8,64*(3,005+0,325+1,505-0,25)+8,64*1,27*0,5 |  | 45.101 | [12 empty] | VV | 2 | 2 | True | 1 | ROZPOCET
15 | K | 311235181 | Zdivo jednovrstvé z cihel broušených do P10 na tenkovrstvou maltu tl 380 mm | m2 | 35.228 |  | 0 | CS ÚRS 2021 01 |  | základní |  | 0 | 0.28723 | 10.1185 | 0 | 0 | 4 | K | 2 |  |  |  | ROZPOCET | 0 | 0 | 0 | 0 | 0 | 1 | 0 | 4 | -403314855
| VV |  | 5,75*(3,005+0,325+1,505-0,25)*2-4,0*2,5-3,0*2,5 |  | 35.228 | [12 empty] | VV | 2 | 2 | True | 1 | ROZPOCET
16 | K | 311237121 | Zdivo jednovrstvé tepelně izolační z cihel broušených na tenkovrstvou maltu U přes 0,22 do 0,26 W/m2K tl zdiva 380 mm | m2 | 97.603 |  | 0 | CS ÚRS 2021 01 |  | základní |  | 0 | 0.25076 | 24.4749 | 0 | 0 | 4 | K | 2 |  |  |  | ROZPOCET | 0 | 0 | 0 | 0 | 0 | 1 | 0 | 4 | -611700225
| VV |  | 8,64*2,75+(3,49+0,76+3,49+0,76+9,4-0,76)*(3,25+1,255)-1,1*2,07 |  | 98.699 | [12 empty] | VV | 2 | 2 | True | 0 | ROZPOCET
| VV |  | 9,4*1,27*0,5-2,0*1,5-0,5*0,84*2-1,5*2,15 |  | -1.096 | [12 empty] | VV | 2 | 2 | True | 0 | ROZPOCET
| VV |  | Součet |  | 97.603 | [12 empty] | VV | 2 | 4 | True | 1 | ROZPOCET
17 | K | 317168011 | Překlad keramický plochý š 115 mm dl 1000 mm | kus | 3 |  | 0 | CS ÚRS 2021 01 |  | základní |  | 0 | 0.01794 | 0.05382 | 0 | 0 | 4 | K | 2 |  |  |  | ROZPOCET | 0 | 0 | 0 | 0 | 0 | 1 | 0 | 4 | 1568760292
18 | K | 317168012 | Překlad keramický plochý š 115 mm dl 1250 mm | kus | 2 |  | 0 | CS ÚRS 2021 01 |  | základní |  | 0 | 0.02278 | 0.04556 | 0 | 0 | 4 | K | 2 |  |  |  | ROZPOCET | 0 | 0 | 0 | 0 | 0 | 1 | 0 | 4 | 1395173151
19 | K | 317168021 | Překlad keramický plochý š 145 mm dl 1000 mm | kus | 8 |  | 0 | CS ÚRS 2021 01 |  | základní |  | 0 | 0.02126 | 0.17008 | 0 | 0 | 4 | K | 2 |  |  |  | ROZPOCET | 0 | 0 | 0 | 0 | 0 | 1 | 0 | 4 | 1213894589
20 | K | 317168023 | Překlad keramický plochý š 145 mm dl 1500 mm | kus | 4 |  | 0 | CS ÚRS 2021 01 |  | základní |  | 0 | 0.03195 | 0.1278 | 0 | 0 | 4 | K | 2 |  |  |  | ROZPOCET | 0 | 0 | 0 | 0 | 0 | 1 | 0 | 4 | -1879195961
21 | K | 317168024 | Překlad keramický plochý š 145 mm dl 1750 mm | kus | 4 |  | 0 | CS ÚRS 2021 01 |  | základní |  | 0 | 0.03698 | 0.14792 | 0 | 0 | 4 | K | 2 |  |  |  | ROZPOCET | 0 | 0 | 0 | 0 | 0 | 1 | 0 | 4 | -1113735450
22 | K | 317168057 | Překlad keramický vysoký v 238 mm dl 2500 mm | kus | 4 |  | 0 | CS ÚRS 2021 01 |  | základní |  | 0 | 0.09105 | 0.3642 | 0 | 0 | 4 | K | 2 |  |  |  | ROZPOCET | 0 | 0 | 0 | 0 | 0 | 1 | 0 | 4 | 13025874
23 | K | 317941123 | Osazování ocelových válcovaných nosníků na zdivu I, IE, U, UE nebo L do č 22 | t | 0.341 |  | 0 | CS ÚRS 2021 01 |  | základní |  | 0 | 0.01709 | 0.0058277 | 0 | 0 | 4 | K | 2 |  |  |  | ROZPOCET | 0 | 0 | 0 | 0 | 0 | 1 | 0 | 4 | 671859193
| VV |  | "HEB 160"( 4,5+3,5)*0,0426 |  | 0.341 | [12 empty] | VV | 2 | 2 | True | 1 | ROZPOCET
24 | M | 13010976 | ocel profilová HE-B 160 jakost 11 375 | t | 0.368 |  | 0 | CS ÚRS 2021 01 |  | základní |  | 0 | 1 | 0.368 | 0 | 0 | 8 | M | 2 |  |  |  | ROZPOCET | 0 | 0 | 0 | 0 | 0 | 1 | 0 | 4 | 712733098
| VV |  | 0,341*1,08 |  | 0.368 | [12 empty] | VV | 2 | 2 | True | 1 | ROZPOCET
25 | K | 317998114 | Tepelná izolace mezi překlady v 24 cm z EPS tl 90 mm | m | 6 |  | 0 | CS ÚRS 2021 01 |  | základní |  | 0 | 0.00034 | 0.00204 | 0 | 0 | 4 | K | 2 |  |  |  | ROZPOCET | 0 | 0 | 0 | 0 | 0 | 1 | 0 | 4 | -606984645
| VV |  | 6,0 |  | 6 | [12 empty] | VV | 2 | 2 | True | 1 | ROZPOCET
26 | K | 339921131 | Osazování betonových palisád do betonového základu v řadě výšky prvku do 0,5 m | m | 3.6 |  | 0 | CS ÚRS 2021 01 |  | základní |  | 0 | 0.12064 | 0.4343 | 0 | 0 | 4 | K | 2 |  |  |  | ROZPOCET | 0 | 0 | 0 | 0 | 0 | 1 | 0 | 4 | -1332341233
27 | M | 59228414 | palisáda betonová tyčová půlkulatá přírodní 175x200x1000mm | kus | 15 |  | 0 | CS ÚRS 2021 01 |  | základní |  | 0 | 0.0615 | 0.9225 | 0 | 0 | 8 | M | 2 |  |  |  | ROZPOCET | 0 | 0 | 0 | 0 | 0 | 1 | 0 | 4 | -1853287827
| VV |  | 6*2,5 'Přepočtené koeficientem množství |  | 15 | [12 empty] | VV | 2 | 2 | False | 1 | ROZPOCET
28 | K | 342244201 | Příčka z cihel broušených na tenkovrstvou maltu tloušťky 80 mm | m2 | 15.541 |  | 0 | CS ÚRS 2021 01 |  | základní |  | 0 | 0.06843 | 1.0635 | 0 | 0 | 4 | K | 2 |  |  |  | ROZPOCET | 0 | 0 | 0 | 0 | 0 | 1 | 0 | 4 | -1075501452
| VV |  | (2,615+1,95+1,59)*3,005-0,8*1,97-0,7*1,97 |  | 15.541 | [12 empty] | VV | 2 | 2 | True | 1 | ROZPOCET
29 | K | 342244211 | Příčka z cihel broušených na tenkovrstvou maltu tloušťky 115 mm | m2 | 21.326 |  | 0 | CS ÚRS 2021 01 |  | základní |  | 0 | 0.08731 | 1.862 | 0 | 0 | 4 | K | 2 |  |  |  | ROZPOCET | 0 | 0 | 0 | 0 | 0 | 1 | 0 | 4 | 2102939280
| VV |  | (3,49+3,49)*3,005-0,7*1,97*2-0,8*1,97 |  | 16.641 | [12 empty] | VV | 2 | 2 | True | 0 | ROZPOCET
| VV |  | "půda" (10,9-0,7-0,83)*0,25*2 |  | 4.685 | [12 empty] | VV | 2 | 2 | True | 0 | ROZPOCET
| VV |  | Součet |  | 21.326 | [12 empty] | VV | 2 | 4 | True | 1 | ROZPOCET
30 | K | 346272246 | Přizdívka z pórobetonových tvárnic tl 125 mm | m2 | 1.08 |  | 0 | CS ÚRS 2021 01 |  | základní |  | 0 | 0.07038 | 0.07601 | 0 | 0 | 4 | K | 2 |  |  |  | ROZPOCET | 0 | 0 | 0 | 0 | 0 | 1 | 0 | 4 | -499066073
| VV |  | "předstěna WC"0,9*1,2 |  | 1.08 | [12 empty] | VV | 2 | 2 | True | 1 | ROZPOCET
| D | 4 | Vodorovné konstrukce |  |  |  | 0 |  |  |  |  | 0 |  | 13.6124 |  | 0 | 1 | D | 1 |  |  |  | ROZPOCET | [6 empty] | 0
31 | K | 417351115 | Zřízení bednění ztužujících věnců | m2 | 37.92 |  | 0 | CS ÚRS 2021 01 |  | základní |  | 0 | 0.00576 | 0.21842 | 0 | 0 | 4 | K | 2 |  |  |  | ROZPOCET | 0 | 0 | 0 | 0 | 0 | 1 | 0 | 4 | 1970126157
| VV |  | (8,4+67,44)*0,25*2 |  | 37.92 | [12 empty] | VV | 2 | 2 | True | 1 | ROZPOCET
32 | K | 417351116 | Odstranění bednění ztužujících věnců | m2 | 37.92 |  | 0 | CS ÚRS 2021 01 |  | základní |  | 0 | 0 | 0 | 0 | 0 | 4 | K | 2 |  |  |  | ROZPOCET | 0 | 0 | 0 | 0 | 0 | 1 | 0 | 4 | -155065168
33 | K | 417388164 | Ztužující věnec keramických stropů tl 25 cm pro vnitřní zdi š 24 cm | m | 8.4 |  | 0 | CS ÚRS 2021 01 |  | základní |  | 0 | 0.14528 | 1.2204 | 0 | 0 | 4 | K | 2 |  |  |  | ROZPOCET | 0 | 0 | 0 | 0 | 0 | 1 | 0 | 4 | -2145021924
34 | K | 417388174 | Ztužující věnec keramických stropů tl 25 cm pro vnitřní zdi š 30 cm | m | 67.44 |  | 0 | CS ÚRS 2021 01 |  | základní |  | 0 | 0.18051 | 12.1736 | 0 | 0 | 4 | K | 2 |  |  |  | ROZPOCET | 0 | 0 | 0 | 0 | 0 | 1 | 0 | 4 | -1927259876
| VV |  | 10,0*2*2+8,64+9,4*2 |  | 67.44 | [12 empty] | VV | 2 | 2 | True | 1 | ROZPOCET
| D | 5 | Komunikace pozemní |  |  |  | 0 |  |  |  |  | 0 |  | 14.5701 |  | 0 | 1 | D | 1 |  |  |  | ROZPOCET | [6 empty] | 0
35 | K | 564750111 | Podklad z kameniva hrubého drceného vel. 16-32 mm tl 150 mm | m2 | 56 |  | 0 | CS ÚRS 2021 01 |  | základní |  | 0 | 0 | 0 | 0 | 0 | 4 | K | 2 |  |  |  | ROZPOCET | 0 | 0 | 0 | 0 | 0 | 1 | 0 | 4 | -10581418
36 | K | 564751111 | Podklad z kameniva hrubého drceného vel. 32-63 mm tl 150 mm | m2 | 56 |  | 0 | CS ÚRS 2021 01 |  | základní |  | 0 | 0 | 0 | 0 | 0 | 4 | K | 2 |  |  |  | ROZPOCET | 0 | 0 | 0 | 0 | 0 | 1 | 0 | 4 | 142638355
37 | K | 596212211 | Kladení zámkové dlažby pozemních komunikací tl 80 mm skupiny A pl do 100 m2 | m2 | 56 |  | 0 | CS ÚRS 2021 01 |  | základní |  | 0 | 0.10362 | 5.8027 | 0 | 0 | 4 | K | 2 |  |  |  | ROZPOCET | 0 | 0 | 0 | 0 | 0 | 1 | 0 | 4 | 904928717
38 | M | 59245013 | dlažba zámková tvaru I 200x165x80mm přírodní | m2 | 57.68 |  | 0 | CS ÚRS 2021 01 |  | základní |  | 0 | 0.152 | 8.7674 | 0 | 0 | 8 | M | 2 |  |  |  | ROZPOCET | 0 | 0 | 0 | 0 | 0 | 1 | 0 | 4 | 1779658256
| VV |  | 56*1,03 'Přepočtené koeficientem množství |  | 57.68 | [12 empty] | VV | 2 | 2 | False | 1 | ROZPOCET
| D | 6 | Úpravy povrchů, podlahy a osazování výplní |  |  |  | 0 |  |  |  |  | 0 |  | 71.5101 |  | 0 | 1 | D | 1 |  |  |  | ROZPOCET | [6 empty] | 0
39 | K | 612321141 | Vápenocementová omítka štuková dvouvrstvá vnitřních stěn nanášená ručně | m2 | 183.048 |  | 0 | CS ÚRS 2021 01 |  | základní |  | 0 | 0.01838 | 3.3644 | 0 | 0 | 4 | K | 2 |  |  |  | ROZPOCET | 0 | 0 | 0 | 0 | 0 | 1 | 0 | 4 | 538906604
| VV |  | 45,101+35,228+27,603+8,64*2,8+15,541*2+21,326*2-22,81 |  | 183.048 | [12 empty] | VV | 2 | 2 | True | 1 | ROZPOCET
40 | K | 612321191 | Příplatek k vápenocementové omítce vnitřních stěn za každých dalších 5 mm tloušťky ručně | m2 | 183.048 |  | 0 | CS ÚRS 2021 01 |  | základní |  | 0 | 0.0079 | 1.4461 | 0 | 0 | 4 | K | 2 |  |  |  | ROZPOCET | 0 | 0 | 0 | 0 | 0 | 1 | 0 | 4 | 784725568
41 | K | 612331111 | Cementová omítka hrubá jednovrstvá zatřená vnitřních stěn nanášená ručně | m2 | 22.81 |  | 0 | CS ÚRS 2021 01 |  | základní |  | 0 | 0.021 | 0.47901 | 0 | 0 | 4 | K | 2 |  |  |  | ROZPOCET | 0 | 0 | 0 | 0 | 0 | 1 | 0 | 4 | 461982294
| VV |  | "pod vnitřní obklady" | [14 empty] | VV | 2 | 1 | True | 0 | ROZPOCET
| VV |  | (0,9+1,59)*2*1,8-0,7*1,8+(1,95+1,8)*2*2,0-0,7*1,97+0,55*2,7 |  | 22.81 | [12 empty] | VV | 2 | 2 | True | 1 | ROZPOCET
42 | K | 613321141 | Vápenocementová omítka štuková dvouvrstvá vnitřních pilířů nebo sloupů nanášená ručně | m2 | 12.813 |  | 0 | CS ÚRS 2021 01 |  | základní |  | 0 | 0.01838 | 0.2355 | 0 | 0 | 4 | K | 2 |  |  |  | ROZPOCET | 0 | 0 | 0 | 0 | 0 | 1 | 0 | 4 | 610966865
| VV |  | "ostění" 183,048*0,07 |  | 12.813 | [12 empty] | VV | 2 | 2 | True | 1 | ROZPOCET
43 | K | 613321191 | Příplatek k vápenocementové omítce vnitřních sloupů za každých dalších 5 mm tloušťky ručně | m2 | 12.813 |  | 0 | CS ÚRS 2021 01 |  | základní |  | 0 | 0.0079 | 0.10122 | 0 | 0 | 4 | K | 2 |  |  |  | ROZPOCET | 0 | 0 | 0 | 0 | 0 | 1 | 0 | 4 | -1277497161
44 | K | 622143004 | Montáž omítkových samolepících začišťovacích profilů pro spojení s okenním rámem | m | 74.8 |  | 0 | CS ÚRS 2021 01 |  | základní |  | 0 | 0 | 0 | 0 | 0 | 4 | K | 2 |  |  |  | ROZPOCET | 0 | 0 | 0 | 0 | 0 | 1 | 0 | 4 | 689958750
| VV |  | 4,0+2,5*2+2,0+1,5*2+1,5+2,15*2+0,5*2+0,84*4+3,0+2,5*2+1,1+2,07*2 |  | 37.4 | [12 empty] | VV | 2 | 2 | True | 0 | ROZPOCET
| VV |  | 37,4 |  | 37.4 | [12 empty] | VV | 2 | 2 | True | 0 | ROZPOCET
| VV |  | Součet |  | 74.8 | [12 empty] | VV | 2 | 4 | True | 1 | ROZPOCET
45 | M | 59051476 | profil začišťovací PVC 9mm s výztužnou tkaninou pro ostění ETICS | m | 78.54 |  | 0 | CS ÚRS 2021 01 |  | základní |  | 0 | 4e-05 | 0.0031416 | 0 | 0 | 8 | M | 2 |  |  |  | ROZPOCET | 0 | 0 | 0 | 0 | 0 | 1 | 0 | 4 | 2132276232
| VV |  | 74,8*1,05 'Přepočtené koeficientem množství |  | 78.54 | [12 empty] | VV | 2 | 2 | False | 1 | ROZPOCET
46 | K | 622321321 | Vápenocementová omítka hladká jednovrstvá vnějších stěn nanášená strojně | m2 | 149.645 |  | 0 | CS ÚRS 2021 01 |  | základní |  | 0 | 0.0205 | 3.0677 | 0 | 0 | 4 | K | 2 |  |  |  | ROZPOCET | 0 | 0 | 0 | 0 | 0 | 1 | 0 | 4 | -1465297330
| VV |  | "pohled západní" 9,4*4,97+0,2*(1,5+2,15*2)+0,2*(0,5+0,84*2)*2-1,5*2,15-0,5*0,84*2 |  | 44.685 | [12 empty] | VV | 2 | 2 | True | 0 | ROZPOCET
| VV |  | "pohled východní" 9,4*1,2*2 |  | 22.56 | [12 empty] | VV | 2 | 2 | True | 0 | ROZPOCET
| VV |  | "pohled jižní" 10,0*4,97-3,0*2,5 |  | 42.2 | [12 empty] | VV | 2 | 2 | True | 0 | ROZPOCET
| VV |  | "pohled severní" 10,0*4,97-4,0*2,5-2,0+1,5+0,2*(2,0+1,5*2) |  | 40.2 | [12 empty] | VV | 2 | 2 | True | 0 | ROZPOCET
| VV |  | Součet |  | 149.645 | [12 empty] | VV | 2 | 4 | True | 1 | ROZPOCET
47 | K | 622531021 | Tenkovrstvá silikonová zrnitá omítka tl. 2,0 mm včetně penetrace vnějších stěn | m2 | 138.059 |  | 0 | CS ÚRS 2021 01 |  | základní |  | 0 | 0.00348 | 0.48045 | 0 | 0 | 4 | K | 2 |  |  |  | ROZPOCET | 0 | 0 | 0 | 0 | 0 | 1 | 0 | 4 | 1226451915
| VV |  | 149,645-11,586 |  | 138.059 | [12 empty] | VV | 2 | 2 | True | 1 | ROZPOCET
48 | K | 629135102 | Vyrovnávací vrstva pod klempířské prvky z MC š do 300 mm | m | 3.3 |  | 0 | CS ÚRS 2021 01 |  | základní |  | 0 | 0.02065 | 0.068145 | 0 | 0 | 4 | K | 2 |  |  |  | ROZPOCET | 0 | 0 | 0 | 0 | 0 | 1 | 0 | 4 | 1380334371
49 | K | 629991011 | Zakrytí výplní otvorů a svislých ploch fólií přilepenou lepící páskou | m2 | 53.684 |  | 0 | CS ÚRS 2021 01 |  | základní |  | 0 | 0 | 0 | 0 | 0 | 4 | K | 2 |  |  |  | ROZPOCET | 0 | 0 | 0 | 0 | 0 | 1 | 0 | 4 | -632260027
| VV |  | 1,1*2,07+4,0*2,5+2,0*1,5+1,5*2,15+0,5*0,84*2+3,0*2,5 |  | 26.842 | [12 empty] | VV | 2 | 2 | True | 0 | ROZPOCET
| VV |  | 26,842 |  | 26.842 | [12 empty] | VV | 2 | 2 | True | 0 | ROZPOCET
| VV |  | Součet |  | 53.684 | [12 empty] | VV | 2 | 4 | True | 1 | ROZPOCET
50 | K | 631311114 | Mazanina tl do 80 mm z betonu prostého bez zvýšených nároků na prostředí tř. C 16/20 | m3 | 1.888 |  | 0 | CS ÚRS 2021 01 |  | základní |  | 0 | 2.2563 | 4.26 | 0 | 0 | 4 | K | 2 |  |  |  | ROZPOCET | 0 | 0 | 0 | 0 | 0 | 1 | 0 | 4 | 18198519
| VV |  | (13,1+3,1+4,15+5,2+3,5)*0,065 |  | 1.888 | [12 empty] | VV | 2 | 2 | True | 1 | ROZPOCET
51 | K | 631311134 | Mazanina tl do 240 mm z betonu prostého bez zvýšených nároků na prostředí tř. C 20/25 | m3 | 6.203 |  | 0 | CS ÚRS 2021 01 |  | základní |  | 0 | 2.2563 | 13.9961 | 0 | 0 | 4 | K | 2 |  |  |  | ROZPOCET | 0 | 0 | 0 | 0 | 0 | 1 | 0 | 4 | -669252072
| VV |  | "garáž" 49,62*0,125 |  | 6.203 | [12 empty] | VV | 2 | 2 | True | 1 | ROZPOCET
52 | K | 631311135 | Mazanina tl do 240 mm z betonu prostého bez zvýšených nároků na prostředí tř. C 20/25 | m3 | 14.544 |  | 0 | CS ÚRS 2021 01 |  | základní |  | 0 | 2.4533 | 35.6806 | 0 | 0 | 4 | K | 2 |  |  |  | ROZPOCET | 0 | 0 | 0 | 0 | 0 | 1 | 0 | 4 | 1455414129
| VV |  | 10,1*9,6*0,15 |  | 14.544 | [12 empty] | VV | 2 | 2 | True | 1 | ROZPOCET
53 | K | 631319013 | Příplatek k mazanině tl do 240 mm za přehlazení povrchu | m3 | 6.203 |  | 0 | CS ÚRS 2021 01 |  | základní |  | 0 | 0 | 0 | 0 | 0 | 4 | K | 2 |  |  |  | ROZPOCET | 0 | 0 | 0 | 0 | 0 | 1 | 0 | 4 | 194210333
54 | K | 631319171 | Příplatek k mazanině tl do 80 mm za stržení povrchu spodní vrstvy před vložením výztuže | m3 | 1.888 |  | 0 | CS ÚRS 2021 01 |  | základní |  | 0 | 0 | 0 | 0 | 0 | 4 | K | 2 |  |  |  | ROZPOCET | 0 | 0 | 0 | 0 | 0 | 1 | 0 | 4 | -1815593500
55 | K | 631319175 | Příplatek k mazanině tl do 240 mm za stržení povrchu spodní vrstvy před vložením výztuže | m3 | 14.544 |  | 0 | CS ÚRS 2021 01 |  | základní |  | 0 | 0 | 0 | 0 | 0 | 4 | K | 2 |  |  |  | ROZPOCET | 0 | 0 | 0 | 0 | 0 | 1 | 0 | 4 | -1896566253
56 | K | 631319175 | Příplatek k mazanině tl do 240 mm za stržení povrchu spodní vrstvy před vložením výztuže | m3 | 6.203 |  | 0 | CS ÚRS 2021 01 |  | základní |  | 0 | 0 | 0 | 0 | 0 | 4 | K | 2 |  |  |  | ROZPOCET | 0 | 0 | 0 | 0 | 0 | 1 | 0 | 4 | -538224896
57 | K | 631362021 | Výztuž mazanin svařovanými sítěmi Kari | t | 0.654 |  | 0 | CS ÚRS 2021 01 |  | základní |  | 0 | 1.0628 | 0.69505 | 0 | 0 | 4 | K | 2 |  |  |  | ROZPOCET | 0 | 0 | 0 | 0 | 0 | 1 | 0 | 4 | -1941121318
| VV |  | 10,1*9,6*1,25*0,005398 |  | 0.654 | [12 empty] | VV | 2 | 2 | True | 1 | ROZPOCET
58 | K | 631362021 | Výztuž mazanin svařovanými sítěmi Kari | t | 0.376 |  | 0 | CS ÚRS 2021 01 |  | základní |  | 0 | 1.0628 | 0.3996 | 0 | 0 | 4 | K | 2 |  |  |  | ROZPOCET | 0 | 0 | 0 | 0 | 0 | 1 | 0 | 4 | -116100133
| VV |  | 49,62*1,25*0,00303*2 |  | 0.376 | [12 empty] | VV | 2 | 2 | True | 1 | ROZPOCET
59 | K | 631362021 | Výztuž mazanin svařovanými sítěmi Kari | t | 0.11 |  | 0 | CS ÚRS 2021 01 |  | základní |  | 0 | 1.0628 | 0.1169 | 0 | 0 | 4 | K | 2 |  |  |  | ROZPOCET | 0 | 0 | 0 | 0 | 0 | 1 | 0 | 4 | 827044297
| VV |  | 29,05*0,00303*1,25 |  | 0.11 | [12 empty] | VV | 2 | 2 | True | 1 | ROZPOCET
60 | K | 632481213 | Separační vrstva z PE fólie | m2 | 29.05 |  | 0 | CS ÚRS 2021 01 |  | základní |  | 0 | 0.00013 | 0.0037765 | 0 | 0 | 4 | K | 2 |  |  |  | ROZPOCET | 0 | 0 | 0 | 0 | 0 | 1 | 0 | 4 | -342445340
| VV |  | 4,15+13,1+3,1+5,2+3,5 |  | 29.05 | [12 empty] | VV | 2 | 2 | True | 1 | ROZPOCET
61 | K | 632481215 | Separační vrstva z geotextilie | m2 | 5 |  | 0 | CS ÚRS 2021 01 |  | základní |  | 0 | 0.00033 | 0.00165 | 0 | 0 | 4 | K | 2 |  |  |  | ROZPOCET | 0 | 0 | 0 | 0 | 0 | 1 | 0 | 4 | -2093136529
62 | K | 634112113 | Obvodová dilatace podlahovým páskem z pěnového PE mezi stěnou a mazaninou nebo potěrem v 80 mm | m | 82.604 |  | 0 | CS ÚRS 2021 01 |  | základní |  | 0 | 2e-05 | 0.0016521 | 0 | 0 | 4 | K | 2 |  |  |  | ROZPOCET | 0 | 0 | 0 | 0 | 0 | 1 | 0 | 4 | 1241069030
| VV |  | (4,15+13,1+3,1+5,2+3,5+49,62)*1,05 |  | 82.604 | [12 empty] | VV | 2 | 2 | True | 1 | ROZPOCET
63 | K | 635111241 | Násyp pod podlahy z hrubého kameniva 8-16 se zhutněním | m3 | 0.42 |  | 0 | CS ÚRS 2021 01 |  | základní |  | 0 | 2.16 | 0.9072 | 0 | 0 | 4 | K | 2 |  |  |  | ROZPOCET | 0 | 0 | 0 | 0 | 0 | 1 | 0 | 4 | -1418142306
| VV |  | 1,4*0,3 |  | 0.42 | [12 empty] | VV | 2 | 2 | True | 1 | ROZPOCET
64 | K | 637211121 | Okapový chodník z betonových dlaždic tl 40 mm kladených do písku se zalitím spár MC | m2 | 5 |  | 0 | CS ÚRS 2021 01 |  | základní |  | 0 | 0.26141 | 1.307 | 0 | 0 | 4 | K | 2 |  |  |  | ROZPOCET | 0 | 0 | 0 | 0 | 0 | 1 | 0 | 4 | 190387361
| VV |  | 10,0*0,5 |  | 5 | [12 empty] | VV | 2 | 2 | True | 1 | ROZPOCET
65 | K | 637211411 | Okapový chodník z betonových zámkových dlaždic tl 60 mm do kameniva | m2 | 1.4 |  | 0 | CS ÚRS 2021 01 |  | základní |  | 0 | 0.18048 | 0.25267 | 0 | 0 | 4 | K | 2 |  |  |  | ROZPOCET | 0 | 0 | 0 | 0 | 0 | 1 | 0 | 4 | -1041120071
| VV |  | 1,4 |  | 1.4 | [12 empty] | VV | 2 | 2 | True | 1 | ROZPOCET
66 | K | 637311131 | Okapový chodník z betonových záhonových obrubníků lože beton | m | 10 |  | 0 | CS ÚRS 2021 01 |  | základní |  | 0 | 0.12895 | 1.2895 | 0 | 0 | 4 | K | 2 |  |  |  | ROZPOCET | 0 | 0 | 0 | 0 | 0 | 1 | 0 | 4 | 1180762304
67 | K | 637311131 | Okapový chodník z betonových záhonových obrubníků lože beton | m | 26 |  | 0 | CS ÚRS 2021 01 |  | základní |  | 0 | 0.12895 | 3.3527 | 0 | 0 | 4 | K | 2 |  |  |  | ROZPOCET | 0 | 0 | 0 | 0 | 0 | 1 | 0 | 4 | 1586631233
| D | 9 | Ostatní konstrukce a práce, bourání |  |  |  | 0 |  |  |  |  | 0 |  | 0.037108 |  | 167.9618 | 1 | D | 1 |  |  |  | ROZPOCET | [6 empty] | 0
68 | K | 941111121 | Montáž lešení řadového trubkového lehkého s podlahami zatížení do 200 kg/m2 š do 1,2 m v do 10 m | m2 | 289.432 |  | 0 | CS ÚRS 2021 01 |  | základní |  | 0 | 0 | 0 | 0 | 0 | 4 | K | 2 |  |  |  | ROZPOCET | 0 | 0 | 0 | 0 | 0 | 1 | 0 | 4 | -959871844
| VV |  | (10,0*2+9,4+1,2*8+9,4)*5,98 |  | 289.432 | [12 empty] | VV | 2 | 2 | True | 1 | ROZPOCET
69 | K | 941111221 | Příplatek k lešení řadovému trubkovému lehkému s podlahami š 1,2 m v 10 m za první a ZKD den použití | m2 | 8682.96 |  | 0 | CS ÚRS 2021 01 |  | základní |  | 0 | 0 | 0 | 0 | 0 | 4 | K | 2 |  |  |  | ROZPOCET | 0 | 0 | 0 | 0 | 0 | 1 | 0 | 4 | 430673542
| VV |  | 289,432*30 |  | 8682.96 | [12 empty] | VV | 2 | 2 | True | 1 | ROZPOCET
70 | K | 941111821 | Demontáž lešení řadového trubkového lehkého s podlahami zatížení do 200 kg/m2 š do 1,2 m v do 10 m | m2 | 289.432 |  | 0 | CS ÚRS 2021 01 |  | základní |  | 0 | 0 | 0 | 0 | 0 | 4 | K | 2 |  |  |  | ROZPOCET | 0 | 0 | 0 | 0 | 0 | 1 | 0 | 4 | -2137707576
71 | K | 949101111 | Lešení pomocné pro objekty pozemních staveb s lešeňovou podlahou v do 1,9 m zatížení do 150 kg/m2 | m2 | 78.67 |  | 0 | CS ÚRS 2021 01 |  | základní |  | 0 | 0.00013 | 0.010227 | 0 | 0 | 4 | K | 2 |  |  |  | ROZPOCET | 0 | 0 | 0 | 0 | 0 | 1 | 0 | 4 | 529933032
| VV |  | 4,15+13,1+3,1+5,2+3,5+49,62 |  | 78.67 | [12 empty] | VV | 2 | 2 | True | 1 | ROZPOCET
72 | K | 952901111 | Vyčištění budov bytové a občanské výstavby při výšce podlaží do 4 m | m2 | 94 |  | 0 | CS ÚRS 2021 01 |  | základní |  | 0 | 4e-05 | 0.00376 | 0 | 0 | 4 | K | 2 |  |  |  | ROZPOCET | 0 | 0 | 0 | 0 | 0 | 1 | 0 | 4 | -2110522061
| VV |  | 10,0*9,4 |  | 94 | [12 empty] | VV | 2 | 2 | True | 1 | ROZPOCET
73 | K | 953312112 | Vložky do svislých dilatačních spár z fasádních polystyrénových desek tl 20 mm | m2 | 64.224 |  | 0 | CS ÚRS 2021 01 |  | základní |  | 0 | 0.00036 | 0.023121 | 0 | 0 | 4 | K | 2 |  |  |  | ROZPOCET | 0 | 0 | 0 | 0 | 0 | 1 | 0 | 4 | -1780325859
| VV |  | 9,6*(4,85+1,84) |  | 64.224 | [12 empty] | VV | 2 | 2 | True | 1 | ROZPOCET
74 | K | 981011112 | Demolice budov dřevěných ostatních oboustranně obitých nebo omítnutých postupným rozebíráním | m3 | 61.951 |  | 0 | CS ÚRS 2021 01 |  | základní |  | 0 | 0 | 0 | 0.222 | 13.7531 | 4 | K | 2 |  |  |  | ROZPOCET | 0 | 0 | 0 | 0 | 0 | 1 | 0 | 4 | 780067730
| VV |  | "zastřešení" 9,8*9,4*1,345*0,5 |  | 61.951 | [12 empty] | VV | 2 | 2 | True | 1 | ROZPOCET
75 | K | 981011314 | Demolice budov zděných na MVC podíl konstrukcí do 25 % postupným rozebíráním | m3 | 342.686 |  | 0 | CS ÚRS 2021 01 |  | základní |  | 0 | 0 | 0 | 0.45 | 154.2087 | 4 | K | 2 |  |  |  | ROZPOCET | 0 | 0 | 0 | 0 | 0 | 1 | 0 | 4 | 58199499
| VV |  | 9,8*9,4*3,72 |  | 342.686 | [12 empty] | VV | 2 | 2 | True | 1 | ROZPOCET
| D | 997 | Přesun sutě |  |  |  | 0 |  |  |  |  | 0 |  | 0 |  | 0 | 1 | D | 1 |  |  |  | ROZPOCET | [6 empty] | 0
76 | K | 997013151 | Vnitrostaveništní doprava suti a vybouraných hmot pro budovy v do 6 m s omezením mechanizace | t | 167.962 |  | 0 | CS ÚRS 2021 01 |  | základní |  | 0 | 0 | 0 | 0 | 0 | 4 | K | 2 |  |  |  | ROZPOCET | 0 | 0 | 0 | 0 | 0 | 1 | 0 | 4 | -314067311
77 | K | 997013501 | Odvoz suti a vybouraných hmot na skládku nebo meziskládku do 1 km se složením | t | 167.962 |  | 0 | CS ÚRS 2021 01 |  | základní |  | 0 | 0 | 0 | 0 | 0 | 4 | K | 2 |  |  |  | ROZPOCET | 0 | 0 | 0 | 0 | 0 | 1 | 0 | 4 | 156575675
78 | K | 997013509 | Příplatek k odvozu suti a vybouraných hmot na skládku ZKD 1 km přes 1 km | t | 1511.658 |  | 0 | CS ÚRS 2021 01 |  | základní |  | 0 | 0 | 0 | 0 | 0 | 4 | K | 2 |  |  |  | ROZPOCET | 0 | 0 | 0 | 0 | 0 | 1 | 0 | 4 | 1628090002
| VV |  | 167,962*9 |  | 1511.658 | [12 empty] | VV | 2 | 2 | True | 1 | ROZPOCET
79 | K | 997013631 | Poplatek za uložení na skládce (skládkovné) stavebního odpadu směsného kód odpadu 17 09 04 | t | 167.962 |  | 0 | CS ÚRS 2021 01 |  | základní |  | 0 | 0 | 0 | 0 | 0 | 4 | K | 2 |  |  |  | ROZPOCET | 0 | 0 | 0 | 0 | 0 | 1 | 0 | 4 | 1235886307
| D | 998 | Přesun hmot |  |  |  | 0 |  |  |  |  | 0 |  | 0 |  | 0 | 1 | D | 1 |  |  |  | ROZPOCET | [6 empty] | 0
80 | K | 998011001 | Přesun hmot pro budovy zděné v do 6 m | t | 238.589 |  | 0 | CS ÚRS 2021 01 |  | základní |  | 0 | 0 | 0 | 0 | 0 | 4 | K | 2 |  |  |  | ROZPOCET | 0 | 0 | 0 | 0 | 0 | 1 | 0 | 4 | -784319296
| D | PSV | Práce a dodávky PSV |  |  |  | 0 |  |  |  |  | 0 |  | 13.194 |  | 0 | 2 | D | 0 |  |  |  | ROZPOCET | [6 empty] | 0
| D | 711 | Izolace proti vodě, vlhkosti a plynům |  |  |  | 0 |  |  |  |  | 0 |  | 0.60593 |  | 0 | 2 | D | 1 |  |  |  | ROZPOCET | [6 empty] | 0
81 | K | 711111001 | Provedení izolace proti zemní vlhkosti vodorovné za studena nátěrem penetračním | m2 | 103.4 |  | 0 | CS ÚRS 2021 01 |  | základní |  | 0 | 0 | 0 | 0 | 0 | 16 | K | 2 |  |  |  | ROZPOCET | 0 | 0 | 0 | 0 | 0 | 1 | 0 | 16 | -690776077
| VV |  | 10,0*9,4*1,1 |  | 103.4 | [12 empty] | VV | 2 | 2 | True | 1 | ROZPOCET
82 | M | 11163150 | lak penetrační asfaltový | t | 0.034 |  | 0 | CS ÚRS 2021 01 |  | základní |  | 0 | 1 | 0.034 | 0 | 0 | 32 | M | 2 |  |  |  | ROZPOCET | 0 | 0 | 0 | 0 | 0 | 1 | 0 | 16 | -80601176
| VV |  | 103,4*0,00033 'Přepočtené koeficientem množství |  | 0.034 | [12 empty] | VV | 2 | 2 | False | 1 | ROZPOCET
83 | K | 711141559 | Provedení izolace proti zemní vlhkosti pásy přitavením vodorovné NAIP | m2 | 103.4 |  | 0 | CS ÚRS 2021 01 |  | základní |  | 0 | 0.0004 | 0.04136 | 0 | 0 | 16 | K | 2 |  |  |  | ROZPOCET | 0 | 0 | 0 | 0 | 0 | 1 | 0 | 16 | -1022044535
84 | M | 62853003 | pás asfaltový natavitelný modifikovaný SBS tl 4mm s vložkou ze skleněné tkaniny a spalitelnou PE fólií nebo jemnozrnným minerálním posypem na horním povrchu | m2 | 120.513 |  | 0 | CS ÚRS 2021 01 |  | základní |  | 0 | 0.0044 | 0.53026 | 0 | 0 | 32 | M | 2 |  |  |  | ROZPOCET | 0 | 0 | 0 | 0 | 0 | 1 | 0 | 16 | -729952708
| VV |  | 103,4*1,1655 'Přepočtené koeficientem množství |  | 120.513 | [12 empty] | VV | 2 | 2 | False | 1 | ROZPOCET
85 | K | 711191201 | Provedení izolace proti zemní vlhkosti hydroizolační stěrkou vodorovné na betonu, 2 vrstvy vč. dodávky | m2 | 7.53 |  | 0 | CS ÚRS 2021 01 |  | základní |  | 0 | 0 | 0 | 0 | 0 | 16 | K | 2 |  |  |  | ROZPOCET | 0 | 0 | 0 | 0 | 0 | 1 | 0 | 16 | -180292112
| VV |  | "koupelna ,WC" 3,1*1,3+3,5 |  | 7.53 | [12 empty] | VV | 2 | 2 | True | 1 | ROZPOCET
86 | K | 711192201 | Provedení izolace proti zemní vlhkosti hydroizolační stěrkou svislé na betonu, 2 vrstvy vč. dodávky | m2 | 13.621 |  | 0 | CS ÚRS 2021 01 |  | základní |  | 0 | 0 | 0 | 0 | 0 | 16 | K | 2 |  |  |  | ROZPOCET | 0 | 0 | 0 | 0 | 0 | 1 | 0 | 16 | -1849687611
| VV |  | "koupelna" (1,95+1,8)*2*2,0-0,7*1,97 |  | 13.621 | [12 empty] | VV | 2 | 2 | True | 1 | ROZPOCET
87 | K | 711199101 | Provedení těsnícího pásu do spoje dilatační nebo styčné spáry podlaha - stěna | m | 14.76 |  | 0 | CS ÚRS 2021 01 |  | základní |  | 0 | 0 | 0 | 0 | 0 | 16 | K | 2 |  |  |  | ROZPOCET | 0 | 0 | 0 | 0 | 0 | 1 | 0 | 16 | 1313545135
| VV |  | 1,95*2+1,8*2-0,7+1,59*4+0,9*2+0,95*2-0,7*3 |  | 14.76 | [12 empty] | VV | 2 | 2 | True | 1 | ROZPOCET
88 | M | 28355020 | páska pružná těsnící hydroizolační š do 85mm | m | 15.498 |  | 0 | CS ÚRS 2021 01 |  | základní |  | 0 | 2e-05 | 0.00030996 | 0 | 0 | 32 | M | 2 |  |  |  | ROZPOCET | 0 | 0 | 0 | 0 | 0 | 1 | 0 | 16 | 243300278
| VV |  | 14,76*1,05 'Přepočtené koeficientem množství |  | 15.498 | [12 empty] | VV | 2 | 2 | False | 1 | ROZPOCET
89 | K | 998711201 | Přesun hmot procentní pro izolace proti vodě, vlhkosti a plynům v objektech v do 6 m | % |  |  | 0 | CS ÚRS 2021 01 |  | základní |  | 0 | 0 | 0 | 0 | 0 | 16 | K | 2 |  |  |  | ROZPOCET | 0 | 0 | 0 | 0 | 0 | 1 | 0 | 16 | -2115509986
| D | 713 | Izolace tepelné |  |  |  | 0 |  |  |  |  | 0 |  | 0.54302 |  | 0 | 2 | D | 1 |  |  |  | ROZPOCET | [6 empty] | 0
90 | K | 713111111 | Montáž izolace tepelné vrchem stropů volně kladenými rohožemi, pásy, dílci, deskami | m2 | 49.62 |  | 0 | CS ÚRS 2021 01 |  | základní |  | 0 | 0 | 0 | 0 | 0 | 16 | K | 2 |  |  |  | ROZPOCET | 0 | 0 | 0 | 0 | 0 | 1 | 0 | 16 | -1066452474
91 | M | ISV.8592248000734 | Isover UNI 60mm, λD = 0,035 (W·m-1·K-1),1200x600x60mm, univerzální izolace z čedičových vláken, vhodná zejména mezi a pod krokve. | m2 | 50.612 |  | 0 |  |  | základní |  | 0 | 0.003 | 0.15184 | 0 | 0 | 32 | M | 2 |  |  |  | ROZPOCET | 0 | 0 | 0 | 0 | 0 | 1 | 0 | 16 | 1731835012
| VV |  | 49,62*1,02 'Přepočtené koeficientem množství |  | 50.612 | [12 empty] | VV | 2 | 2 | False | 1 | ROZPOCET
92 | K | 713111121 | Montáž izolace tepelné spodem stropů s uchycením drátem rohoží, pásů, dílců, desek | m2 | 37.792 |  | 0 | CS ÚRS 2021 01 |  | základní |  | 0 | 0.0003 | 0.011338 | 0 | 0 | 16 | K | 2 |  |  |  | ROZPOCET | 0 | 0 | 0 | 0 | 0 | 1 | 0 | 16 | 1302404701
| VV |  | 9,24*4,09 |  | 37.792 | [12 empty] | VV | 2 | 2 | True | 1 | ROZPOCET
93 | M | ISV.8592248000369 | Isover ORSIK 200mm, λD = 0,038 (W·m-1·K-1),1200x600x200mm, univerzální izolace do šikmých střech. | m2 | 38.548 |  | 0 |  |  | základní |  | 0 | 0.006 | 0.23129 | 0 | 0 | 32 | M | 2 |  |  |  | ROZPOCET | 0 | 0 | 0 | 0 | 0 | 1 | 0 | 16 | -1416788513
| VV |  | 37,792*1,02 'Přepočtené koeficientem množství |  | 38.548 | [12 empty] | VV | 2 | 2 | False | 1 | ROZPOCET
94 | K | 713121111 | Montáž izolace tepelné podlah volně kladenými rohožemi, pásy, dílci, deskami 1 vrstva | m2 | 29.05 |  | 0 | CS ÚRS 2021 01 |  | základní |  | 0 | 0 | 0 | 0 | 0 | 16 | K | 2 |  |  |  | ROZPOCET | 0 | 0 | 0 | 0 | 0 | 1 | 0 | 16 | -871576050
| VV |  | 4,15+13,1+3,1+5,2+3,5 |  | 29.05 | [12 empty] | VV | 2 | 2 | True | 1 | ROZPOCET
95 | M | BCL.0001496.URS | deska EPS 100 Z kašírovaná V 60 S 35 3000x1000x100mm | m2 | 29.631 |  | 0 |  |  | základní |  | 0 | 0.0041 | 0.12149 | 0 | 0 | 32 | M | 2 |  |  |  | ROZPOCET | 0 | 0 | 0 | 0 | 0 | 1 | 0 | 16 | 1958308855
| VV |  | 29,05*1,02 'Přepočtené koeficientem množství |  | 29.631 | [12 empty] | VV | 2 | 2 | False | 1 | ROZPOCET
96 | K | 713131151 | Montáž izolace tepelné stěn a základů volně vloženými rohožemi, pásy, dílci, deskami 1 vrstva | m2 | 18.96 |  | 0 | CS ÚRS 2021 01 |  | základní |  | 0 | 0 | 0 | 0 | 0 | 16 | K | 2 |  |  |  | ROZPOCET | 0 | 0 | 0 | 0 | 0 | 1 | 0 | 16 | -1301763729
| VV |  | "věnce" 37,92*0,5 |  | 18.96 | [12 empty] | VV | 2 | 2 | True | 1 | ROZPOCET
97 | M | 28375936 | deska EPS 70 fasádní λ=0,039 tl 80mm | m2 | 19.908 |  | 0 | CS ÚRS 2021 01 |  | základní |  | 0 | 0.00136 | 0.027075 | 0 | 0 | 32 | M | 2 |  |  |  | ROZPOCET | 0 | 0 | 0 | 0 | 0 | 1 | 0 | 16 | 1200991747
| VV |  | 18,96*1,05 'Přepočtené koeficientem množství |  | 19.908 | [12 empty] | VV | 2 | 2 | False | 1 | ROZPOCET
98 | K | 998713201 | Přesun hmot procentní pro izolace tepelné v objektech v do 6 m | % |  |  | 0 | CS ÚRS 2021 01 |  | základní |  | 0 | 0 | 0 | 0 | 0 | 16 | K | 2 |  |  |  | ROZPOCET | 0 | 0 | 0 | 0 | 0 | 1 | 0 | 16 | 778851971
| D | 721 | Zdravotechnika |  |  |  | 0 |  |  |  |  | 0 |  | 0 |  | 0 | 2 | D | 1 |  |  |  | ROZPOCET | [6 empty] | 0
99 | K | 721001 | D+M vnitřní a vnější rozvody vody a kanalizace vč. zařizovacích předmětů | kpl | 1 | 0 | 0 |  |  | základní |  | 0 | 0 | 0 | 0 | 0 | 16 | K | 2 |  |  |  | ROZPOCET | 0 | 0 | 0 | 0 | 0 | 1 | 0 | 16 | 67746382
| D | 741 | Elektroinstalace - silnoproud |  |  |  | 0 |  |  |  |  | 0 |  | 0 |  | 0 | 2 | D | 1 |  |  |  | ROZPOCET | [6 empty] | 0
100 | K | 741001 | D+M vnitřní rozvody elektro vč. svítidel a hromosvodu | kpl | 1 | 0 | 0 |  |  | základní |  | 0 | 0 | 0 | 0 | 0 | 16 | K | 2 |  |  |  | ROZPOCET | 0 | 0 | 0 | 0 | 0 | 1 | 0 | 16 | 623319636
| D | 751 | Vzduchotechnika a vytápění |  |  |  | 0 |  |  |  |  | 0 |  | 0 |  | 0 | 2 | D | 1 |  |  |  | ROZPOCET | [6 empty] | 0
101 | K | 751001 | D+M větrání a vytápění | kpl | 1 | 0 | 0 |  |  | základní |  | 0 | 0 | 0 | 0 | 0 | 16 | K | 2 |  |  |  | ROZPOCET | 0 | 0 | 0 | 0 | 0 | 1 | 0 | 16 | -68563114
| D | 762 | Konstrukce tesařské |  |  |  | 0 |  |  |  |  | 0 |  | 8.1836 |  | 0 | 2 | D | 1 |  |  |  | ROZPOCET | [6 empty] | 0
102 | K | 762001 | D+M podbití okrajů střechy palubkami na P+ D tl.18mm vč. lazurovacího laku | m2 | 31.3 |  | 0 |  |  | základní |  | 0 | 0 | 0 | 0 | 0 | 16 | K | 2 |  |  |  | ROZPOCET | 0 | 0 | 0 | 0 | 0 | 1 | 0 | 16 | -1849839114
| VV |  | 1,0*5,1*4+10,9*0,5*2 |  | 31.3 | [12 empty] | VV | 2 | 2 | True | 1 | ROZPOCET
103 | K | 762083121 | Impregnace řeziva proti dřevokaznému hmyzu, houbám a plísním máčením třída ohrožení 1 a 2 | m3 | 4.459 |  | 0 | CS ÚRS 2021 01 |  | základní |  | 0 | 0.00108 | 0.0048157 | 0 | 0 | 16 | K | 2 |  |  |  | ROZPOCET | 0 | 0 | 0 | 0 | 0 | 1 | 0 | 16 | -1396923474
| VV |  | 1,545+2,914 |  | 4.459 | [12 empty] | VV | 2 | 2 | True | 1 | ROZPOCET
104 | K | 762332131 | Montáž vázaných kcí krovů pravidelných z hraněného řeziva průřezové plochy do 120 cm2 | m | 8 |  | 0 | CS ÚRS 2021 01 |  | základní |  | 0 | 0 | 0 | 0 | 0 | 16 | K | 2 |  |  |  | ROZPOCET | 0 | 0 | 0 | 0 | 0 | 1 | 0 | 16 | -1756049752
| VV |  | 1,0*8 |  | 8 | [12 empty] | VV | 2 | 2 | True | 1 | ROZPOCET
105 | M | 60512125 | hranol stavební řezivo průřezu do 120cm2 do dl 6m | m3 | 0.088 |  | 0 | CS ÚRS 2021 01 |  | základní |  | 0 | 0.55 | 0.0484 | 0 | 0 | 32 | M | 2 |  |  |  | ROZPOCET | 0 | 0 | 0 | 0 | 0 | 1 | 0 | 16 | -346549464
| VV |  | 8,0*0,1*0,1*1,1 |  | 0.088 | [12 empty] | VV | 2 | 2 | True | 1 | ROZPOCET
106 | K | 762332132 | Montáž vázaných kcí krovů pravidelných z hraněného řeziva průřezové plochy do 224 cm2 | m | 142 |  | 0 | CS ÚRS 2021 01 |  | základní |  | 0 | 0 | 0 | 0 | 0 | 16 | K | 2 |  |  |  | ROZPOCET | 0 | 0 | 0 | 0 | 0 | 1 | 0 | 16 | -1475547449
| VV |  | 2,0*4+10,9*2+5,1*11*2 |  | 142 | [12 empty] | VV | 2 | 2 | True | 1 | ROZPOCET
107 | M | 60512130 | hranol stavební řezivo průřezu do 224cm2 do dl 6m | m3 | 2.155 |  | 0 | CS ÚRS 2021 01 |  | základní |  | 0 | 0.55 | 1.1852 | 0 | 0 | 32 | M | 2 |  |  |  | ROZPOCET | 0 | 0 | 0 | 0 | 0 | 1 | 0 | 16 | -1010969086
| VV |  | 2,0*4*0,14*0,14*1,1+5,1*11*2*0,08*0,16*1,1+10,9*2*0,14*0,12*1,1 |  | 2.155 | [12 empty] | VV | 2 | 2 | True | 1 | ROZPOCET
108 | K | 762332133 | Montáž vázaných kcí krovů pravidelných z hraněného řeziva průřezové plochy do 288 cm2 | m | 21.8 |  | 0 | CS ÚRS 2021 01 |  | základní |  | 0 | 0 | 0 | 0 | 0 | 16 | K | 2 |  |  |  | ROZPOCET | 0 | 0 | 0 | 0 | 0 | 1 | 0 | 16 | -776304220
| VV |  | 10,9*2 |  | 21.8 | [12 empty] | VV | 2 | 2 | True | 1 | ROZPOCET
109 | M | 60512135 | hranol stavební řezivo průřezu do 288cm2 do dl 6m | m3 | 0.671 |  | 0 | CS ÚRS 2021 01 |  | základní |  | 0 | 0.55 | 0.36905 | 0 | 0 | 32 | M | 2 |  |  |  | ROZPOCET | 0 | 0 | 0 | 0 | 0 | 1 | 0 | 16 | 120882729
| VV |  | 21,8*0,14*0,2*1,1 |  | 0.671 | [12 empty] | VV | 2 | 2 | True | 1 | ROZPOCET
110 | K | 762341016 | Bednění střech rovných z desek OSB tl 22 mm na sraz šroubovaných na krokve | m2 | 110 |  | 0 | CS ÚRS 2021 01 |  | základní |  | 0 | 0.01423 | 1.5653 | 0 | 0 | 16 | K | 2 |  |  |  | ROZPOCET | 0 | 0 | 0 | 0 | 0 | 1 | 0 | 16 | 869289317
111 | K | 762342214 | Montáž laťování na střechách jednoduchých sklonu do 60° osové vzdálenosti do 360 mm | m2 | 110 |  | 0 | CS ÚRS 2021 01 |  | základní |  | 0 | 0 | 0 | 0 | 0 | 16 | K | 2 |  |  |  | ROZPOCET | 0 | 0 | 0 | 0 | 0 | 1 | 0 | 16 | -699631684
112 | M | 60514114 | řezivo jehličnaté lať impregnovaná dl 4 m | m3 | 0.978 |  | 0 | CS ÚRS 2021 01 |  | základní |  | 0 | 0.55 | 0.5379 | 0 | 0 | 32 | M | 2 |  |  |  | ROZPOCET | 0 | 0 | 0 | 0 | 0 | 1 | 0 | 16 | 2022245379
| VV |  | 5,1*4*2*10,9*0,05*0,04*1,1 |  | 0.978 | [12 empty] | VV | 2 | 2 | True | 1 | ROZPOCET
113 | K | 762342441 | Montáž lišt trojúhelníkových nebo kontralatí na střechách sklonu do 60° | m | 112.2 |  | 0 | CS ÚRS 2021 01 |  | základní |  | 0 | 0 | 0 | 0 | 0 | 16 | K | 2 |  |  |  | ROZPOCET | 0 | 0 | 0 | 0 | 0 | 1 | 0 | 16 | -694292826
| VV |  | 5,1*11*2 |  | 112.2 | [12 empty] | VV | 2 | 2 | True | 1 | ROZPOCET
114 | M | 60514114 | řezivo jehličnaté lať impregnovaná dl 4 m | m3 | 0.37 |  | 0 | CS ÚRS 2021 01 |  | základní |  | 0 | 0.55 | 0.2035 | 0 | 0 | 32 | M | 2 |  |  |  | ROZPOCET | 0 | 0 | 0 | 0 | 0 | 1 | 0 | 16 | -1683222064
| VV |  | 112,2*0,05*0,06*1,1 |  | 0.37 | [12 empty] | VV | 2 | 2 | True | 1 | ROZPOCET
115 | K | 762395000 | Spojovací prostředky krovů, bednění, laťování, nadstřešních konstrukcí | m3 | 4.262 |  | 0 | CS ÚRS 2021 01 |  | základní |  | 0 | 0.02337 | 0.099603 | 0 | 0 | 16 | K | 2 |  |  |  | ROZPOCET | 0 | 0 | 0 | 0 | 0 | 1 | 0 | 16 | -1115377061
| VV |  | 0,088+2,155+0,671+0,37+0,978 |  | 4.262 | [12 empty] | VV | 2 | 2 | True | 1 | ROZPOCET
116 | K | 762511244 | Podlahové kce podkladové z desek OSB tl 18 mm na sraz šroubovaných | m2 | 83.58 |  | 0 | CS ÚRS 2021 01 |  | základní |  | 0 | 0.01131 | 0.94529 | 0 | 0 | 16 | K | 2 |  |  |  | ROZPOCET | 0 | 0 | 0 | 0 | 0 | 1 | 0 | 16 | 699481725
| VV |  | 9,37*8,92 |  | 83.58 | [12 empty] | VV | 2 | 2 | True | 1 | ROZPOCET
117 | K | 762511246 | Podlahové kce podkladové z desek OSB tl 22 mm na sraz šroubovaných | m2 | 167.16 |  | 0 | CS ÚRS 2021 01 |  | základní |  | 0 | 0.01388 | 2.3202 | 0 | 0 | 16 | K | 2 |  |  |  | ROZPOCET | 0 | 0 | 0 | 0 | 0 | 1 | 0 | 16 | -13064774
| VV |  | 83,58*2 |  | 167.16 | [12 empty] | VV | 2 | 2 | True | 1 | ROZPOCET
118 | K | 762595001 | Spojovací prostředky pro položení dřevěných podlah a zakrytí kanálů | m2 | 251.04 |  | 0 | CS ÚRS 2021 01 |  | základní |  | 0 | 0.0002 | 0.050208 | 0 | 0 | 16 | K | 2 |  |  |  | ROZPOCET | 0 | 0 | 0 | 0 | 0 | 1 | 0 | 16 | 1123724330
| VV |  | 83,68*3 |  | 251.04 | [12 empty] | VV | 2 | 2 | True | 1 | ROZPOCET
119 | K | 762822120 | Montáž stropního trámu z hraněného řeziva průřezové plochy do 288 cm2 s výměnami | m | 77.16 |  | 0 | CS ÚRS 2021 01 |  | základní |  | 0 | 0 | 0 | 0 | 0 | 16 | K | 2 |  |  |  | ROZPOCET | 0 | 0 | 0 | 0 | 0 | 1 | 0 | 16 | -536202461
| VV |  | 3,05*5+2,9*5+3,05*5+4,02*8 |  | 77.16 | [12 empty] | VV | 2 | 2 | True | 1 | ROZPOCET
120 | M | 60512135 | hranol stavební řezivo průřezu do 288cm2 do dl 6m | m3 | 1.545 |  | 0 | CS ÚRS 2021 01 |  | základní |  | 0 | 0.55 | 0.84975 | 0 | 0 | 32 | M | 2 |  |  |  | ROZPOCET | 0 | 0 | 0 | 0 | 0 | 1 | 0 | 16 | -557641798
| VV |  | 3,05*10*0,12*0,18*1,08+4,02*8*0,12*0,2*1,08 |  | 1.545 | [12 empty] | VV | 2 | 2 | True | 1 | ROZPOCET
121 | K | 762895000 | Spojovací prostředky pro montáž záklopu, stropnice a podbíjení | m3 | 1.545 |  | 0 | CS ÚRS 2021 01 |  | základní |  | 0 | 0.00281 | 0.0043415 | 0 | 0 | 16 | K | 2 |  |  |  | ROZPOCET | 0 | 0 | 0 | 0 | 0 | 1 | 0 | 16 | 787691747
122 | K | 998762201 | Přesun hmot procentní pro kce tesařské v objektech v do 6 m | % |  |  | 0 | CS ÚRS 2021 01 |  | základní |  | 0 | 0 | 0 | 0 | 0 | 16 | K | 2 |  |  |  | ROZPOCET | 0 | 0 | 0 | 0 | 0 | 1 | 0 | 16 | -1266058980
| D | 763 | Konstrukce suché výstavby |  |  |  | 0 |  |  |  |  | 0 |  | 1.2033 |  | 0 | 2 | D | 1 |  |  |  | ROZPOCET | [6 empty] | 0
123 | K | 763131411.KNF | SDK podhled D 112 desky 1xWHITE (A) 12,5 bez izolace dvouvrstvá spodní kce profil CD+UD | m2 | 22.45 |  | 0 |  |  | základní |  | 0 | 0.0122 | 0.27389 | 0 | 0 | 16 | K | 2 |  |  |  | ROZPOCET | 0 | 0 | 0 | 0 | 0 | 1 | 0 | 16 | 455406221
| VV |  | 4,15+13,1+5,2 |  | 22.45 | [12 empty] | VV | 2 | 2 | True | 1 | ROZPOCET
124 | K | 763131432.KNF | SDK podhled D 112 deska 1xRED PIANO (DF) 15 bez izolace dvouvrstvá spodní kce profil CD+UD REI 90 | m2 | 49.62 |  | 0 |  |  | základní |  | 0 | 0.01691 | 0.83907 | 0 | 0 | 16 | K | 2 |  |  |  | ROZPOCET | 0 | 0 | 0 | 0 | 0 | 1 | 0 | 16 | -520299976
| VV |  | 49,62 |  | 49.62 | [12 empty] | VV | 2 | 2 | True | 1 | ROZPOCET
125 | K | 763131451.KNF | SDK podhled D 112 deska 1xGREEN (H2) 12,5 bez izolace dvouvrstvá spodní kce profil CD+UD | m2 | 6.6 |  | 0 |  |  | základní |  | 0 | 0.0125 | 0.0825 | 0 | 0 | 16 | K | 2 |  |  |  | ROZPOCET | 0 | 0 | 0 | 0 | 0 | 1 | 0 | 16 | 331826938
| VV |  | 3,1+3,5 |  | 6.6 | [12 empty] | VV | 2 | 2 | True | 1 | ROZPOCET
126 | K | 763131714 | SDK podhled základní penetrační nátěr | m2 | 78.67 |  | 0 | CS ÚRS 2021 01 |  | základní |  | 0 | 0.0001 | 0.007867 | 0 | 0 | 16 | K | 2 |  |  |  | ROZPOCET | 0 | 0 | 0 | 0 | 0 | 1 | 0 | 16 | 1217448405
| VV |  | 4,15+13,1+3,1+5,2+3,5+49,62 |  | 78.67 | [12 empty] | VV | 2 | 2 | True | 1 | ROZPOCET
127 | K | 998763401 | Přesun hmot procentní pro sádrokartonové konstrukce v objektech v do 6 m | % |  |  | 0 | CS ÚRS 2021 01 |  | základní |  | 0 | 0 | 0 | 0 | 0 | 16 | K | 2 |  |  |  | ROZPOCET | 0 | 0 | 0 | 0 | 0 | 1 | 0 | 16 | 629818571
| D | 764 | Konstrukce klempířské |  |  |  | 0 |  |  |  |  | 0 |  | 0.11853 |  | 0 | 2 | D | 1 |  |  |  | ROZPOCET | [6 empty] | 0
128 | K | 764216641 | Oplechování rovných parapetů celoplošně lepené z Pz s povrchovou úpravou rš 150 mm | m | 3 |  | 0 | CS ÚRS 2021 01 |  | základní |  | 0 | 0.00163 | 0.00489 | 0 | 0 | 16 | K | 2 |  |  |  | ROZPOCET | 0 | 0 | 0 | 0 | 0 | 1 | 0 | 16 | -1707335269
| VV |  | "schema 07/K" 3,0 |  | 3 | [12 empty] | VV | 2 | 2 | True | 1 | ROZPOCET
129 | K | 764216643 | Oplechování rovných parapetů celoplošně lepené z Pz s povrchovou úpravou rš 250 mm | m | 3.3 |  | 0 | CS ÚRS 2021 01 |  | základní |  | 0 | 0.00269 | 0.008877 | 0 | 0 | 16 | K | 2 |  |  |  | ROZPOCET | 0 | 0 | 0 | 0 | 0 | 1 | 0 | 16 | -418054640
| VV |  | "schema 01/K" 3,3 |  | 3.3 | [12 empty] | VV | 2 | 2 | True | 1 | ROZPOCET
130 | K | 764216646 | Oplechování rovných parapetů celoplošně lepené z Pz s povrchovou úpravou rš 500 mm | m | 3.3 |  | 0 | CS ÚRS 2021 01 |  | základní |  | 0 | 0.00535 | 0.017655 | 0 | 0 | 16 | K | 2 |  |  |  | ROZPOCET | 0 | 0 | 0 | 0 | 0 | 1 | 0 | 16 | -1059263360
131 | K | 764311613 | Lemování rovných zdí střech s krytinou skládanou z Pz s povrchovou úpravou rš 250 mm | m | 9.6 |  | 0 | CS ÚRS 2021 01 |  | základní |  | 0 | 0.0022 | 0.02112 | 0 | 0 | 16 | K | 2 |  |  |  | ROZPOCET | 0 | 0 | 0 | 0 | 0 | 1 | 0 | 16 | -1245511318
| VV |  | "schema 06/K" 9,6 |  | 9.6 | [12 empty] | VV | 2 | 2 | True | 1 | ROZPOCET
132 | K | 764511602 | Žlab podokapní půlkruhový z Pz s povrchovou úpravou rš 330 mm | m | 21.8 |  | 0 | CS ÚRS 2021 01 |  | základní |  | 0 | 0.00169 | 0.036842 | 0 | 0 | 16 | K | 2 |  |  |  | ROZPOCET | 0 | 0 | 0 | 0 | 0 | 1 | 0 | 16 | -1224935196
| VV |  | "schema 03/K" 21,8 |  | 21.8 | [12 empty] | VV | 2 | 2 | True | 1 | ROZPOCET
133 | K | 764511642 | Kotlík oválný (trychtýřový) pro podokapní žlaby z Pz s povrchovou úpravou 330/100 mm | kus | 2 |  | 0 | CS ÚRS 2021 01 |  | základní |  | 0 | 0.00036 | 0.00072 | 0 | 0 | 16 | K | 2 |  |  |  | ROZPOCET | 0 | 0 | 0 | 0 | 0 | 1 | 0 | 16 | -1432544626
134 | K | 764518622 | Svody kruhové včetně objímek, kolen, odskoků z Pz s povrchovou úpravou průměru 100 mm | m | 13.1 |  | 0 | CS ÚRS 2021 01 |  | základní |  | 0 | 0.00217 | 0.028427 | 0 | 0 | 16 | K | 2 |  |  |  | ROZPOCET | 0 | 0 | 0 | 0 | 0 | 1 | 0 | 16 | -66961855
| VV |  | "schema 04,05/K" 10,1+3,0 |  | 13.1 | [12 empty] | VV | 2 | 2 | True | 1 | ROZPOCET
135 | K | 998764201 | Přesun hmot procentní pro konstrukce klempířské v objektech v do 6 m | % |  |  | 0 | CS ÚRS 2021 01 |  | základní |  | 0 | 0 | 0 | 0 | 0 | 16 | K | 2 |  |  |  | ROZPOCET | 0 | 0 | 0 | 0 | 0 | 1 | 0 | 16 | -1823197972
| D | 765 | Krytina skládaná |  |  |  | 0 |  |  |  |  | 0 |  | 0.0132 |  | 0 | 2 | D | 1 |  |  |  | ROZPOCET | [6 empty] | 0
136 | K | 765191001 | Montáž pojistné hydroizolační nebo parotěsné fólie kladené ve sklonu do 20° lepením na bednění nebo izolaci | m2 | 110 |  | 0 | CS ÚRS 2021 01 |  | základní |  | 0 | 1e-05 | 0.0011 | 0 | 0 | 16 | K | 2 |  |  |  | ROZPOCET | 0 | 0 | 0 | 0 | 0 | 1 | 0 | 16 | 237079160
137 | M | JTA.JD150P | difuzní folie150 2 A.P. (75m2/bal.) | m2 | 121 |  | 0 |  |  | základní |  | 0 | 0.0001 | 0.0121 | 0 | 0 | 32 | M | 2 |  |  |  | ROZPOCET | 0 | 0 | 0 | 0 | 0 | 1 | 0 | 16 | -637418141
| VV |  | 110*1,1 'Přepočtené koeficientem množství |  | 121 | [12 empty] | VV | 2 | 2 | False | 1 | ROZPOCET
138 | K | 998765201 | Přesun hmot procentní pro krytiny skládané v objektech v do 6 m | % |  |  | 0 | CS ÚRS 2021 01 |  | základní |  | 0 | 0 | 0 | 0 | 0 | 16 | K | 2 |  |  |  | ROZPOCET | 0 | 0 | 0 | 0 | 0 | 1 | 0 | 16 | 1300687014
| D | 766 | Konstrukce truhlářské |  |  |  | 0 |  |  |  |  | 0 |  | 0 |  | 0 | 2 | D | 1 |  |  |  | ROZPOCET | [6 empty] | 0
139 | K | 766001 | D+M okna plastová zasklení izolačním trojsklem vč. kování | m2 | 3.84 |  | 0 |  |  | základní |  | 0 | 0 | 0 | 0 | 0 | 16 | K | 2 |  |  |  | ROZPOCET | 0 | 0 | 0 | 0 | 0 | 1 | 0 | 16 | 491470654
| VV |  | "schema 02,03" 0,5*0,84*2+2,0*1,5 |  | 3.84 | [12 empty] | VV | 2 | 2 | True | 1 | ROZPOCET
140 | K | 766002 | D+M dveře vnitřní dřevěné plné hladké povrch HPL lamnát vč. ocelové zárubně a kování 800/1970mm | ks | 2 |  | 0 |  |  | základní |  | 0 | 0 | 0 | 0 | 0 | 16 | K | 2 |  |  |  | ROZPOCET | 0 | 0 | 0 | 0 | 0 | 1 | 0 | 16 | -2116164877
| VV |  | "schema 1/T" 2 |  | 2 | [12 empty] | VV | 2 | 2 | True | 1 | ROZPOCET
141 | K | 766003 | dtto,avšak 700/1970mm | ks | 3 |  | 0 |  |  | základní |  | 0 | 0 | 0 | 0 | 0 | 16 | K | 2 |  |  |  | ROZPOCET | 0 | 0 | 0 | 0 | 0 | 1 | 0 | 16 | 96970069
| VV |  | "schema 2/T" 3 |  | 3 | [12 empty] | VV | 2 | 2 | True | 1 | ROZPOCET
142 | K | 766004 | D+M vnitřní okenní parapet DTD+laminát oblá čelní hrana tl.20mm šířka 160mm | bm | 2 |  | 0 |  |  | základní |  | 0 | 0 | 0 | 0 | 0 | 16 | K | 2 |  |  |  | ROZPOCET | 0 | 0 | 0 | 0 | 0 | 1 | 0 | 16 | -1573688853
| VV |  | "schema 03/T" 2,0 |  | 2 | [12 empty] | VV | 2 | 2 | True | 1 | ROZPOCET
143 | K | 766005 | D+M kuchyňská linka vč. dolních a horních skříněk DTD+laminát vč. dřezu a lednice délka 2100mm vč. obkladové desky | ks | 1 |  | 0 |  |  | základní |  | 0 | 0 | 0 | 0 | 0 | 16 | K | 2 |  |  |  | ROZPOCET | 0 | 0 | 0 | 0 | 0 | 1 | 0 | 16 | -264726028
| VV |  | "schema 04/T" 1 |  | 1 | [12 empty] | VV | 2 | 2 | True | 1 | ROZPOCET
144 | K | 766006 | D+M dřevěná šatní skříňka na soklu dvoudvéřová DTD povrch lamino rozměr 1900/600/420mm s cylindrickým zámkem vč. kotvení | ks | 2 |  | 0 |  |  | základní |  | 0 | 0 | 0 | 0 | 0 | 16 | K | 2 |  |  |  | ROZPOCET | 0 | 0 | 0 | 0 | 0 | 1 | 0 | 16 | -942488283
| VV |  | "schema 5/T" 2 |  | 2 | [12 empty] | VV | 2 | 2 | True | 1 | ROZPOCET
145 | K | 998766201 | Přesun hmot procentní pro konstrukce truhlářské v objektech v do 6 m | % |  |  | 0 | CS ÚRS 2021 01 |  | základní |  | 0 | 0 | 0 | 0 | 0 | 16 | K | 2 |  |  |  | ROZPOCET | 0 | 0 | 0 | 0 | 0 | 1 | 0 | 16 | 143850044
| D | 767 | Konstrukce zámečnické |  |  |  | 0 |  |  |  |  | 0 |  | 0.8888 |  | 0 | 2 | D | 1 |  |  |  | ROZPOCET | [6 empty] | 0
146 | K | 767001 | D+M válc. profily z HEB 200 vč. zákl. nátěru | kg | 735.6 |  | 0 |  |  | základní |  | 0 | 0 | 0 | 0 | 0 | 16 | K | 2 |  |  |  | ROZPOCET | 0 | 0 | 0 | 0 | 0 | 1 | 0 | 16 | 276248674
| VV |  | 6,0*2*61,3 |  | 735.6 | [12 empty] | VV | 2 | 2 | True | 1 | ROZPOCET
147 | K | 767002 | D+M dveře vstupní hliníkové zasklené izolačním dvojsklem vč. kování 1500/2150mm | ks | 1 |  | 0 |  |  | základní |  | 0 | 0 | 0 | 0 | 0 | 16 | K | 2 |  |  |  | ROZPOCET | 0 | 0 | 0 | 0 | 0 | 1 | 0 | 16 | 2048791100
| VV |  | "schema 01" 1 |  | 1 | [12 empty] | VV | 2 | 2 | True | 1 | ROZPOCET
148 | K | 767003 | dtto,avšak 1100/2070mm plné vč. kování | ks | 1 |  | 0 |  |  | základní |  | 0 | 0 | 0 | 0 | 0 | 16 | K | 2 |  |  |  | ROZPOCET | 0 | 0 | 0 | 0 | 0 | 1 | 0 | 16 | -429071815
| VV |  | "schema 04" 1 |  | 1 | [12 empty] | VV | 2 | 2 | True | 1 | ROZPOCET
149 | K | 767004 | D+M garážová vrata sekční 4000/2500mm tateplená s prosvětlovacím pruhem s elektr. ovládáním vč. kování | ks | 1 |  | 0 |  |  | základní |  | 0 | 0 | 0 | 0 | 0 | 16 | K | 2 |  |  |  | ROZPOCET | 0 | 0 | 0 | 0 | 0 | 1 | 0 | 16 | -2088081984
| VV |  | "schema 05" 1 |  | 1 | [12 empty] | VV | 2 | 2 | True | 1 | ROZPOCET
150 | K | 767005 | dtto,avšak 3000/2500mm | ks | 1 |  | 0 |  |  | základní |  | 0 | 0 | 0 | 0 | 0 | 16 | K | 2 |  |  |  | ROZPOCET | 0 | 0 | 0 | 0 | 0 | 1 | 0 | 16 | 317894008
| VV |  | "schema 06" 1 |  | 1 | [12 empty] | VV | 2 | 2 | True | 1 | ROZPOCET
151 | K | 767006 | D+M ocelové pororoštové schodiště pozink | kg | 886 |  | 0 |  |  | základní |  | 0 | 0 | 0 | 0 | 0 | 16 | K | 2 |  |  |  | ROZPOCET | 0 | 0 | 0 | 0 | 0 | 1 | 0 | 16 | -1435847653
| VV |  | "schema 01/Z" 886,0 |  | 886 | [12 empty] | VV | 2 | 2 | True | 1 | ROZPOCET
152 | K | 767007 | D+M L 50/50/5 zabetonovaný vč. nátěrudo nájezdové hrany | kg | 29 |  | 0 |  |  | základní |  | 0 | 0 | 0 | 0 | 0 | 16 | K | 2 |  |  |  | ROZPOCET | 0 | 0 | 0 | 0 | 0 | 1 | 0 | 16 | -1805368384
| VV |  | "schema 02/Z" 29,0 |  | 29 | [12 empty] | VV | 2 | 2 | True | 1 | ROZPOCET
153 | K | 767009 | D+M PHP práškový s hasící schopností 21A a113B | ks | 1 |  | 0 |  |  | základní |  | 0 | 0 | 0 | 0 | 0 | 16 | K | 2 |  |  |  | ROZPOCET | 0 | 0 | 0 | 0 | 0 | 1 | 0 | 16 | 1234572477
| VV |  | "schema 1/Os" 1 |  | 1 | [12 empty] | VV | 2 | 2 | True | 1 | ROZPOCET
154 | K | 767391112 | Montáž krytiny z tvarovaných plechů šroubováním | m2 | 110 |  | 0 | CS ÚRS 2021 01 |  | základní |  | 0 | 0.00028 | 0.0308 | 0 | 0 | 16 | K | 2 |  |  |  | ROZPOCET | 0 | 0 | 0 | 0 | 0 | 1 | 0 | 16 | 1122096693
155 | M | 15484111 | plech trapézový 35/160ocel. lakovaný tl 0,75mm | m2 | 110 |  | 0 | CS ÚRS 2021 01 |  | základní |  | 0 | 0.0078 | 0.858 | 0 | 0 | 32 | M | 2 |  |  |  | ROZPOCET | 0 | 0 | 0 | 0 | 0 | 1 | 0 | 16 | -2021195577
156 | K | 998767201 | Přesun hmot procentní pro zámečnické konstrukce v objektech v do 6 m | % |  |  | 0 | CS ÚRS 2021 01 |  | základní |  | 0 | 0 | 0 | 0 | 0 | 16 | K | 2 |  |  |  | ROZPOCET | 0 | 0 | 0 | 0 | 0 | 1 | 0 | 16 | 1063076591
| D | 771 | Podlahy z dlaždic |  |  |  | 0 |  |  |  |  | 0 |  | 1.034 |  | 0 | 2 | D | 1 |  |  |  | ROZPOCET | [6 empty] | 0
157 | K | 771121011 | Nátěr penetrační na podlahu vč. soklíků | m2 | 33.408 |  | 0 | CS ÚRS 2021 01 |  | základní |  | 0 | 0.0003 | 0.010022 | 0 | 0 | 16 | K | 2 |  |  |  | ROZPOCET | 0 | 0 | 0 | 0 | 0 | 1 | 0 | 16 | 87184823
| VV |  | (4,15+13,1+3,1+5,2+3,5)*1,15 |  | 33.408 | [12 empty] | VV | 2 | 2 | True | 1 | ROZPOCET
158 | K | 771151011 | Samonivelační stěrka podlah pevnosti 20 MPa tl 3 mm | m2 | 33.408 |  | 0 | CS ÚRS 2021 01 |  | základní |  | 0 | 0.00455 | 0.15201 | 0 | 0 | 16 | K | 2 |  |  |  | ROZPOCET | 0 | 0 | 0 | 0 | 0 | 1 | 0 | 16 | 1116671766
159 | K | 771574112 | Montáž podlah keramických hladkých lepených flexibilním lepidlem do 12 ks/ m2 | m2 | 33.408 |  | 0 | CS ÚRS 2021 01 |  | základní |  | 0 | 0.0063 | 0.21047 | 0 | 0 | 16 | K | 2 |  |  |  | ROZPOCET | 0 | 0 | 0 | 0 | 0 | 1 | 0 | 16 | 1708567214
160 | M | 59761003 | dlažba keramická hutná hladká do interiéru přes 9 do 12ks/m2 | m2 | 36.749 |  | 0 | CS ÚRS 2021 01 |  | základní |  | 0 | 0.018 | 0.66148 | 0 | 0 | 32 | M | 2 |  |  |  | ROZPOCET | 0 | 0 | 0 | 0 | 0 | 1 | 0 | 16 | -5417460
| VV |  | 33,408*1,1 'Přepočtené koeficientem množství |  | 36.749 | [12 empty] | VV | 2 | 2 | False | 1 | ROZPOCET
161 | K | 998771201 | Přesun hmot procentní pro podlahy z dlaždic v objektech v do 6 m | % |  |  | 0 | CS ÚRS 2021 01 |  | základní |  | 0 | 0 | 0 | 0 | 0 | 16 | K | 2 |  |  |  | ROZPOCET | 0 | 0 | 0 | 0 | 0 | 1 | 0 | 16 | -1050173648
| D | 781 | Dokončovací práce - obklady |  |  |  | 0 |  |  |  |  | 0 |  | 0.44991 |  | 0 | 2 | D | 1 |  |  |  | ROZPOCET | [6 empty] | 0
162 | K | 781121011 | Nátěr penetrační na stěnu | m2 | 22.81 |  | 0 | CS ÚRS 2021 01 |  | základní |  | 0 | 0.0003 | 0.006843 | 0 | 0 | 16 | K | 2 |  |  |  | ROZPOCET | 0 | 0 | 0 | 0 | 0 | 1 | 0 | 16 | -1046595138
| VV |  | 21,325+0,55*2,7 |  | 22.81 | [12 empty] | VV | 2 | 2 | True | 1 | ROZPOCET
163 | K | 781474112 | Montáž obkladů vnitřních keramických hladkých do 12 ks/m2 lepených flexibilním lepidlem | m2 | 22.81 |  | 0 | CS ÚRS 2021 01 |  | základní |  | 0 | 0.006 | 0.13686 | 0 | 0 | 16 | K | 2 |  |  |  | ROZPOCET | 0 | 0 | 0 | 0 | 0 | 1 | 0 | 16 | -482203626
164 | M | 59761026 | obklad keramický hladký do 12ks/m2 | m2 | 25.091 |  | 0 | CS ÚRS 2021 01 |  | základní |  | 0 | 0.0118 | 0.29607 | 0 | 0 | 32 | M | 2 |  |  |  | ROZPOCET | 0 | 0 | 0 | 0 | 0 | 1 | 0 | 16 | 589530862
| VV |  | 22,81*1,1 'Přepočtené koeficientem množství |  | 25.091 | [12 empty] | VV | 2 | 2 | False | 1 | ROZPOCET
165 | K | 781494511 | Plastové profily ukončovací lepené flexibilním lepidlem | m | 20.26 |  | 0 | CS ÚRS 2021 01 |  | základní |  | 0 | 0.0005 | 0.01013 | 0 | 0 | 16 | K | 2 |  |  |  | ROZPOCET | 0 | 0 | 0 | 0 | 0 | 1 | 0 | 16 | 999711740
| VV |  | 2,7+1,59*4+0,9*2+0,95*2+1,95*2+1,8*2 |  | 20.26 | [12 empty] | VV | 2 | 2 | True | 1 | ROZPOCET
166 | K | 998781201 | Přesun hmot procentní pro obklady keramické v objektech v do 6 m | % |  |  | 0 | CS ÚRS 2021 01 |  | základní |  | 0 | 0 | 0 | 0 | 0 | 16 | K | 2 |  |  |  | ROZPOCET | 0 | 0 | 0 | 0 | 0 | 1 | 0 | 16 | 1495704758
| D | 782 | Dokončovací práce - obklady z kamene |  |  |  | 0 |  |  |  |  | 0 |  | 0 |  | 0 | 2 | D | 1 |  |  |  | ROZPOCET | [6 empty] | 0
167 | K | 782001 | D+M obklad-imitace kamene vč. kotvení izolantu | m2 | 11.586 |  | 0 |  |  | základní |  | 0 | 0 | 0 | 0 | 0 | 16 | K | 2 |  |  |  | ROZPOCET | 0 | 0 | 0 | 0 | 0 | 1 | 0 | 16 | -718810502
| VV |  | "pohled jižní" 10,0*0,32-3,0*0,32 |  | 2.24 | [12 empty] | VV | 2 | 2 | True | 0 | ROZPOCET
| VV |  | "Pohled severní" 10,0*0,32-4,0*0,32 |  | 1.92 | [12 empty] | VV | 2 | 2 | True | 0 | ROZPOCET
| VV |  | "pohled západní" 9,4*0,32-1,5*0,32+2,0*5,2-1,5*2,15-1,1*2,07 |  | 7.426 | [12 empty] | VV | 2 | 2 | True | 0 | ROZPOCET
| VV |  | Součet |  | 11.586 | [12 empty] | VV | 2 | 4 | True | 1 | ROZPOCET
168 | K | 998782201 | Přesun hmot procentní pro obklady kamenné v objektech v do 6 m | % |  |  | 0 | CS ÚRS 2021 01 |  | základní |  | 0 | 0 | 0 | 0 | 0 | 16 | K | 2 |  |  |  | ROZPOCET | 0 | 0 | 0 | 0 | 0 | 1 | 0 | 16 | 199170250
| D | 783 | Dokončovací práce - nátěry |  |  |  | 0 |  |  |  |  | 0 |  | 0.00209 |  | 0 | 2 | D | 1 |  |  |  | ROZPOCET | [6 empty] | 0
169 | K | 783314101 | Základní jednonásobný syntetický nátěr zámečnických konstrukcí | m2 | 5.5 |  | 0 | CS ÚRS 2021 01 |  | základní |  | 0 | 0.00014 | 0.00077 | 0 | 0 | 16 | K | 2 |  |  |  | ROZPOCET | 0 | 0 | 0 | 0 | 0 | 1 | 0 | 16 | -62180490
| VV |  | "zárubně" 1,1*5 |  | 5.5 | [12 empty] | VV | 2 | 2 | True | 1 | ROZPOCET
170 | K | 783315101 | Mezinátěr jednonásobný syntetický standardní zámečnických konstrukcí | m2 | 5.5 |  | 0 | CS ÚRS 2021 01 |  | základní |  | 0 | 0.00012 | 0.00066 | 0 | 0 | 16 | K | 2 |  |  |  | ROZPOCET | 0 | 0 | 0 | 0 | 0 | 1 | 0 | 16 | -1625805488
171 | K | 783317101 | Krycí jednonásobný syntetický standardní nátěr zámečnických konstrukcí | m2 | 5.5 |  | 0 | CS ÚRS 2021 01 |  | základní |  | 0 | 0.00012 | 0.00066 | 0 | 0 | 16 | K | 2 |  |  |  | ROZPOCET | 0 | 0 | 0 | 0 | 0 | 1 | 0 | 16 | 329882795
| D | 784 | Dokončovací práce - malby a tapety |  |  |  | 0 |  |  |  |  | 0 |  | 0.15166 |  | 0 | 2 | D | 1 |  |  |  | ROZPOCET | [6 empty] | 0
172 | K | 784181101 | Základní akrylátová jednonásobná bezbarvá penetrace podkladu v místnostech výšky do 3,80 m | m2 | 315.951 |  | 0 | CS ÚRS 2021 01 |  | základní |  | 0 | 0.0002 | 0.06319 | 0 | 0 | 16 | K | 2 |  |  |  | ROZPOCET | 0 | 0 | 0 | 0 | 0 | 1 | 0 | 16 | 73196849
| VV |  | 53,684*0,5+12,813+183,048+78,67+0,7*1,97*3*2+0,8*1,97*2*2 |  | 315.951 | [12 empty] | VV | 2 | 2 | True | 1 | ROZPOCET
173 | K | 784211111 | Dvojnásobné bílé malby ze směsí za mokra velmi dobře otěruvzdorných v místnostech výšky do 3,80 m | m2 | 315.951 |  | 0 | CS ÚRS 2021 01 |  | základní |  | 0 | 0.00028 | 0.088466 | 0 | 0 | 16 | K | 2 |  |  |  | ROZPOCET | 0 | 0 | 0 | 0 | 0 | 1 | 0 | 16 | -1648314764
| D | VRN | Vedlejší rozpočtové náklady |  |  |  | 0 |  |  |  |  | 0 |  | 0 |  | 0 | 5 | D | 0 |  |  |  | ROZPOCET | [6 empty] | 0
| D | VRN1 | Průzkumné, geodetické a projektové práce |  |  |  | 0 |  |  |  |  | 0 |  | 0 |  | 0 | 5 | D | 1 |  |  |  | ROZPOCET | [6 empty] | 0
174 | K | 012002000 | Geodetické práce-vytýčení stavby a inžen. sítí | soubor | 1 |  | 0 | CS ÚRS 2021 01 |  | základní |  | 0 | 0 | 0 | 0 | 0 | 1024 | K | 2 |  |  |  | ROZPOCET | 0 | 0 | 0 | 0 | 0 | 1 | 0 | 1024 | -943609768
175 | K | 013002000 | Projektové práce-dokumentace skutečného provedení | soubor | 1 |  | 0 | CS ÚRS 2021 01 |  | základní |  | 0 | 0 | 0 | 0 | 0 | 1024 | K | 2 |  |  |  | ROZPOCET | 0 | 0 | 0 | 0 | 0 | 1 | 0 | 1024 | -1147273261
176 | K | 013203001 | Zajištění šetření o podzemních sítích vč. zajištění nových vyjádření v případě, že před realizací pozbyly platnosti | soubor | 1 |  | 0 | CS ÚRS 2021 01 | [21 empty] | 0
177 | K | 013203002 | Provedení pasportizace stávajících nemovitostí (vč. pozemků) a jejich příslušenství, zajištění fotodokumentace stávajícího stavu přístupových komunikací | soubor | 1 |  | 0 | CS ÚRS 2021 01 | [21 empty] | 0
178 | K | 013203003 | Zajištění kontrolního a zkušebního plánu stavby | soubor | 1 |  | 0 | CS ÚRS 2021 01 | [21 empty] | 0
179 | K | 013203004 | Zajištění fotodokumentace všech konstrukcí, které budou v průběhu výstavby skryty, nebo zakryty | soubor | 1 |  | 0 | CS ÚRS 2021 01 | [21 empty] | 0
180 | K | 013254000 | Vypracování geodetického zaměření skutečného stavu | soubor | 1 |  | 0 | CS ÚRS 2021 01 | [21 empty] | 0
181 | K | 012403000 | Geodetické práce - geometrický plán odsouhlasený katastrálním úřadem, v počtu vyhotovení 6x | soubor | 1 |  | 0 | CS ÚRS 2021 01 | [21 empty] | 0
| D | VRN3 | Zařízení staveniště |  |  |  | 0 |  |  |  |  | 0 |  | 0 |  | 0 | 5 | D | 1 |  |  |  | ROZPOCET | [6 empty] | 0
182 | K | 032002000 | Vybavení staveniště-mobilní WC,sklad,kancelář,zdvihací mechanizmy | soubor | 1 |  | 0 | CS ÚRS 2021 01 |  | základní |  | 0 | 0 | 0 | 0 | 0 | 1024 | K | 2 |  |  |  | ROZPOCET | 0 | 0 | 0 | 0 | 0 | 1 | 0 | 1024 | 854959739
183 | K | 033002000 | Připojení staveniště na inženýrské sítě-voda,elektro | soubor | 1 |  | 0 | CS ÚRS 2021 01 |  | základní |  | 0 | 0 | 0 | 0 | 0 | 1024 | K | 2 |  |  |  | ROZPOCET | 0 | 0 | 0 | 0 | 0 | 1 | 0 | 1024 | 1152465981
184 | K | 034002000 | Zabezpečení staveniště-provizorní oplocení,výkopové práce | soubor | 1 |  | 0 | CS ÚRS 2021 01 |  | základní |  | 0 | 0 | 0 | 0 | 0 | 1024 | K | 2 |  |  |  | ROZPOCET | 0 | 0 | 0 | 0 | 0 | 1 | 0 | 1024 | -977259391
185 | K | 039002000 | Zrušení zařízení staveniště | soubor | 1 |  | 0 | CS ÚRS 2021 01 |  | základní |  | 0 | 0 | 0 | 0 | 0 | 1024 | K | 2 |  |  |  | ROZPOCET | 0 | 0 | 0 | 0 | 0 | 1 | 0 | 1024 | -510509653
| D | VRN4 | Inženýrská činnost |  |  |  | 0 |  |  |  |  | 0 |  | 0 |  | 0 | 5 | D | 1 |  |  |  | ROZPOCET | [6 empty] | 0
186 | K | 043103000 | Kompletace dokmuentace stavby (manuály, revize, atesty..) | soubor | 1 |  | 0 | CS ÚRS 2021 01 |  | základní |  | 0 | 0 | 0 | 0 | 0 | 1024 | K | 2 |  |  |  | ROZPOCET | 0 | 0 | 0 | 0 | 0 | 1 | 0 | 1024 | -1751311496

## RR - UT1
KRYCÍ LIST ROZPOČTU
Objekt : |  | Název objektu : |  |  | JKSO :
D.1.4.a) - ZAŘÍZENÍ PRO VYTÁPĚNÍ STAVEB
Stavba : |  | Název stavby : |  |  | SKP :
VD ROZKOŠ - REKONSTRUKCE PROVOZNÍ BUDOVY - k.ú.Lhota u Nahořan, p.č.382, p.č.383/1
Projektant : |  | Radko Vondra - PRIDOS |  | Počet měrných jednotek :
Objednatel : |  | Povodí Labe, státní podnik, |  | Náklady na MJ :
Víta Nejedlého 951/8, Hradec Králové |  |  |  | Zakázkové číslo :
Zpracovatel projektu : |  |  |  | Zhotovitel :
Balažovič Tomáš |  |  |  | -
ROZPOČTOVÉ NÁKLADY
Rozpočtové náklady II. a III. hlavy |  |  | Vedlejší rozpočtové náklady
Dodávka celkem
Z | Montáž celkem
R | HSV celkem
N | PSV celkem
ZRN celkem
HZS
RN II.a III.hlavy |  |  | Ostatní VRN
ZRN+VRN+HZS |  |  | VRN celkem
Vypracoval |  | Za zhotovitele |  | Za objednatele
|  | Jméno : |  | Jméno :
Datum : |  | Datum : |  | Datum :
|  | Podpis: |  | Podpis :
CENA ZA OBJEKT CELKEM BEZ DPH |  |  |  |  | 0
Poznámka :

## RR - UT2
ROZPOČET
(nedílnou součástí je projektová dokumentace)
| Stavba : |  | VD ROZKOŠ - REKONSTRUKCE PROVOZNÍ BUDOVY - k.ú.Lhota u Nahořan, p.č.382, p.č.383/1
| Objekt : |  | D.1.4.a) - ZAŘÍZENÍ PRO VYTÁPĚNÍ STAVEB
č.p. | P.č. | Číslo položky | Název položky | MJ | množství | cena / MJ | celkem (Kč)
|  | HSV | Práce a dodávky HSV
1 | Díl: | 1 | Bourací práce prostupy
2 |  |  | Zajistí stavba dle požadavku profese | kus | 1 |  | 0 | 1 | 0 | 0 | 0 | 0 | 0 | 0
3 |  | Celkem za | 1 Bourací práce prostupy |  |  |  | 0
4 |  | HSV | HSV Celkem |  |  |  | 0
5 |  | PSV | Práce a dodávky PSV
6 |  | 6 | Otopná tělesa
7 |  |  | Montáž otopných těles panelových / žebříkových | kus | 5 |  | 0
8 |  |  | Závěsný elektrický přímotop 250W vč. integrovaného termostatu | kus | 3 |  | 0
9 |  |  | Závěsný elektrický přímotop 1500W vč. integrovaného termostatu | kus | 1 |  | 0
10 |  |  | Elektrický topný žebřík s el. vložkou 400W a termostatem do zásuvky | kus | 1 |  | 0
11 |  |  | Přesun hmot pro otopná tělesa v objektech v do 12 m | % | 2 |  | 0
12 |  | Celkem za | 6 Otopná tělesa |  |  |  | 0
13 |  | PSV | PSV Celkem |  |  |  | 0
14 | Díl: |  | VRN + práce
15 |  |  | VRN (doprava, zařízení staveniště) | kus | 1 |  | 0
16 |  |  | Projektové práce dle skutečného provedení | kus | 1 |  | 0
17 |  | Celkem za | VRN + práce |  |  |  | 0
18 | [6 empty] | 0
19
20 |  | NEDÍLNOU SOUČÁSTÍ VÝKAZU VÝMĚR / ROZPOČTU JE PROJEKTOVÁ DOKUMENTACE STAVBY.

## RR - VZT1
KRYCÍ LIST ROZPOČTU
Objekt : |  | Název objektu : |  |  | JKSO :
D.1.4.c) - ZAŘÍZENÍ VZDUCHOTECHNIKY
Stavba : |  | Název stavby : |  |  | SKP :
VD ROZKOŠ - REKONSTRUKCE PROVOZNÍ BUDOVY - k.ú.Lhota u Nahořan, p.č.382, p.č.383/1
Projektant : |  | Radko Vondra - PRIDOS |  | Počet měrných jednotek :
Objednatel : |  | Povodí Labe, státní podnik, |  | Náklady na MJ :
Víta Nejedlého 951/8, Hradec Králové |  |  |  | Zakázkové číslo :
Zpracovatel projektu : |  |  |  | Zhotovitel :
Balažovič Tomáš |  |  |  | -
ROZPOČTOVÉ NÁKLADY
Rozpočtové náklady II. a III. hlavy |  |  | Vedlejší rozpočtové náklady
Dodávka celkem
Z | Montáž celkem
R | HSV celkem
N | PSV celkem
ZRN celkem
HZS
RN II.a III.hlavy |  |  | Ostatní VRN
ZRN+VRN+HZS |  |  | VRN celkem
Vypracoval |  | Za zhotovitele |  | Za objednatele
|  | Jméno : |  | Jméno :
Datum : |  | Datum : |  | Datum :
|  | Podpis: |  | Podpis :
CENA ZA OBJEKT CELKEM BEZ DPH |  |  |  |  | 0
Poznámka :

## RR - VZT2
ROZPOČET
(nedílnou součástí je projektová dokumentace)
| Stavba : |  | VD ROZKOŠ - REKONSTRUKCE PROVOZNÍ BUDOVY - k.ú.Lhota u Nahořan, p.č.382, p.č.383/1
| Objekt : |  | D.1.4.c) - ZAŘÍZENÍ VZDUCHOTECHNIKY
č.p. | P.č. | Číslo položky | Název položky | MJ | množství | cena / MJ | celkem (Kč)
|  | HSV | Práce a dodávky HSV
1 | Díl: | 1 | Bourací práce prostupy
2 |  |  | Zajistí stavba dle požadavku profese | kus | 1 |  | 0 | 1 | 0 | 0 | 0 | 0 | 0 | 0
3 |  | Celkem za | 1 Bourací práce prostupy |  |  |  | 0
4 |  | HSV | HSV Celkem |  |  |  | 0
5 |  | PSV | Práce a dodávky PSV
6 | Díl: | 2 | Trubní vedení - VZT
7 |  |  | Spiro potrubí pozink D125 | m | 7 |  | 0
8 |  |  | TKUS 125/125 | kus | 1 |  | 0
9 |  |  | Zpětná klapka D125 s pérkem | kus | 2 |  | 0
10 |  |  | Ventilátor s integrovanou zpětnou klapkou a doběhem s kuličkovými ložisky V=80 m3/h, p=100Pa | kus | 1 |  | 0
11 |  |  | Ventilátor s integrovanou zpětnou klapkou a doběhem s kuličkovými ložisky V=150 m3/h, p=100Pa | kus | 1 |  | 0
12 |  |  | Ventilátor s integrovanou zpětnou klapkou a doběhem s kuličkovými ložisky V=200 m3/h, p=100Pa | kus | 1 |  | 0
13 |  |  | Výfuková protidešťová žaluzie pozinkovaná se síťkou proti hmyzu 200x200 mm | kus | 2 |  | 0
14 |  |  | Pomocný montážní materiál | kpt | 1 |  | 0
15 |  |  | Konzole - nosný systém | kpt | 1 |  | 0
16 |  |  | Montáž VZT | kpt | 3 |  | 0
17 |  |  | Seřízení a zprovoznění | kpt | 2 |  | 0
18 |  |  | Dveřní mřížka 300x100 | kus | 4 |  | 0
19 |  |  | Přesun hmot pro rozvody potrubí v objektech v do 12 m | % | 2 |  | 0
20 |  | Celkem za | 2 Trubní vedení - VZT |  |  |  | 0
21 |  | PSV | PSV Celkem |  |  |  | 0
22 | [6 empty] | 0
23
24 |  | NEDÍLNOU SOUČÁSTÍ VÝKAZU VÝMĚR / ROZPOČTU JE PROJEKTOVÁ DOKUMENTACE STAVBY.

## RR_EL - Souhrn
Rozpočet akce: | " VD Rozkoš - REKONSTRUKCE PROVOZNÍ BUDOVY v k.ú. Lhota u Nahořan, p.č. st.328, p.č. 383/1 "
( Výkaz výměr akce ) | Část: D.1.4.g) - ZAŘÍZENÍ SILNOPROUDÉ ELEKTROTECHNIKY VČETNĚ BLESKOSVODU
[6 empty] | Do rozpočtu cenu DPS: | 0
Datum: 12.05.2021 |  | Vyhotovil: |  | Ing. Radko Vondra |  | Výkaz výměr: | 0
Archivní číslo: |  | Sazba za hodinu: |  | 380
Kontroloval: | Ing. Radko Vondra | Cenová úroveň : |  | 03/2021
ZÁKLADNÍ NÁKLADY:
1. Dodávky celkem : |  |  |  |  | Kč
2. Doprava a přesun dodávek /%/: |  | 0% | 0 |  | Kč
3. Montážní materiál : |  |  | 0 |  | Kč
4. Montážní práce : |  |  | 0 |  | Kč
5. Zemní práce : |  |  | 0 |  | Kč
MEZISOUČET 1 |  |  | 0 |  | Kč
PPV z montáží /%/: |  | 5% | 0 |  | Kč
PPV ze ZP /%/: |  | 0% | 0 |  | Kč
MEZISOUČET 2 |  |  | 0 |  | Kč
Zhotovení dokumentace SKP /%/: |  | 1.5% | 0 |  | Kč
Nepředvidatelné práce, rizika /%/: |  | 2.5% | 0 |  | Kč
ZÁKLADNÍ NÁKLADY CELKEM |  |  | 0 |  | Kč
VEDLEJŠÍ NÁKLADY
Zařízení staveniště a mimostaveništní doprava (ZS + MSD) /%/: |  | 1.8% | 0 |  | Kč
Provozní vlivy /%/: |  | 1.5% | 0 |  | Kč
VEDLEJŠÍ NÁKLADY CELKEM |  |  | 0 |  | Kč
Kompletační činnost /%/: |  | 1.8% | 0 |  | Kč
NÁKLADY CELKEM BEZ DPH |  |  | 0 |  | Kč |  |  | 0 | 0 | 0 | 0

## RR_EL - Položky
| VD Rozkoš, Přístavba provozní budovy - 12.05.2021 | [8 empty] | Rozpočet: | 1 |  | 1
[10 empty] | Výkaz výměr: | 0
Rozpočet a Výkaz výměr verze 0512
|  | měrné jednotky | počet jednotek | Kč | Souhrn | Montáž | Souhrn | Souhrn | jednotková cena materiálu | násobitel jedn. ceny mater. | jednotková cena montáže | násobitel montáže | změřená výměra
|  |  |  | za jednotku | materiál | za jednotku | montáž | celek
řádek | ELEKTROMONTÁŽE
1 | DODÁVKY DO OBJEKTU
2 | Rozvaděč R1 - Rozvaděč Univers s plastovou vanou, pro zapuštěnou montáž, hl. 110mm, II.třída, 72 modulů, krytí IP40/30, 32A/400V (dle výkresu č. 1E40) | ks | 1 |  | 0 |  |  | 0 | 30500
3 | Rozvaděč RD - Rozvaděč datový a zabezpečovací, pro povrchovou montáž | ks | 1 |  | 0 |  |  | 0 | 9500
4
5 | PŘIPOJENÍ DO OBJEKTU A SILNOPROUDÁ ELEKTROINSTALACE v 1.NP + 2.NP
6 | Odpojení stávajícího přívodu v R (dílna) a jeho snesení z kabelového roš. | NH | 3 |  |  |  | 0 | 0 |  |  | 380
7 | Demontáž elektroinstalace v bourané části budovy | NH | 3 |  |  |  | 0 | 0 |  |  | 380
8 | Kabel *J4x10 - pevně | m | 30 |  | 0 |  | 0 | 0 | 115 |  | 65
9 | Kabel *O2x2,5 (tarif) - pevně | m | 25 |  | 0 |  | 0 | 0 | 22 |  | 24
10 | Kabel *J3x2,5 | m | 155 |  | 0 |  | 0 | 0 | 32 |  | 24
11 | Kabel *J3x1,5 | m | 135 |  | 0 |  | 0 | 0 | 24 |  | 24
12 | Kabel *O2x1,5 | m | 5 |  | 0 |  | 0 | 0 | 18 |  | 24
13 | Kabel *O3x1,5 | m | 15 |  | 0 |  | 0 | 0 | 24 |  | 24
14 | Kabel *G3x2,5 - volně | m | 9 |  | 0 |  | 0 | 0 | 32 |  | 18
15 | Krabice rozbočná K97 s víčkem | ks | 3 |  | 0 |  | 0 | 0 | 54 |  | 48
16 | Krabice rozbočná IP43 | ks | 1 |  | 0 |  | 0 | 0 | 42 |  | 40
17 | Spínač řazení 1 venkovní IP44 | ks | 1 |  | 0 |  | 0 | 0 | 95 |  | 55
18 | Spínač řazení 1 do vlhka IP42 | ks | 1 |  | 0 |  | 0 | 0 | 110 |  | 65
19 | Spínač řazení 1 pod omítku | ks | 3 |  | 0 |  | 0 | 0 | 82 |  | 55
20 | Spínač řazení 5 pod omítku | ks | 2 |  | 0 |  | 0 | 0 | 86 |  | 55
21 | Spínač řazení 6 pod omítku | ks | 2 |  | 0 |  | 0 | 0 | 88 |  | 55
22 | Svítidlo zářivkové průmyslové IP65 - 36W, přisazené, vč. 2 zdrojů Z36W/840 | ks | 8 |  | 0 |  | 0 | 0 | 850 |  | 180
23 | Svítidlo zářivkové kancelářské IP20 - 42W, přisazené, vč. 1 zdroje Z42/840 | ks | 3 |  | 0 |  | 0 | 0 | 1250 |  | 180
24 | Svítidlo přisazené, venkovní, 1xE27, IP65, 60W (KV) | ks | 2 |  | 0 |  | 0 | 0 | 680 |  | 180
25 | Svítidlo přisazené, 1xE27, IP44, s detekcí pohybu, 60 W (KVD) | ks | 2 |  | 0 |  | 0 | 0 | 950 |  | 180
26 | Žárovka LED / E27 / 10W / 840 (svítidla KV+KVD) | ks | 4 |  | 0 |  |  | 0 | 110 |  | 0
27 | Svítidlo reflektorové na kloubu, LED, IP65, 30W, s detekcí pohybu (RD) | ks | 2 |  | 0 |  | 0 | 0 | 920 |  | 180
28 | Svítidlo pod kuchyňskou linku, LED 6W/840 | ks | 1 |  | 0 |  | 0 | 0 | 540 |  | 180
29 | Svítidlo stropní přisazené, LED, IP40, 15 W (K) | ks | 3 |  | 0 |  | 0 | 0 | 680 |  | 180
30 | Svítidlo nástěnné přisazené, LED, IP40, 10W (do sprchy) (K) | ks | 1 |  | 0 |  | 0 | 0 | 840 |  | 180
31 | Svítidlo stropní přisazené, LED, IP40, 15 W s detekcí pohybu (KD) | ks | 1 |  | 0 |  | 0 | 0 | 960 |  | 180
32 | Zásuvka pod omítku 230V, 16A, zdvojená | ks | 10 |  | 0 |  | 0 | 0 | 110 |  | 65
33 | Zásuvka pod omítku 230V, 16A, jednoduchá | ks | 7 |  | 0 |  | 0 | 0 | 90 |  | 65
34 | Zásuvka venkovní 230V, 16A, jednoduchá, IP44 | ks | 1 |  | 0 |  | 0 | 0 | 135 |  | 65
35 | Zásuvka venkovní 400V, 16A, 3P+N+PE, IP44 | ks | 1 |  | 0 |  | 0 | 0 | 420 |  | 85
36 | Krabice pod omítku universální | ks | 25 |  | 0 |  | 0 | 0 | 18 |  | 40
37 | Vývodka přístrojová 5x2,5mm2, pod omítku | ks | 6 |  | 0 |  | 0 | 0 | 65 |  | 45
38 | Nástěnné přímotopné těleso s ventilátorem, pevné připojení-0,5 kW | ks | 2 |  | 0 |  | 0 | 0 | 850 |  | 210
39 | Nástěnné přímotopné těleso s ventilátorem, pevné připojení-1,0 kW | ks | 1 |  | 0 |  | 0 | 0 | 980 |  | 210
40 | Nástěnné přímotopné těleso s ventilátorem, pevné připojení-2,0 kW | ks | 1 |  | 0 |  | 0 | 0 | 1150 |  | 210
41 | Nástěnné přímotopné těleso s ventilátorem, pevné připojení-2,5 kW | ks | 1 |  | 0 |  | 0 | 0 | 1400 |  | 210
42 | Hmoždinky stavební HM8 s vrutem | ks | 100 |  | 0 |  | 0 | 0 | 2.5 |  | 6.8
43 | Sádra stavební 20 kg | kg | 40 |  | 0 |  |  | 0 | 12.5
44 | Zapojení vodičů v rozvaděči - vodiče do 6 mm2 | ks | 46 |  |  |  | 0 | 0 |  |  | 4.2
45 | Zapojení vodičů v rozvaděči - vodiče od 6 do 25 mm2 | ks | 8 |  |  |  | 0 | 0 |  |  | 8.3
46 | Osazení rozvaděče R1 pod omítku | NH | 1.8 |  |  |  | 0 | 0 |  |  | 380
47 | Montáž kabelu *J4x10 z (Rdílna) na kabelový rošt - pevně | m | 15 |  |  |  | 0 | 0 |  |  | 85
48 | Kabelové příchytky na kabelový rošt | ks | 50 |  | 0 |  | 0 | 0 | 3.8 |  | 6.8
49
50 | MATERIÁL A MONTÁŽ BEZPEČNOSTNÍCH OBVODŮ
51 | Přepojení stávajících data a zabezpečovacích kabelů na objektu do RD | NH | 6 |  |  |  | 0 | 0 |  |  | 380
52 | Detekční bezpečnostní čidla pohybu, nástěnné | ks | 5 |  | 0 |  | 0 | 0 | 280 |  | 150
53 | Napojovací kabel mezi čidlem a RD - SYKFY | m | 53 |  | 0 |  | 0 | 0 | 22.2 |  | 15
54 | Zemní datový kabel mezi PS a RD - volně | m | 25 |  | 0 |  | 0 | 0 | 85 |  | 65
55 | Trubka instalační ohebná P13 pod omítku - volně | m | 5 |  | 0 |  | 0 | 0 | 8.5 |  | 20
56 | Trubka instalační tuhá P13 | m | 6 |  | 0 |  | 0 | 0 | 22.5 |  | 22
57 | Příchytka na trubku tuhou P13 | ks | 6 |  | 0 |  | 0 | 0 | 6.5 |  | 8
58
59 | BLESKOSVOD NA NOVÉ PŘÍSTAVBĚ
60 | Demontáž části stávajícího rozvodu na střeše včetně svodů ke zkušebním svorkám | NH | 3 |  |  |  | 0 | 0 |  |  | 380
61 | Vodič venkovní AlMgSi 8 | m | 35 |  | 0 |  | 0 | 0 | 24 |  | 24
62 | Podpěra vedení na hřeben + střechu (trapézový plech) | ks | 25 |  | 0 |  | 0 | 0 | 48 |  | 42
63 | Úchyty svislých vedení do zdi | ks | 9 |  | 0 |  | 0 | 0 | 34 |  | 42
64 | Jímač AlMgSi H1,5 m se svorkou (typ dle způsobu uchycení) | ks | 2 |  | 0 |  | 0 | 0 | 420 |  | 120
65 | Dolní ochranná stříška na jímací tyč | ks | 2 |  | 0 |  | 0 | 0 | 54 |  | 24
66 | Zkušební svorka | ks | 3 |  | 0 |  | 0 | 0 | 42 |  | 26
67 | Svorka universální na vodič | ks | 10 |  | 0 |  | 0 | 0 | 18 |  | 24
68 | Svorka okapová | ks | 3 |  | 0 |  | 0 | 0 | 22 |  | 24
69 | Svorka na uzemnění konstrukce schodů - připojovací | ks | 2 |  | 0 |  | 0 | 0 | 36 |  | 32
70 | Ochranný úhelník svodu | ks | 3 |  | 0 |  | 0 | 0 | 125 |  | 85
71 | Držák ochranného úhelníku svodu | ks | 6 |  | 0 |  | 0 | 0 | 54 |  | 42
72 | Napojení na stávající obvodový zemnič | NH | 4 |  |  |  | 0 | 0 |  |  | 380
73 | Drobný montážní a označovací materiál | set | 1 |  | 0 |  | 0 | 0 | 150 |  | 350
74
75 | UZEMNĚNÍ
76 | Zemnící pásek FeZn 30x4 | m | 50 |  | 0 |  | 0 | 0 | 36 |  | 32
77 | Vodič FeZn10 (napojení zk. svorek + pospojení MET | m | 20 |  | 0 |  | 0 | 0 | 24 |  | 25
78 | Zemní svorka (pásek/vodič) | ks | 8 |  | 0 |  | 0 | 0 | 36 |  | 32
79 | Ošetření vodičů proti korozi asfaltovou barvou - 3 svody (10cm nad terénem, 20 cm pod terénem) | set | 3 |  | 0 |  | 0 | 0 | 25 |  | 52
80
81 | OSTATNÍ NÁKLADY
82 | Inženýrská činnost hlavního zhotovitele a koordinace při provádění (NH-GD = NH+10%) | NH-GD | 16 |  |  |  | 0 | 0 |  |  | 380 | 1.1
83 | Autorský občasný dozor GP a technická koordinace při provádění (NH-PD = NH+30%) | NH-PD | 8 |  |  |  | 0 | 0 |  |  | 380 | 1.3
84 | Cestovné k občasnému AD pro GP a technické koordinace při provádění (3x 55km) | km | 165 |  | 0 |  |  | 0 | 18
85 | Výchozí revize elektrického zařízení (NH-RT = NH+25%) | NH-RT | 14 |  |  |  | 0 | 0 |  |  | 380 | 1.25
86 | Spolupráce zhotovitele s RT při výchozí revizi elektrického zařízení | NH | 6 |  |  |  | 0 | 0 |  |  | 380
87 | Manipulace, doprava a poplatek za uložení odpadů dle vyhlášky o odpadech | set | 1 |  | 0 |  | 0 | 0 | 600 |  | 380
88 |  |  |  |  | souhrn mat. |  | souhrn mont. | souhrn celek
89 |  |  |  |  | 0 |  | 0 | 0 | 0
90 | Podružný materiál v % : |  | 5 |  | 0
91
92 | ROZPIS PRACÍ |  |  |  | 0 |  | 0 | 0 | 0
93
94 | Souhrn celek bez DPH: |  |  | 0 | Kč

## RR - ZTI VNITRNI1
KRYCÍ LIST ROZPOČTU
Objekt : |  | Název objektu : |  |  | JKSO :
D.1.4.e) - ZAŘÍZENÍ ZDRAVOTNĚ TECHNICKÝCH INSTALACÍ
Stavba : |  | Název stavby : |  |  | SKP :
VD ROZKOŠ - REKONSTRUKCE PROVOZNÍ BUDOVY - k.ú.Lhota u Nahořan, p.č.382, p.č.383/1
Projektant : |  | Radko Vondra - PRIDOS |  | Počet měrných jednotek :
Objednatel : |  | Povodí Labe, státní podnik, |  | Náklady na MJ :
Víta Nejedlého 951/8, Hradec Králové |  |  |  | Zakázkové číslo :
Zpracovatel projektu : |  |  |  | Zhotovitel :
Balažovič Tomáš |  |  |  | -
ROZPOČTOVÉ NÁKLADY
Rozpočtové náklady II. a III. hlavy |  |  | Vedlejší rozpočtové náklady
Dodávka celkem
Z | Montáž celkem
R | HSV celkem
N | PSV celkem
ZRN celkem
HZS
RN II.a III.hlavy |  |  | Ostatní VRN
ZRN+VRN+HZS |  |  | VRN celkem
Vypracoval |  | Za zhotovitele |  | Za objednatele
|  | Jméno : |  | Jméno :
Datum : |  | Datum : |  | Datum :
|  | Podpis: |  | Podpis :
CENA ZA OBJEKT CELKEM BEZ DPH |  |  |  |  | 0
Poznámka :

## RR - ZTI VNITRNI2
ROZPOČET
(nedílnou součástí je projektová dokumentace)
| Stavba : |  | VD ROZKOŠ - REKONSTRUKCE PROVOZNÍ BUDOVY - k.ú.Lhota u Nahořan, p.č.382, p.č.383/1
| Objekt : |  | D.1.4.a) - ZAŘÍZENÍ PRO VYTÁPĚNÍ STAVEB
č.p. | P.č. | Číslo položky | Název položky | MJ | množství | cena / MJ | celkem (Kč)
|  | HSV | Práce a dodávky HSV
1 | Díl: | 1 | Bourací práce prostupy
2 |  |  | Zemní, bourací práce a zednické přípomoci zajistí stavba dle požadavku profese | kus | 1 |  | 0 | 1 | 0 | 0 | 0 | 0 | 0 | 0
3 |  |  | Demontáž a likvidace stávajícího rozvodu ZTI (vodovod, kanalizace) | kus | 1 |  | 0
4 |  | Celkem za | 1 Bourací práce prostupy |  |  |  | 0 |  | 0 | 0 | 0 | 0 | 0
5 |  | HSV | HSV Celkem |  |  |  | 0
6 |  | PSV | Práce a dodávky PSV
7 | Díl: | 2 | Trubní vedení - vnitřní ležatá kanalizace splašková
8 |  |  | Potrubí kanalizační z PVC hrdlové ležaté DN 100 systém KG | m | 15 |  | 0
9 |  |  | Potrubí kanalizační z PVC hrdlové ležaté DN 125 systém KG | m | 8 |  | 0
10 |  |  | Potrubí kanalizační z PVC hrdlové ležaté DN 150 systém KG | m | 8 |  | 0
11 |  |  | Zkouška těsnosti potrubí kanalizace vodou | m | 31 |  | 0
12 |  |  | Přesun hmot pro rozvody potrubí v objektech v do 12 m | % | 2 |  | 0
13 |  | Celkem za | 2 Trubní vedení - vnitřní ležatá kanalizace splašková |  |  |  | 0
14 |  | 4 | Trubní vedení - vnitřní připojovací a stoupací gravitační kanalizace
15 |  |  | Potrubí kanalizační z PP hrdlové odpadní DN 40 | m | 2 |  | 0
16 |  |  | Potrubí kanalizační z PP hrdlové odpadní DN 50 | m | 3 |  | 0
17 |  |  | Potrubí kanalizační z PP hrdlové odpadní DN 75 | m | 1 |  | 0
18 |  |  | Potrubí kanalizační z PP hrdlové odpadní DN 100 | m | 1 |  | 0
19 |  |  | Zkouška těsnosti potrubí kanalizace vodou | m | 7 |  | 0
20 |  |  | Přesun hmot pro rozvody potrubí v objektech v do 12 m | % | 2 |  | 0
21 |  | Celkem za | 4 Trubní vedení - vnitřní připojovací a stoupací gravitační kanalizace |  |  |  | 0
22 |  | 5 | Trubní vedení - kanalizace tvarovky, armatury, výpustky
23 |  |  | Vyvedení a upevnění odpadních výpustek DN 40 | kus | 2 |  | 0
24 |  |  | Vyvedení a upevnění odpadních výpustek DN 50 | kus | 4 |  | 0
25 |  |  | Vyvedení a upevnění odpadních výpustek DN 75 | kus | 2 |  | 0
26 |  |  | Vyvedení a upevnění odpadních výpustek DN 100 | kus | 2 |  | 0
27 |  |  | Napojení na venkovní rozvod | kus | 1 |  | 0
28 |  |  | Čistící kus 110 + dvířka plastová | kus | 1 |  | 0
29 |  |  | Zápachová uzávěrka - pro úkap pojistného ventilu HL21 | kus | 1 |  | 0
30 |  |  | Přesun hmot pro rozvody potrubí v objektech v do 12 m | % | 2 |  | 0
31 |  | Celkem za | 5 Trubní vedení - kanalizace tvarovky, armatury, výpustky |  |  |  | 0
32 |  | 6 | Zařizovací předměty a vybavení
33 |  |  | D+M Klozet keramický závěsný vč. sedátka, předstěnové instalace, zvukoizolační souprava, tlačítko | kus | 1 |  | 0
34 |  |  | D+M Umyvadlo keramické připevněné na stěnu šrouby bílé se sloupem na sifon | kus | 2 |  | 0
35 |  |  | D+M Baterie umyvadlové stojánkové klasické bez výpusti | kus | 2 |  | 0
36 |  |  | D+M Zápachová uzávěrka plastová vč. zátky umývadla | kus | 2 |  | 0
37 |  |  | D+M Sprchový kout kruhový R900, sifon, zástěna čtvrt kruhová | kus | 1 |  | 0
38 |  |  | D+M Baterie nástěnná termoregulační sprchová páková s hadicí a sprchovou růžicí posuvnou na tyči | kus | 1 |  | 0
39 |  |  | D+M Baterie dřezová nástěnná páková | kus | 1 |  | 0
40 |  |  | Přesun hmot pro zařizovací předměty v objektech v do 12 m | % | 2.5 |  | 0
41 |  | Celkem za | 6 Zařizovací předměty a vybavení |  |  |  | 0
42 |  | 8 | Trubní vedení - vnitřní rozvod studené vody, teplé vody a cirkulace
43 |  |  | Rozvody vody z plastů svařované polyfuzně do D 20 mm PN16 | m | 20 |  | 0
44 |  |  | Rozvody vody z plastů svařované polyfuzně do D 25 mm PN16 | m | 15 |  | 0
45 |  |  | Rozvody vody z plastů svařované polyfuzně do D 32 mm PN16 | m | 20 |  | 0
46 |  |  | Ochrana vodovodních trubek izolačními trubicemi | m | 55 |  | 0
47 |  |  | Zkouška těsnosti vodovodního potrubí | m | 55 |  | 0
48 |  |  | Proplach a dezinfekce vodovodního potrubí | m | 55 |  | 0
49 |  |  | Přesun hmot pro rozvody potrubí v objektech v do 12 m | % | 2.5 |  | 0
50 |  | Celkem za | 8 Trubní vedení - vnitřní rozvod studené vody, teplé vody a cirkulace |  |  |  | 0
51 |  | 9 | Trubní vedení - vodovod armatury, zařízení
52 |  |  | D+M Kulový kohout KK20 | kus | 2 |  | 0
53 |  |  | D+M Zpětný ventil ZV25 | kus | 3 |  | 0
54 |  |  | D+M Filtr do potrubí F25 | kus | 1 |  | 0
55 |  |  | D+M Fakurační vodoměrná sestava DN25 (šoupě, filtr, zpětná klpaka, 2x redukce, vložka) | kus | 1 |  | 0
56 |  |  | D+M Pojistný ventil PV20, 6bar | kus | 1 |  | 0
57 |  |  | D+M Automatický odvzdušňovací ventil AOV | kus | 2 |  | 0
58 |  |  | D+M Ventil rohový RV15 s hadičkou | kus | 7 |  | 0
59 |  |  | D+M Vypouštěcí kohout VK15 | kus | 2 |  | 0
60 |  |  | Vyvední výpustku | kus | 12 |  | 0
61 |  |  | Nástěnka závitová K 247 pro baterii G 1/2 s jedním závitem | pár | 1 |  | 0
62 |  |  | Nástěnka závitová K 247 pro ventil G 1/2 s jedním závitem | kus | 10 |  | 0
63 |  |  | Přesun hmot pro armatury v objektech v do 12 m | % | 2.5 |  | 0
64 |  | Celkem za | 9 Trubní vedení - vodovod armatury, zařízení |  |  |  | 0
65 |  | PSV | PSV Celkem |  |  |  | 0
66 | Díl: |  | VRN + práce
67 |  |  | VRN (doprava, zařízení staveniště) | kus | 1 |  | 0
68 |  |  | Projektové práce dle skutečného provedení | kus | 1 |  | 0
69 |  | Celkem za | VRN + práce |  |  |  | 0
70 | [6 empty] | 0
71
72 |  | NEDÍLNOU SOUČÁSTÍ VÝKAZU VÝMĚR / ROZPOČTU JE PROJEKTOVÁ DOKUMENTACE STAVBY.

## RR - ZTI VENKOVNI KANALIZACE1
KRYCÍ LIST ROZPOČTU
Objekt : |  | Název objektu : |  |  | JKSO :
VENKOVNÍ ROZVODY KANALIZACE
Stavba : |  | Název stavby : |  |  | SKP :
VD ROZKOŠ - REKONSTRUKCE PROVOZNÍ BUDOVY - k.ú.Lhota u Nahořan, p.č.382, p.č.383/1
Projektant : |  | Radko Vondra - PRIDOS |  | Počet měrných jednotek :
Objednatel : |  | Povodí Labe, státní podnik, |  | Náklady na MJ :
Víta Nejedlého 951/8, Hradec Králové |  |  |  | Zakázkové číslo :
Zpracovatel projektu : |  |  |  | Zhotovitel :
Balažovič Tomáš |  |  |  | -
ROZPOČTOVÉ NÁKLADY
Rozpočtové náklady II. a III. hlavy |  |  | Vedlejší rozpočtové náklady
Dodávka celkem
Z | Montáž celkem
R | HSV celkem
N | PSV celkem
ZRN celkem
HZS
RN II.a III.hlavy |  |  | Ostatní VRN
ZRN+VRN+HZS |  |  | VRN celkem
Vypracoval |  | Za zhotovitele |  | Za objednatele
|  | Jméno : |  | Jméno :
Datum : |  | Datum : |  | Datum :
|  | Podpis: |  | Podpis :
CENA ZA OBJEKT CELKEM BEZ DPH |  |  |  |  | 0
Poznámka :

## RR - ZTI VENKOVNI KANALIZACE2
ROZPOČET
(nedílnou součástí je projektová dokumentace)
| Stavba : |  | 0
| Objekt : |  | D.1.4.a) - ZAŘÍZENÍ PRO VYTÁPĚNÍ STAVEB
č.p. | P.č. | Číslo položky | Název položky | MJ | množství | cena / MJ | celkem (Kč)
1 | Díl: | 1 | Zemní práce
2 |  |  | Zřízení příložného pažení stěn výkopu hl do 2,5 m | m2 | 190 |  | 0
3 |  |  | Odstranění příložného pažení stěn hl do 2,5 m | m2 | 190 |  | 0
4 |  |  | Hloubení rýh šířky do 80 cm v hor.3 nad 100 m3 | m3 | 115 |  | 0 | 1 | 0 | 0 | 0 | 0 | 0 | 0
5 |  |  | Hloubení jam v zemině třídy 3 | m3 | 8 |  | 0
6 |  |  | Svislé přemístění výkopku z hor.3 do 2,5 m | m3 | 123 |  | 0 | 1 | 0 | 0 | 0 | 0 | 0 | 0
7 |  |  | Vodorovné přemístění výkopku z hor.3 do 100 m | m3 | 123 |  | 0 | 1 | 0 | 0 | 0 | 0 | 0 | 0
8 |  |  | Nakládka, odvoz výkopku, likvidace na skládce do 10 km včetně skládkovného | m3 | 38 |  | 0 | 1 | 0 | 0 | 0 | 0 | 0 | 0
9 |  |  | Zásyp jam, rýh se zhutněním | m3 | 85 |  | 0 | 1 | 0 | 0 | 0 | 0 | 0 | 0
10 |  |  | Obsyp potrubí bez prohození sypaniny | m3 | 38 |  | 0 | 1 | 0 | 0 | 0 | 0 | 0 | 0
11 |  |  | štěrkopísek frakce 0-16 B | T | 76 |  | 0 | 1 | 0 | 0 | 0 | 0 | 0 | 1
12 |  |  | Obetonování lomů a konců včetně vpustí | kus | 2 |  | 0
13 |  | Celkem za | 1 Zemní práce |  |  |  | 0 |  | 0 | 0 | 0 | 0 | 0
14 | Díl: | 2 | Trubní vedení - dešťová kanalizace
15 |  |  | D+M potrubí PVC KG SN8 DN 100 | m | 8 |  | 0
16 |  |  | D+M potrubí PVC KG SN8 DN 125 | m | 12 |  | 0
17 |  |  | D+M potrubí PVC KG SN8 DN 150 | m | 65 |  | 0
18 |  |  | Tlakové pročištění potrubí v délce 50 metrů | kus | 1 |  | 0
19 |  |  | D+M Plastová šachta d600 s poklopem D400 | kus | 1 |  | 0
20 |  |  | D+M Lapač střešních splavenin | kus | 4 |  | 0
21 |  |  | Zkouška těsnosti potrubí kanalizace vodou | m | 85 |  | 0
22 |  | Celkem za | 2 Trubní vedení - dešťová kanalizace |  |  |  | 0 |  | 0 | 0 | 0 | 0 | 0
23 | Díl: | 3 | Trubní vedení - splašková kanalizace
24 |  |  | D+M potrubí PVC KG SN8 DN 150 | m | 10 |  | 0
25 |  |  | D+M ŽB prefa šachta d1000 s poklopem D400 | kus | 1 |  | 0
26 |  |  | Tlakové pročištění potrubí v délce 50 metrů | kus | 1 |  | 0
27 |  |  | Zkouška těsnosti potrubí kanalizace vodou | m | 10 |  | 0
28 |  | Celkem za | 3 Trubní vedení - splašková kanalizace |  |  |  | 0
29 | Díl: | 99 | Staveništní přesun hmot
30 |  |  | Přesun hmot, trubní vedení plastová, otevř. výkop | t | 40 |  | 0
31 |  | Celkem za | 99 Staveništní přesun hmot |  |  |  | 0
32 | Díl: |  | VRN + práce
33 |  |  | VRN (doprava, zařízení staveniště) | kus | 1 |  | 0
34 |  |  | Geodetické zaměření | kus | 1 |  | 0
35 |  |  | Projektové práce dle skutečného provedení | kus | 1 |  | 0
36 |  | Celkem za | VRN + práce |  |  |  | 0
37 | [6 empty] | 0
38
39 |  | NEDÍLNOU SOUČÁSTÍ VÝKAZU VÝMĚR / ROZPOČTU JE PROJEKTOVÁ DOKUMENTACE STAVBY.

## RR - ZTI VENKOVNI VODOVOD1
KRYCÍ LIST ROZPOČTU
Objekt : |  | Název objektu : |  |  | JKSO :
VENKOVNÍ ROZVODY VODY
Stavba : |  | Název stavby : |  |  | SKP :
VD ROZKOŠ - REKONSTRUKCE PROVOZNÍ BUDOVY - k.ú.Lhota u Nahořan, p.č.382, p.č.383/1
Projektant : |  | Radko Vondra - PRIDOS |  | Počet měrných jednotek :
Objednatel : |  | Povodí Labe, státní podnik, |  | Náklady na MJ :
Víta Nejedlého 951/8, Hradec Králové |  |  |  | Zakázkové číslo :
Zpracovatel projektu : |  |  |  | Zhotovitel :
Balažovič Tomáš |  |  |  | -
ROZPOČTOVÉ NÁKLADY
Rozpočtové náklady II. a III. hlavy |  |  | Vedlejší rozpočtové náklady
Dodávka celkem
Z | Montáž celkem
R | HSV celkem
N | PSV celkem
ZRN celkem
HZS
RN II.a III.hlavy |  |  | Ostatní VRN
ZRN+VRN+HZS |  |  | VRN celkem
Vypracoval |  | Za zhotovitele |  | Za objednatele
|  | Jméno : |  | Jméno :
Datum : |  | Datum : |  | Datum :
|  | Podpis: |  | Podpis :
CENA ZA OBJEKT CELKEM BEZ DPH |  |  |  |  | 0
Poznámka :

## RR - ZTI VENKOVNI VODOVOD2
ROZPOČET
(nedílnou součástí je projektová dokumentace)
| Stavba : |  | 0
| Objekt : |  | D.1.4.a) - ZAŘÍZENÍ PRO VYTÁPĚNÍ STAVEB
č.p. | P.č. | Číslo položky | Název položky | MJ | množství | cena / MJ | celkem (Kč)
1 | Díl: | 1 | Zemní práce
2 |  |  | Zřízení příložného pažení stěn výkopu hl do 2,5 m | m2 | 60 |  | 0
3 |  |  | Odstranění příložného pažení stěn hl do 2,5 m | m2 | 60 |  | 0
4 |  |  | Hloubení rýh šířky do 80 cm v hor.3 nad 100 m3 | m3 | 20 |  | 0 | 1 | 0 | 0 | 0 | 0 | 0 | 0
5 |  |  | Svislé přemístění výkopku z hor.3 do 2,5 m | m3 | 20 |  | 0 | 1 | 0 | 0 | 0 | 0 | 0 | 0
6 |  |  | Vodorovné přemístění výkopku z hor.3 do 100 m | m3 | 20 |  | 0 | 1 | 0 | 0 | 0 | 0 | 0 | 0
7 |  |  | Nakládka, odvoz výkopku, likvidace na skládce do 10 km včetně skládkovného | m3 | 4 |  | 0 | 1 | 0 | 0 | 0 | 0 | 0 | 0
8 |  |  | Zásyp jam, rýh se zhutněním | m3 | 56 |  | 0 | 1 | 0 | 0 | 0 | 0 | 0 | 0
9 |  |  | Obsyp potrubí bez prohození sypaniny | m3 | 4 |  | 0 | 1 | 0 | 0 | 0 | 0 | 0 | 0
10 |  |  | štěrkopísek frakce 0-16 B | T | 8 |  | 0 | 1 | 0 | 0 | 0 | 0 | 0 | 1
11 |  | Celkem za | 1 Zemní práce |  |  |  | 0 |  | 0 | 0 | 0 | 0 | 0
12 | Díl: | 2 | Trubní vedení - vodovod
13 |  |  | D+M Potrubí PEd32 | m | 20 |  | 0
14 |  |  | D+M Signalizační drát CYY | m | 20 |  | 0
15 |  |  | Napojení na stávající potrubí | kus | 1 |  | 0
16 |  |  | Proplach a desinfekce | m | 20 |  | 0
17 |  |  | Tlaková zkouška | m | 20 |  | 0
18 |  | Celkem za | 2 Trubní vedení - vodovod |  |  |  | 0 |  | 0 | 0 | 0 | 0 | 0
19 | Díl: | 99 | Staveništní přesun hmot
20 |  |  | Přesun hmot, trubní vedení plastová, otevř. výkop | t | 2 |  | 0
21 |  | Celkem za | 99 Staveništní přesun hmot |  |  |  | 0
22 | Díl: | M46 | Zemní práce při montážích
23 |  |  | Zakrytí výstražnou folií PVC, šířka 33 cm | m | 20 |  | 0 | 4 | 0 | 0 | 0 | 0 | 0 | 0
24 |  | Celkem za | M46 Zemní práce při montážích |  |  |  | 0 |  | 0 | 0 | 0 | 0 | 0
25 | Díl: |  | VRN + práce
26 |  |  | VRN (doprava, zařízení staveniště) | kus | 1 |  | 0
27 |  |  | Geodetické zaměření | kus | 1 |  | 0
28 |  |  | Projektové práce dle skutečného provedení | kus | 1 |  | 0
29 |  | Celkem za | VRN + práce |  |  |  | 0
30 | [6 empty] | 0
31
32 |  | NEDÍLNOU SOUČÁSTÍ VÝKAZU VÝMĚR / ROZPOČTU JE PROJEKTOVÁ DOKUMENTACE STAVBY.