## rekapitulace_SO_04
Výkaz výměr - Přivaděč Vyšní Lhoty - Žermanice,
koryto, km 0,000-3,633 - 2.etapa, km 1,881-3,633
Objednavatel : Povodí Odry, s.p.
Zhotovitel : AQUATIS a.s.
Datum : Duben 2022
SO 04 Přivaděč km 2,644 00 - km 3,633 00
Rekapitulace
Položka | Popis položky | Jednotka | Množství DPS
1 | Bourací práce
Bourání konstrukcí - I. etapa
1.1 | Bourání betonových konstrukcí | m3 | 1653.995
| Betonové desky po opevnění koryta před stupněm 18 - nad bouraným stávajícím potrubí, včetně opevnění svahů na obou březích koryta. Ubourání betonů se předpokládá bez odřezání, protože jde o značně porušené betony (kraj odbourání nemusí být rovný). Ubouráním však nesmí být znemožněn pojezd a převádění vody nad ponechanou částí betonů, které budou odbourávány ve 2. části prací. (0,80 m2+0,75m2)*987,5 (Délka v ose) | m3 | 1530.625
| Betonové desky před stupněm 18 Svahy 2*7,4m *0,2m*17,7 m | m3 | 52.392
| Dno 10m*0,2m*17,7m | m3 | 35.4
| Dno pro výkop šachty 0,2 m * 5.5 m*5,5m | m3 | 6.05
| Injektážní bloček 1,7 m2 * 5,5 m | m3 | 9.35
| Betonová patka podél opevněného svahu před stupněm 18 - délka opevnění 17,7 m 2*0,5m*17,7m | m3 | 17.7
| Podkladní beton pod patkami 2*0,7m*0,1*17,7 |  | 2.478
1.2 | Odstranění původního potrubí DN 200 po obou stranách koryta 2*1013 m | m | 2026
1.3 | Odstranění pařezů na svazích koryta - uvažováno cca1 ks /8 m2 LB Plocha 3,6* 987,5 m = 3555 m2 PB Plocha 3,5* 987,5m = 3456 m2 Celkem Plocha 7011m2 => celkem 869 ks pařezů Z toho
1.3.1 | Odstranění pařezů 100-300 mm | ks | 520
1.3.2 | Odstranění pařezů 300-500 mm 30 % | ks | 260
1.3.3 | Odstranění pařezů 500-700 mm - 10% | ks | 87
1.3.4 | Odstranění pařezů7 00-900 mm | ks | 2
Do výpočtu je zahrnuto odstranění stávajících pařezů nacházejících se v obvodu staveniště. Likvidace dle platné legislativy včetně zasypání jam
1.4 | Kácení křovin a mlazin. Celková plocha upravovaných svahů koryta je koryta je 7011 m2 viz pol. 1.3. Uvažováno kácení 50% plochy) tj. 7011*0,5 Likvidace dle platné legislativy . | m2 | 3505
Bourací práce - II. etapa
1.5 | Betonové desky dna až k stupni 18 - délka 987,5m | m3 | 977.625
0,99m2*987,50m
2 | Zemní práce
I. etapa
2.1 | Výkopy - třída těžitelnosti 2
2.1.1 | Výkop v nepaženi rýze | m3 | 3620.576
| Výkop rýhy pro pokládku drenážního potrubí na obou březích (1,6m2+1,98m2) * 987,5m | m3 | 3535.25
| Výkop pro propojující potrubí DN 400 - propojení šachet Š27/L a Š27/P 1,62m2*8,3m | m3 | 13.446
| Před stupněm 18 - potrubí 2m2*14,7m | m3 | 29.4
| Výkop pro vybourání dnových patek 2*1,2m2 * 17,7m | m3 | 42.48
2.1.2 | Výkop v nepažené jámě , zemina tř. 2 | m3 | 196.88
| Výkop pro osazení šachtových den v rámci I. etapy - 14 ks šachet 2,52m2*2,5m*14 ks | m3 | 88.2
Poznámka: ostatní výkopy pro osazení šachet jsou započteny ve výkopech pro uložení potrubí v běžné trase
| Před stupněm 18 - potrubí 3,2 m2*14,7m+ 4,7m2 *5,2m | m3 | 71.48
| Nepažená část výkopů pro šachtu Š 32 (4,5+1,7)*6 | m3 | 37.2
2.1.3 | Výkop v pažené jámě pro Š32 , zemina tř. 2
| Paženo pažícím boxem 10,5 m2*5,5m Poznámka : Při tomto výkopu musí být dodržena výška základové spáry, nesmí být přetěženo | m3 | 57.75
2.1.4 | Pažící box s atypickými rozpěrami na šířku 5,5 m pro šachtu Š32 | kpl | 1
šířka délka x výška 5.5 x 4 x 2,7
2.1.5 | Průvrt dovrchně pod úhlem 10,2° přes stupeň 18 vystrojený ocelovou chráničkou 377/12,5, chránička viz. výpis výrobků | m | 4.4
2.2 | Pískový obsyp drenáží fr. 8 - 16 | m3 | 1341.36
| Obsyp potrubí v podélné trase po šachty Š 31 (0,60m2 + 0,75m2)*987,50m | m3 | 1303.5
| Obsyp propojovacího potrubí ( šachty 24 a 19A) 0,60m2*8,5m | m3 | 5.1
| Obsyp potrubí mezi šachtami Š31 /L,P a Š 32 0,4m2 *4* 15,3 + 0,45 m2*2*5,2m | m3 | 29.16
| Obsyp ocelové chráničky vedené v zemině 0,8m2 * 4,5m | m3 | 3.6
2.3 | Provizorní ochranný zásyp v korytě fr. 63-125 pro převedení vody do Žermanic, dosypání na původní úroveň po odstraněném betonu | m3 | 1543.15
| (0,77m2+0,77m2)*987,5m |  | 1520.75
| provizorní zásyp kamenivem fr.63*-125 u šachet (navýšení oproti běžné trase) | m3 | 22.4
0,5m2*3,2m*14ks
2.4 | Provizorní zásyp rýhy fr. 32 - 63 | m3 | 1671.534
| Trasa potrubí (0,75m2+0,87m2)*987,50m | m3 | 1599.75
| Propojovací potrubí 0,75 m2* 6m | m3 | 4.5
| zásyp kam. fr. 32-63 u šachet do úrovně odstraněného bet. 1.78m2*2,7m*14ks | m3 | 67.284
2.5 | Zpětný hutněný zásyp materiálem z výkopu v prostoru šachty Š 32
| Výkop celkem 42,5+37,2+58 =138,5 m3 | m3 | 121
Objem šachty 1,6m*4,3m*2,5 = 17,2 m3
Zemní práce
II. etapa
2.6 | Výkopy | m3 | 8404.5175
| Trasa v korytě 7,54* 987,50 | m3 | 7445.75
| 13*17,7 |  | 230.1
| Dočasné sjezdy č.13,14 výpočet viz záložka sjezdy | m3 | 527.905
| Trvalý sjezd 15 | m3 | 200.7625
2.7 | Hutněná vrstva kameniva fr. 32 - 63, tl. 150+ mm na hutněnou pláň, tj. tloušťka vrstvy nad úroveň podloží, znaménko + značí částečné zatlačení vrstvy do podloží | m3 | 348.8125
| Běžná trasa 2,45m2 * 987,50m - předpoklad 30% zatlačení do podloží, se zmenšením celkového objemu o materiál rozhrnutý z provizorních zásypů rýhy pol.2.17 2853,9 m3 | m3 | 291.2875
| Před stupněm 18 2,5 m2*17,7 m | m3 | 57.525
2.8 | Štěrkodrť ŠDA fr. 0 - 63, tl. 400mm | m3 | 5981.8
| Běžná trasa 5,90m2* 987,50m | m3 | 5826.25
| Před stupněm 18 6m2*17,7m | m3 | 106.2
| Dočasné sjezdy č. 13,14 - výpočet viz záložka sjezdy | m3 | 32.55
| Trvalý sjezd č. 15 3,5m * 0,15m*32m | m3 | 16.8
2.9 | Štěrkopísek fr. 0 - 8 pod Trávo betonové tvárnice | m3 | 265.32 | 0
| Běžná trasa (0,1m2 +0,1m2) * 1005m | m3 | 201
Pro vysypání tvárnic - 2/3 otvorů
Plocha tvárnic 1608 m2 z toho díry cca 0,5
| 0,08*0,5*1608 | m3 | 64.32
Ve výpočtu je zahrnutý i sjezd č.15
2,10 | Zpětný hutněný zásyp materiálem z výkopu | m3 | 1842.945
| Běžná trasa(0,65m2 + 0,67m2) * 987,50m | m3 | 1303.5
| Před stupněm č. 18 1m2*17,7m | m3 | 14.16
| Provizorní sjezdy č.13, 14 viz záložka sjezdy | m3 | 469.485
| Definitivní sjezd č.15 1,8 m2 *31m | m3 | 55.8
2.11 | Svrchní vrstva z tříděného hlín. materiálu, tl.100,osetí | m2 | 6719.975
| (0,27m2+0,20m2)*987,50m/0,1 | m2 | 4641.25
| Definitivní sjezd č. 15 | m2 | 2078.725
2.12 | Úprava pláně se zhutněním | m2 | 10193.5
| Koryto 10 * 987,5 | m2 | 9875
| Přípočet trvalý sjezd č. 15 3,5 m* 31m | m2 | 108.5
| Provizorní sjezdy č. 13,14 2*30*3,5 |  | 210
2.13 | Svahování násypů | m2 | 7990
| Koryto 2 *4 m*987,50m | m2 | 7900
| Definitivní sjezd 3m*30m - ostatní zahrnuto v korytě | m2 | 90
2.14 | Osetí svahů nad korytem a osetí trávobetonových dlaždic ve sklonu 1:2 | m2 | 6460
4850+1610
2.15 | Silniční panely 3000/1000/150 - montáž a demontáž
| Provizorní sjezdy č.13,14 plocha 2* 3*31 -186 ks | m2 | 186
2.16 | Ruční vybrání větších kamenů při vyplnění dlaždic materiálem zásypů z výkopu v ploše zatravňovacích dlaždic ve svahu | m2 | 1610
2.17 | Rozhrnutí a zhutnění podkladních vrstev fr. 32-63 a 63-125 z provizovních zásypů v rýze nad drenáží do plochy koryta, zhutnění dle požadavků technické zprávy | m3 | 2853.875
(1,33+1,56)*987,50
2.18 | Zásyp jam po odstranění pařezů - nad rámec zeminy při odkopání pařezů | m3 | 86.9
869ks x 0,1m3
3 | Vodorovné konstrukce
| Příčné spáry | ks | 151
3.1 | Proříznutí spáry - šířka 4mm, hloubka 140mm | m | 2784
(9m*199ks)+987,5m + 5,50m
3.2 | Vložka do podélných bedněných dilatačních spár tl. cca 5 mm, např. Mirelon | m2 | 493.75
2*987,5*0,25
3.3 | neobsazeno
3.4 | neobsazeno
3.5 | Trvale pružný tmel u stupně 18 | m | 16.3
5,4m+5,4+5,5
3.6 | Sanační stěrka na původní betonové konstrukci v případě potřeby pod těsnící pás 5/P, včetně případné hrubé reprofilace. | m2 | 172
86m x 0,2m
3.7 | Odřezání desky betonu ve dně kolem šachty Š32 při bourání stávající desky | m | 10.8
2 x 5,4m, tl. desky 200 mm
3.8 | Odřezání líce injekčního bločku š. 1,75 m a výšky 1,0 m 2x | m | 5.5
4 | Betony
I. etapa
4.1 | Podkladní beton C16/20 - tl 0,10 m | m3 | 8.168
| šachty Š 25/L,PŠ 31 L,P 2 m* 2 m * 0,1 * 14ks | m3 | 5.6
| Šachta Š 32 2m*5m*0,1m | m3 | 1
II etapa
| Mokřad 11.2m*0,1m*1,4 | m3 | 1.568
4.2 | Stříkaný beton C 20/25 tl 0,1 m (2 vrstvy po 50mm)
| Pod betonovými deskami na prudkém svahu u stupně 18 | m2 | 80
Výpočet viz záložka betony
4.3 | Beton C 30/37
| C30/37 XF3 XA1 specifikace dle statického výpočtu | m3 | 2393
| Koryto dno * svahy | m3 | 2370
987,50m*2,4m2
| Dopočet betonu strop - šachty | m3 | 7.875
0,15m *3,75 m2 * 14 ks
| Přípočet u sjezdu 15 | m3 | 15.125
(68m2*0,2m) + (3,05m2*0,5m)
4.4 | Železobeton C30/37 XF3 XA1 Specifikace dle statického výpočtu | m3 | 194.9325
| Betonové desky na dně i svazích vyztužené svařovanou sítí 6x6x100 - opevnění dna i svahů před stupněm 18 - výpočet viz záložka betony | m3 | 165.5025
| Betonová deska dna před jezem 21m2*0,2m | m3 | 4.2
Šachta Š 32
Celkový objem 1,6m*3,4 m * 2,55= 14 m3
Odpočet 2,9m*1m*1,95 m = 5,65 m3
| Objem betonů šachty celkem 14 m3-5,7m3 | m3 | 8.3
| Injekční bloček 5,5m*1,7 m2= | m3 | 9.35
Betonové prahy sjezdu č. 15
| 0,45 *4,4 + 0,5*4,6 | m3 | 4.28
| Mokřad (0,2m2 + 0,4m2)/2*5,5m*2 | m3 | 3.3
5 | Bednění
5.1 | Bednění rovinné | m2 | 784.214
| Bednění podélných spár ve dně koryta 2*987,5*0,25m | m2 | 493.75
| Bednění stropu revizních šachet 1m*1m*14 - prostor pod stropem 0,55 m3 | m2 | 14
| Bednění otvoru pro vstup do šachty v betonové desce stropu šachty 1m*4*0,3m*14 | m2 | 16.8
| Bednění bočních stran 2*2,61m*0,3m*14ks | m2 | 21.924
Betonové prahy - sjezd č.15
| (0,6+4,2)*2*0,8 +0,9*2*(0,5+3,7) | m2 | 15.24
Úpravy před stupněm č.18
| Patky ve dně 2*(1,5m+ 1,1m)*17,7m + 8*2 | m2 | 108.04
| Patky na svahu 2*0,8m*17,7 m + 8*0,45 | m2 | 31.92
| Ukončení betonových desek u st.18 8*2,2m2 | m2 | 17.6
| Injekční bloček 1m *5,5 m | m2 | 5.5
Šachta Š 32
| Stěny venkovní 2*(1,6m+3,4m)*3,4m | m2 | 34
| Stěny vnitřní 2*(1m+2,9m)*2,8m | m2 | 21.84
| Strop 1m*1,9m Prostor pod stropem 5,32 m3 | m2 | 1.9
| Vstupní otvor 2*(0,6m+0,9m)*0,3m | m2 | 0.9
| Bednění desky 4*0,2m2 | m2 | 0.8
5.2 | Bednění negativní | m2 | 131.33
| Patky před stupněm č.18 2*17,7m*0,7m | m2 | 24.78
| Mokřad zahloubení do dna m 9,2 m2+2*0,05m*10,3m | m2 | 10.23
| stěny 2*(0,1+0,7)/2*10,4 | m2 | 8.32
Betonové opevnění svahu před stupněm č.18
| 2*11*4 | m2 | 88
6 | Ocelová výztuž
6.1 | Svařovaná síť KARI 6x100x100 | kg | 2554.0922
Výpočet viz záložka betony
6.2 | Svařovaná síť KARI 8x100x100 | kg | 486.64
Výpočet viz z příloha 04_3.1 - Výkres výztuže - šachta Š 32
6.3 | Prutová výztuž
Ocel 10505(R)
| Ø do 12 | kg | 209.4
| Ø nad 12 | kg | 283.6
6.4 | Vlepovaná smyková výztuž - provázání přehrážky u mokřadu se dnem.
Ø 10 - 5 ks m2 celkem 5*9= 45 ks
| Vlepení do vrtu Ø 12 - délka 0,15*45 | m | 6.75
| hmotnost | kg | 9.7177
6.4.1 | Vlepovaná smyková výztuž - provázání nových a stávajících betonů injekčního bločku před st.18 9 k
Ø 12 - á 300 mm 2*12 = 24 ks délka prutu 500 mm
| Vlepení do vrtu Ø16 délka 0,25*24 | m | 6
| hmotnost | kg | 10.656
Výpočet viz záložka betony
7 | Injektáž
7.1 | Plastová trubka hladká DN80 - chránička v betonu pro provedení injektážních vrtů v v opraveném injekčním bločku | m | 10
10 x 1,0m = 10m
7.2 | Přesný svislý jádrový vrt průměru do 79 mm, délka 4m (8x) a 4,5 (3x) | m | 45.5
7.3 | Injektáž do 0,6MPa | hod | 121
7.4 | Přesná nivelace (3 body) | ks | 3
7.5 | SPC | kg | 250
7.6 | Jíl mletý (bentonit) | kg | 350
7.7 | Jímky pro zachycení injektáže a likvidace v souladu s platnou legislativou | kplt | 1
8 | Ostatní
8.1 | Demontáž nerezové přepážky z šachty Š5, uložení na bezpečné místo a vrácení po dokončení výstavby a to celé 2x. | kplt | 1
8.2 | Čerpání vody ze stavební jámy 6 čerpadel po dobu 10 měsíců 8hod denně na výšku 5m, zvětšené délka čerpacích hadic, včetně odvodňovacích kanálků a jímek na dně stavební jámy a jejich zpětný zásyp | kplt | 1
8.3 | Čerpání vody z vývaru stupně 18 | kplt | 1
1*7 hodin

## sjezdy
Výkaz výměr - Přivaděč Vyšní Lhoty - Žermanice,
koryto, km 0,000-3,633 - 2.etapa, km 1,881-3,633
Objednavatel : Povodí Odry, s.p.
Zhotovitel : AQUATIS a.s.
Datum : Duben 2022
SO 04 Přivaděč km 2,644 00 - km 3,633 00
Dočasné a trvalé sjezdy
Dočasný sjezd
13, 14 |  |  | 2ks
1 | Výkop
Profil | Staničení | Vzdálenost | plocha | Objem
| m |  | m2 | m3
zú | 0 |  | 2
|  | 9.5 |  | 26.125
1 | 9.5 |  | 3.5
|  | 10 |  | 58.5
2 | 19.5 |  | 8.2
|  | 5 |  | 41.75
2 | 24.5 |  | 8.5
|  | 4.1 |  | 35.26
4 | 28.6 |  | 8.7
|  | 1.75 |  | 15.6625
5 | 30.35 |  | 9.2
|  | 1.85 |  | 21.645
6 | 32.2 |  | 14.2
|  | 6.6 |  | 61.71
7 | 38.8 |  | 4.5
|  | 1.2 |  | 3.3
8 | 40 |  | 1
Celkem |  |  |  | 263.9525
sjezdy celkem
Počet |  |  | 2 ks
Výkop celkem |  | 2 | x | 527.905 | m3
2 | Štěrkový podsyp
Délka |  | 31 | m
šířka |  | 3.5 | m
tl |  | 0.15 | m
Objem |  |  |  | 16.275 | m3
ŠP podsyp |  | 2 | x | 32.55 | m3
5 | Zpětný zásyp
Profil | Staničení | Vzdálenost | plocha | Objem
| m |  | m2 | m3
zú | 0 |  | 2
|  | 9.5 |  | 26.125
1 | 9.5 |  | 3.5
|  | 10 |  | 58.5
2 | 19.5 |  | 8.2
|  | 5 |  | 41.75
2 | 24.5 |  | 8.5
|  | 4.1 |  | 35.26
4 | 28.6 |  | 8.7
|  | 1.75 |  | 13.9125
5 | 30.35 |  | 7.2
|  | 1.85 |  | 14.615
6 | 32.2 |  | 8.6
|  | 6.6 |  | 41.58
7 | 38.8 |  | 4
|  | 1.2 |  | 3
8 | 40 |  | 1
Celkem |  |  |  | 234.7425 | m3
Zpětný zásyp |  | 2 | x | 469.485 | m3
Trvalý sjezd č. 15
Výkop
Profil | Staničení | Vzdálenost | plocha | Objem
| m |  | m2 | m3
zú | 2 |  | 0.8
|  | 1.2 |  | 1.44
04/A1 | 9.5 |  | 1.6
|  | 2 |  | 6
04/A2 | 19.5 |  | 4.4
|  | 4.9 |  | 22.54
04/A3 | 24.5 |  | 4.8
|  | 4.1 |  | 21.935
04/A4 | 28.6 |  | 5.9
|  | 1.75 |  | 10.2812
04/A5 | 30.35 |  | 5.85
|  | 1.85 |  | 14.1063
04/A6 | 32.2 |  | 9.4
|  | 6.6 |  | 66.66
04/A7 | 38.8 |  | 10.8
|  | 4.7 |  | 44.885
04/A8 | 43.5 |  | 8.3
|  | 0.5 |  | 2.075
kú | 44 |  | 0
Vvýkop pro patku 1 |  | 1,4 m2* 4,6m |  | 6.44 | m3
Výkop pro patku 2 |  | 1,1m2*4m |  | 4.4 | m3
Celkem |  |  |  | 200.7625 | m3
Svrchní vrstva
Sjezd 15
Profil | Staničení | Vzdálenost | Délka | Plocha
| m | m | m | m2
zú | 0 |  | 0
|  | 9.5 |  | 9.975
04/A1 | 9.5 |  | 2.1
|  | 10 |  | 32
04/A2 | 19.5 |  | 4.3
|  | 5 |  | 23.5
04/A3 | 24.5 |  | 5.1
|  | 4.1 |  | 23.37
04/A4 | 28.6 |  | 6.3
|  | 1.75 |  | 10.9375
04/A5 | 30.35 |  | 6.2
|  | 1.85 |  | 12.395
04/A6 | 32.2 |  | 7.2
|  | 6.6 |  | 47.85
04/A7 | 38.8 |  | 7.3
|  | 4.7 |  | 31.725
04/A8 | 43.5 |  | 6.2
|  | 5.2 |  | 16.12
kú | 48.7 |  | 0
Sjezd celkem |  |  |  | 207.8725 | m2

## betony
Výkaz výměr - Přivaděč Vyšní Lhoty - Žermanice,
koryto, km 0,000-3,633 - 2.etapa, km 1,881-3,633
Objednavatel : Povodí Odry, s.p.
Zhotovitel : AQUATIS a.s.
Datum : Duben 2022
SO 04 Přivaděč km 2,644 00 - km 3,633 00
Betony, stříkaný beton, výztuž
Beton - 2.část (7,765m)
Beton 30/37 XF3 XA1
Úpravy před stupněm 18
|  |  | práh na svahu |  | šikmá deska |  | patka |  | deska dna
Profil | Staničení | Vzdálenost | plocha | Objem | plocha | Objem | plocha | Objem | plocha | Objem
| m | m | m2 | m3 | m2 | m3 | m2 | m3 | m2 | m3
zú=04/B1 | 0 |  | 0.9 |  | 3.2 |  | 3.4 |  | 2.1
|  | 7.4 |  | 6.66 |  | 23.68 |  | 25.16 |  | 15.54
04/B2 | 7.4 |  | 0.9 |  | 3.2 |  | 3.4 |  | 2.1
|  | 5 |  | 4.5 |  | 16 |  | 17 |  | 10.5
04/B3 | 12.4 |  | 0.9 |  | 3.2 |  | 3.4 |  | 2.1
|  | 5.25 |  | 4.725 |  | 13.65 |  | 17.85 |  | 10.2375
04/B4 | 17.65 |  | 0.9 |  | 2 |  | 3.4 |  | 1.8
|  |  |  | 15.885 |  | 53.33 |  | 60.01 |  | 36.2775
[6 empty] | Celeken | 165.5025 | m3
Stříkaný beton C20/25
Pod betonovými deskami na prudkém svahu u stupně 18
Tl .100 mm
Levý svah
Délka svahu |  | 3.5 | m
Délka úpravy |  | 5.6
Tl. |  | 0.1 | m
Objem | [5 empty] | 1.96 | m3
Pravý svah
Délka svahu |  | 3.5 | m
Délka úpravy |  | 5.6 | m
Tl. |  | 0.1 | m
Objem | [5 empty] | 1.96 | m3
Stříkaný beton C20/25 celkem | [5 empty] | 3.92 | m3
Plocha |  | m2
levo |  | 19.6
pravo |  | 19.6
celkem |  | 39.2 | m2 | celová stříkaná plocha 2*40 |  |  | 80 | m2
6 | Ocelová výztuž
6.1 | Svařovaná síť KARI 6x100-6x100
Sjezd č. 15 - prahy
| (0,6+4,2)*2*0,8 +0,9*2*(0,5+3,7) + 3,7*0,5+0,6*4,2= | [5 empty] | 19.61 | m2
| Mokřad | [5 empty] | 11 | m2
Úpravy pod stupněm č.18
Patky ve dně
| 2*3,7m*17,7m+ 4*1,6m2 | [5 empty] | 137.38 | m2
Patky ve svahu
| 2*2,15 + 4*0,45 | [5 empty] | 1.8 | m2
| Vyztužení stříkaného betonu | [5 empty] | 40 | m2
Betonové desky na svazích
| 2*5,5*17,7+4*1,6 | [5 empty] | 201.1 | m2
| Celkem | [5 empty] | 410.89 | m2
| 40% přesah | [5 empty] | 575.246 | m2
| Hmotnost |  | 4.44 | kg/m2
| Hmotnost celkem | [5 empty] | 2554.0922 | kg
6.2 | Svařovaná síť KARI 8x100-8x100 v Š32
| Plocha včetně přesahů |  |  |  | 61.6 | m2
| Hmotnost |  |  |  | 7.9 | kg/m2
| hmotnost celkem |  |  |  | 486.64 | kg/m2
6.3 | Prutová výztuž
Ocel 10505(R)
| šachta |  | Ø do 12
|  |  | 209.4 | kg
Ønad 12
|  |  | 283.6 | kg
6.4. | Vlepovací smyková výztuž - provázání přehrážky u mokřadu se dnem.
| Ø 10 - 5 ks m2 |  |  |  | 45 | ks
Vlepované do vrtu Ø12
Délka průvrtu 150 mm
| Délka prutu 350 mm |  |  |  | 0.35 | m
| Délka celkem |  |  |  | 15.75 | m
| Hmotnost |  |  | 0.617 | kg/m
| Hmotnost celkem |  |  |  | 9.7177 | kg
| Ø 12 - á 300 mm 2*12 = 24 ks |  |  |  | 24 | KS
Vlepované do vrtu Ø16
Délka průvrtu 250 mm
| Délka prutu500mm |  |  |  | 0.5 | m
| Délka celkem |  |  |  | 12 | m
| Hmotnost |  |  | 0.888 | kg/m
| Hmotnost celkem |  |  |  | 10.656 | kg