## SO_11_Privadec_Rekapitulace
Výkaz výměr - Přivaděč Vyšní Lhoty - Žermanice,
koryto, km 0,000-3,633 - 2.etapa, km 1,881-3,633
Objednavatel : Povodí Odry, s.p.
Zhotovitel : AQUATIS a.s.
Datum : Duben 2022
SO 11 Odvodnění potoka Hlisník
Rekapitulace
Položka | Popis položky | Jednotka | Množství DPS
1 | Bourací práce
1.1 | Odstarnění stávající komunikace | m2 | 50
10*5,0
2 | Zemní práce
Sypaná jímka
2.1 | Násyp jímky v korytě, následné odtěžení a opětovná realizace včetně zrušení, jímka dimenzovaná na přelití horního líce při průchodu 4m3/s | m3 | 84.25
6,15*2+1,4*6,15
2.2 | Těsnící fólie sypané jímky 2x montáž a demontáž | m2 | 57.7
48,1*1,2
2.3 | Přitížení sypané jímky prefabrikáty, 2x montáž a demontáž | kus | 10
silniční panely 10 kus
2.4 | Nasazená jímka s otvorem DN200, kotvená do dna, včetně demontáže. Dimenzovaná na tlak vody při průchodu 0,4m nad korunou jímky. | kplt | 1
plocha cca 5,5 m2
2.5 | Dřevěné koryto bezpečnostní zařízení, včetně těsnění a demontáže. Dimenzované na průchod plného koryta proudící vodou a na vnější tlak zásypů. | m | 40
1,2*0,9* 40 m
2.6 | Podepření bezpečnostního zařízení, dočasná konstrukce, dimenzovaná na průchod vody v přivaděči 15m3/s, tj. výška hladiny cca 0,8m v ose přivaděče. | m3 | 18.8
15,6*1,2
2.7 | Výkop zářezu pro bezpečnostní koryto | m3 | 102.5
5*20,5
2.8 | Zásyp bezpečnostního koryta - I. etapa | m3 | 55.8
2,72*20,5
2.9 | Zásyp bezpečnostního koryta - úprava terénu do původního stavu | m3 | 46.7
2.10 | Provizorní přejezd bezpečnostního zařízení | kplt | 1
2.11 | Odstranění humozních vrstev tl. 0,15 mm rozprostření a osetí | m2 | 125
kolem Š9B/L - 5*4,9=25
Bezpečnostní zařízení (14,8+4,43)*6,5=100
2.12 | Výkop rýhy pro potrubí KG včetně šachty | m3 | 55
1,4*(4+1+3)*4,9
2.13 | Výkop zeminy pro položení dočasného přejezdu | m3 | 16.7
8,35*1*2
2.14 | Obsyp rýhy potrubí KG | m3 | 10.75
1,1*1,4*8-(3,14*0,25*0,25*8)=12,32-1,57=10,75
2.15 | Zásyp rýhy potrubí KG včetně šachty | m3 | 44.25
2.16 | Obetonování šachty Š9B/L | m3 | 0.4
3,14*0,5*0,5*1*0,5
2.17 | Čerpání vody do 200 l/min, pohotovost pět čerpadel | hod | 18375
viz list čerpání vody
2.18 | Připojení čerpadel na zdroj energie | kplt | 1
el. přípojka na sloup NN a kabeláž cca 80 m
2.19 | Potrubí čerpaných vod do Morávky DN 180 - dočasné | m | 356
tlakové potrubí PE DN 180, svařované, montáž a demontáž
2.20 | Pažení pro výkop potrubí KG včetně šachty | m2 | 78.4
4,9*8*2
2.21 | Podkladní beton pro šachtu C16/20 | m3 | 0.23
1,5*1,5*0,1
2.22 | Obnova komunikace do původního stavu | m2 | 50
2.23 | Vakový uzávěr potrubí pro DN200 do šachet Š9a, jejich demontáž a opětovné osazení | ks | 4
2.24 | Ochranná mříž do rámů poklopů Š9a vel. 600 x 900 mm s oky 50/50 mm s přikotvením, např dvojitá síť kari 8/100-8/100, cca 9kg/1 poklop | ks | 2
2.25 | Ocelová chránička přes cestu včetně likvidace | m | 7
2.26 | Vyspravení polních a štěrkových cest po dokončení stavby | kplt | 1
předpoklad 1/3 plochy komunikace na dl. 490 m š. 3 m

## Čerpání vody
Výkaz výměr - Přivaděč Vyšní Lhoty - Žermanice,
koryto, km 0,000-3,633 - 2.etapa, km 1,881-3,633
Objednavatel : Povodí Odry, s.p.
Zhotovitel : AQUATIS a.s.
Datum : Duben 2022
Čerpané množství
| Tok l/s | drén l/d | dren l/s | Celkem l/s | l/min | Počet čerpadel *** | Počet dnů v roce | Čerpání hod**
Q60 | 99 | 25 | 25 | 149 | 8940 | 5 | 60 | 6300
Q90 | 68 | 23 | 23 | 114 | 6840 | 4 | 30 | 2520
Q120 | 49 | 20 | 20 | 89 | 5340 | 3 | 30 | 1890
Q150 | 38 | 17 | 17 | 72 | 4320 | 3 | 30 | 1890
Q190 | 30 | 14 | 14 | 58 | 3480 | 2 | 40 | 1680
Q210 | 25 | 10 | 10 | 45 | 2700 | 2 | 20 | 840
Q365 |  |  |  | 30 | 1800 | 1 | 155 | 3255
[7 empty] | 365 | 18375 | hod
** | Počet čerpadel x počet dnů x počet hodin x 10,5 měs/rok
*** | Uvažováno čerpadlo o výkonu 2000 l/min