## Rekapitulace stavby
Export Komplet | [27 empty] | 2.0 | ZAMOK |  |  |  |  | False | False | {ef2a0ba1-2d19-451d-bfae-20dc5d0d9d9a}
[33 empty] | 0,01 | 21
[33 empty] | 0,01 | 15
|  | REKAPITULACE STAVBY | [17 empty] | v --- níže se nacházejí doplnkové a pomocné údaje k sestavám --- v | [11 empty] | Návod na vyplnění | 0,001
|  | Kód: |  |  |  |  | 211206 | [24 empty] | Měnit lze pouze buňky se žlutým podbarvením! 1) na prvním listu Rekapitulace stavby vyplňte v sestavě a) Souhrnný list - údaje o Uchazeči (přenesou se do ostatních sestav i v jiných listech) b) Rekapitulace objektů - potřebné Ostatní náklady 2) na vybraných listech vyplňte v sestavě a) Krycí list - údaje o Uchazeči, pokud se liší od údajů o Uchazeči na Souhrnném listu (údaje se přenesou do ostatních sestav v daném listu) b) Rekapitulace rozpočtu - potřebné Ostatní náklady c) Celkové náklady za stavbu - ceny u položek - množství, pokud má žluté podbarvení - a v případě potřeby poznámku (ta je ve skrytém sloupci) | 0,01
|  | Stavba: |  |  |  |  | Přivaděč Vyšní Lhoty - Žermanice, 2. Etapa km 1,881 - 3,633 | [25 empty] | 0,01
|  | KSO: |  |  |  |  | 833 31 | [8 empty] | CC-CZ: | [16 empty] | 0,01
|  | Místo: |  |  |  |  | Moravskoslezský kraj | [8 empty] | Datum: |  | 16. 3. 2022 | [14 empty] | 0,01
[16 empty] | CZ-CPA: |  | 42.91 | [14 empty] | 0,01
|  | Zadavatel: | [13 empty] | IČ: | [16 empty] | 0,01
|  |  | Povodí Odry, státní podnik | [12 empty] | DIČ: | [16 empty] | 0,01
0,01
|  | Uchazeč: | [13 empty] | IČ: |  | Vyplň údaj | [14 empty] | 0,01
|  |  | Vyplň údaj | [12 empty] | DIČ: |  | Vyplň údaj | [14 empty] | 0,01
False
|  | Projektant: | [13 empty] | IČ: | [16 empty] | False
|  |  | AQUATIS, a.s. | [12 empty] | DIČ: | [16 empty] | True
0,01
|  | Zpracovatel: | [13 empty] | IČ: | [16 empty] | 0,01
|  |  | Ing. Michal Jendruščák | [12 empty] | DIČ: | [16 empty] | True
Poznámka:
|  | Cena bez DPH | [13 empty] | 0
[8 empty] | Sazba daně |  |  | Základ daně |  |  |  |  | Výše daně
|  | DPH |  | základní |  |  |  | 21% |  |  | 0 |  |  |  |  | 0
|  |  |  | snížená |  |  |  | 15% |  |  | 0 |  |  |  |  | 0
|  |  |  | zákl. přenesená |  |  |  | 21% |  |  | 0 |  |  |  |  | 0
|  |  |  | sníž. přenesená |  |  |  | 15% |  |  | 0 |  |  |  |  | 0
|  |  |  | nulová |  |  |  | 0% |  |  | 0 |  |  |  |  | 0
|  | Cena s DPH | [6 empty] | v |  |  | CZK |  |  |  | 0
|  | Projektant | [11 empty] | Zpracovatel
|  | Datum a podpis: | [7 empty] | Razítko |  |  |  | Datum a podpis: |  |  | Razítko
|  | Objednavatel | [11 empty] | Uchazeč
|  | Datum a podpis: | [7 empty] | Razítko |  |  |  | Datum a podpis: |  |  | Razítko
REKAPITULACE OBJEKTŮ STAVBY A SOUPISŮ PRACÍ
| Kód: | [6 empty] | 211206
| Stavba: | [6 empty] | Přivaděč Vyšní Lhoty - Žermanice, 2. Etapa km 1,881 - 3,633
| Místo: | [6 empty] | Moravskoslezský kraj | [6 empty] | Datum: |  | 16. 3. 2022
| Zadavatel: | [6 empty] | Povodí Odry, státní podnik | [6 empty] | Projektant: |  | AQUATIS, a.s. |  |  | Informatívní údaje z listů zakázek
| Uchazeč: | [13 empty] | Zpracovatel: |  | Ing. Michal Jendruščák
| Kód |  |  |  | Popis | [7 empty] | Cena bez DPH [CZK] |  |  |  |  | Cena s DPH [CZK] | Typ | z toho Ostat. náklady [CZK] | DPH [CZK] | Normohodiny [h] | DPH základní [CZK] | DPH snížená [CZK] | DPH základní přenesená [CZK] | DPH snížená přenesená [CZK] | Základna DPH základní | Základna DPH snížená | Základna DPH zákl. přenesená | Základna DPH sníž. přenesená | Základna DPH nulová
| Náklady z rozpočtů | [11 empty] | 0 |  |  |  |  | 0 |  | 0 | 0 | 0 | 0 | 0 | 0 | 0 | 0 | 0 | 0 | 0 | 0 |  | D | 0 | ###NOIMPORT### | IMPORT | {ef2a0ba1-2d19-451d-bfae-20dc5d0d9d9a} | {00000000-0000-0000-0000-000000000000} | 833 31
/ |  | OST |  |  |  | Ostatní náklady | [6 empty] | 0 |  |  |  |  | 0 | OST | 0 | 0 | 0 | 0 | 0 | 0 | 0 | 0 | 0 | 0 | 0 | 0 |  |  | 1 |  | IMPORT | {852e43e8-ee99-4202-a40b-34d49946d9a0} | {ef2a0ba1-2d19-451d-bfae-20dc5d0d9d9a} | 833 31 | 2
/ |  | SO 03 |  |  |  | Přivaděč km 1,881 00 - km 2,644 00 | [6 empty] | 0 |  |  |  |  | 0 | STA | 0 | 0 | 0 | 0 | 0 | 0 | 0 | 0 | 0 | 0 | 0 | 0 |  |  | 1 |  | IMPORT | {0aed64a1-d11f-45d8-b891-c59a311b7101} | {ef2a0ba1-2d19-451d-bfae-20dc5d0d9d9a} | 833 31 | 2
/ |  | SO 04 |  |  |  | Přivaděč km 2,644 00 - km 3,633 00 | [6 empty] | 0 |  |  |  |  | 0 | STA | 0 | 0 | 0 | 0 | 0 | 0 | 0 | 0 | 0 | 0 | 0 | 0 |  |  | 1 |  | IMPORT | {6d5723c3-917d-4d1b-af1d-70f711b99c88} | {ef2a0ba1-2d19-451d-bfae-20dc5d0d9d9a} | 833 31 | 2
/ |  | SO 11 |  |  |  | Odvodnění potoka Hlisník | [6 empty] | 0 |  |  |  |  | 0 | STA | 0 | 0 | 0 | 0 | 0 | 0 | 0 | 0 | 0 | 0 | 0 | 0 |  |  | 1 |  | IMPORT | {2670e5af-9a4a-48ba-bedc-1a0f4fda8b49} | {ef2a0ba1-2d19-451d-bfae-20dc5d0d9d9a} | 833 31 | 2

## OST
{852e43e8-ee99-4202-a40b-34d49946d9a0}
2
| KRYCÍ LIST SOUPISU PRACÍ | [7 empty] | v --- níže se nacházejí doplnkové a pomocné údaje k sestavám --- v | [8 empty] | False
Stavba:
Přivaděč Vyšní Lhoty - Žermanice, 2. Etapa km 1,881 - 3,633
Objekt:
OST - Ostatní náklady
| KSO: |  | 833 31 |  |  | CC-CZ:
| Místo: |  | Moravskoslezský kraj |  |  | Datum: | 16. 3. 2022
| Zadavatel: |  |  |  |  | IČ:
|  | Povodí Odry, státní podnik |  |  |  | DIČ:
| Uchazeč: |  |  |  |  | IČ: | Vyplň údaj
|  | Vyplň údaj |  |  |  | DIČ: | Vyplň údaj
| Projektant: |  |  |  |  | IČ:
|  | AQUATIS, a.s. |  |  |  | DIČ:
| Zpracovatel: |  |  |  |  | IČ:
|  | Ing. Michal Jendruščák |  |  |  | DIČ:
Poznámka:
| Náklady z rozpočtu | [5 empty] | 0
| Ostatní náklady | [5 empty] | 0
| Cena bez DPH | [5 empty] | 0
|  |  | Základ daně |  |  | Sazba daně | Výše daně
| DPH | základní | 0 |  |  | 21% | 0
|  | snížená | 0 |  |  | 15% | 0
|  | zákl. přenesená | 0 |  |  | 21% | 0
|  | sníž. přenesená | 0 |  |  | 15% | 0
|  | nulová | 0 |  |  | 0% | 0
| Cena s DPH |  |  | v | CZK |  | 0
| Projektant |  |  | Zpracovatel
| Datum a podpis: |  | Razítko | Datum a podpis: |  |  | Razítko
| Objednavatel |  |  | Uchazeč
| Datum a podpis: |  | Razítko | Datum a podpis: |  |  | Razítko
REKAPITULACE ČLENĚNÍ SOUPISU PRACÍ
Stavba:
Přivaděč Vyšní Lhoty - Žermanice, 2. Etapa km 1,881 - 3,633
Objekt:
OST - Ostatní náklady
Místo: |  |  | Moravskoslezský kraj |  |  | Datum: | 16. 3. 2022
Zadavatel: |  |  | Povodí Odry, státní podnik |  |  | Projektant: | AQUATIS, a.s.
Uchazeč: |  |  | Vyplň údaj |  |  | Zpracovatel: | Ing. Michal Jendruščák
Kód dílu - Popis | [6 empty] | Cena celkem [CZK]
1) Náklady ze soupisu prací | [6 empty] | 0 | [11 empty] | -1
| VRN - Vedlejší rozpočtové náklady | [5 empty] | 0
| VRN1 - Průzkumné, geodetické a projektové práce | [5 empty] | 0
| VRN2 - Příprava staveniště | [5 empty] | 0
| VRN3 - Zařízení staveniště | [5 empty] | 0
| VRN4 - Inženýrská činnost | [5 empty] | 0
| VRN9 - Ostatní náklady | [5 empty] | 0
2) Ostatní náklady | [6 empty] | 0 |  |  | DPH
| Zařízení staveniště | [5 empty] | 0 |  |  | základní | [12 empty] | VRN | 0 | 0 | 0 | 0 | 0 | 1
| Projektové práce | [5 empty] | 0 |  |  | základní | [12 empty] | VRN | 0 | 0 | 0 | 0 | 0 | 1
| Územní vlivy | [5 empty] | 0 |  |  | základní | [12 empty] | VRN | 0 | 0 | 0 | 0 | 0 | 1
| Provozní vlivy | [5 empty] | 0 |  |  | základní | [12 empty] | VRN | 0 | 0 | 0 | 0 | 0 | 1
| Jiné VRN | [5 empty] | 0 |  |  | základní | [12 empty] | VRN | 0 | 0 | 0 | 0 | 0 | 1
| Kompletační činnost | [5 empty] | 0 |  |  | základní | [12 empty] | KOMPLETACNA | 0 | 0 | 0 | 0 | 0 | 1
Celkové náklady za stavbu 1) + 2) | [6 empty] | 0
SOUPIS PRACÍ
Stavba:
Přivaděč Vyšní Lhoty - Žermanice, 2. Etapa km 1,881 - 3,633
Objekt:
OST - Ostatní náklady
Místo: |  |  | Moravskoslezský kraj |  |  | Datum: | 16. 3. 2022
Zadavatel: |  |  | Povodí Odry, státní podnik |  |  | Projektant: | AQUATIS, a.s.
Uchazeč: |  |  | Vyplň údaj |  |  | Zpracovatel: | Ing. Michal Jendruščák
PČ | Typ | Kód | Popis | MJ | Množství | J.cena [CZK] | Cena celkem [CZK] | Cenová soustava |  | DPH | J. Nh [h] | Nh celkem [h] | J. hmotnost [t] | Hmotnost celkem [t] | J. suť [t] | Suť Celkem [t]
Náklady soupisu celkem | [6 empty] | 0 |  |  |  |  | 0 |  | 0 |  | 0 |  | D | -1 | [10 empty] | 0
| D | VRN | Vedlejší rozpočtové náklady |  |  |  | 0 |  |  |  |  | 0 |  | 0 |  | 0 | 5 | D | 0 |  |  |  | ROZPOCET | [6 empty] | 0
| D | VRN1 | Průzkumné, geodetické a projektové práce |  |  |  | 0 |  |  |  |  | 0 |  | 0 |  | 0 | 5 | D | 1 |  |  |  | ROZPOCET | [6 empty] | 0
1 | K | K0015 | Inženýrská činnost v průběhu výstavby a v předrealizační fázi | kplt | 1 |  | 0 |  |  | základní |  | 0 | 0 | 0 | 0 | 0 | 4 | K | 2 |  |  |  | ROZPOCET | 0 | 0 | 0 | 0 | 0 | 1 | 0 | 4 | 2130991081
| P |  | Poznámka k položce: Inženýrská činnost v průběhu výstavby a v předrealizační fázi, včetně plnění podmínek DOSS, vydaných rozhodnutí a souhlasů, územního rozhodnutí, stavebních povolení, atd., zajišťovaná zhotovitelem stavby | [14 empty] | P | 2
2 | K | K002 | Vypracování a schválení aktualizací povodňového plánu | kplt | 1 |  | 0 |  |  | základní |  | 0 | 0 | 0 | 0 | 0 | 4 | K | 2 |  |  |  | ROZPOCET | 0 | 0 | 0 | 0 | 0 | 1 | 0 | 4 | -1595752453
| P |  | Poznámka k položce: Vypracování a schválení povodňového plánu (podle § 71) zák. č. 254/2001 Sb. o vodách a ozměně některých zákonů (vodní zákon) ve znění pozdějších úprav | [14 empty] | P | 2
3 | K | K004 | Geodetické vytýčení stavby před zahájením prací | kplt | 1 |  | 0 |  |  | základní |  | 0 | 0 | 0 | 0 | 0 | 4 | K | 2 |  |  |  | ROZPOCET | 0 | 0 | 0 | 0 | 0 | 1 | 0 | 4 | 1074567945
4 | K | K007 | Geodetické zaměření vybudovaného díla | kplt | 1 |  | 0 |  |  | základní |  | 0 | 0 | 0 | 0 | 0 | 4 | K | 2 |  |  |  | ROZPOCET | 0 | 0 | 0 | 0 | 0 | 1 | 0 | 4 | 1688735039
| P |  | Poznámka k položce: Geodetické zaměření vybudovaného díla zpracované číselně a graficky (v digitální formě) odpovědným geodetem zhotovitele (ve čtyřech vyhotoveních v tištěné i digitální verzi - 4xCD se zdrojovými daty) | [14 empty] | P | 2
5 | K | K010 | Aktualizace vyjádření k existenci IS | kplt | 1 |  | 0 |  |  | základní |  | 0 | 0 | 0 | 0 | 0 | 4 | K | 2 |  |  |  | ROZPOCET | 0 | 0 | 0 | 0 | 0 | 1 | 0 | 4 | -1563400649
| P |  | Poznámka k položce: Aktualizace vyjádření k existenci IS, zajištění vytýčení IS, včetně projednání a předání dotčených IS provozovateli | [14 empty] | P | 2
6 | K | K011 | Dokumentace skutečného provedení (DSPS) | kplt | 1 |  | 0 |  |  | základní |  | 0 | 0 | 0 | 0 | 0 | 4 | K | 2 |  |  |  | ROZPOCET | 0 | 0 | 0 | 0 | 0 | 1 | 0 | 4 | -1266403021
| P |  | Poznámka k položce: Rozumí se zákresy veškerých změn oproti schválené projektové dokumentaci a to ve všech přílohách této projektové dokumentace (označit červeným razítkem "Skutečné provedení" s datem a podpisy zhotovitele a technického dozoru objednatele) (v 5-ti vyhotoveních v tištěné i digitální verzi - 5xCD nebo DVD ve formátu *.pdf a 5xCD nebo DVD se zdrojovými daty) - | [14 empty] | P | 2
7 | K | K0131 | Realizační (výrobní) dokumentace stavby | kplt | 1 |  | 0 |  |  | základní |  | 0 | 0 | 0 | 0 | 0 | 512 | K | 2 |  |  |  | ROZPOCET | 0 | 0 | 0 | 0 | 0 | 1 | 0 | 512 | -1068469287
8 | K | K012 | Pasportizace technického stavu objektů a komunikací | kplt | 1 |  | 0 |  |  | základní |  | 0 | 0 | 0 | 0 | 0 | 4 | K | 2 |  |  |  | ROZPOCET | 0 | 0 | 0 | 0 | 0 | 1 | 0 | 4 | 1826352149
| P |  | Poznámka k položce: Před zahájením stavby zpracuje zhotovitel pasportizaci technického stavu objektů, komunikací, konstrukcí a zařízení, které budou nebo by mohly být během stavby dotčeny nebo poškozeny stavebními pracemi, v rozsahu dle požadavků investora, jako podklad při řešení případných sporů o vzniku škod (včetně fotodokumentace stavu dotčených pozemků dočasného záboru před i po ukončení prací) | [14 empty] | P | 2
| D | VRN2 | Příprava staveniště |  |  |  | 0 |  |  |  |  | 0 |  | 0 |  | 0 | 5 | D | 1 |  |  |  | ROZPOCET | [6 empty] | 0
9 | K | 2 001 | Rekultivace pozemku ZPF | kplt | 1 |  | 0 |  |  | základní |  | 0 | 0 | 0 | 0 | 0 | 4 | K | 2 |  |  |  | ROZPOCET | 0 | 0 | 0 | 0 | 0 | 1 | 0 | 4 | -186564912
| P |  | Poznámka k položce: Položka obsahuje: přípravu území - skrývky, technickou úpravu plochy pro ZS vč. separační geotextilie,technickou rekultivaci pozemků dotčených dočasným záborem po ukončení stavby dotčená plochy 10 000 m2 | [14 empty] | P | 2
10 | K | K014 | Ochrana inženýrských sítí dle plazných vyjádření a DPS | kplt | 1 |  | 0 |  |  | základní |  | 0 | 0 | 0 | 0 | 0 | 4 | K | 2 |  |  |  | ROZPOCET | 0 | 0 | 0 | 0 | 0 | 1 | 0 | 4 | -64614734
11 | K | K016 | Ochrana stromů a keřů, které mají být ponechány, instalace protimigračních bariér | kplt | 1 |  | 0 |  |  | základní |  | 0 | 0 | 0 | 0 | 0 | 4 | K | 2 |  |  |  | ROZPOCET | 0 | 0 | 0 | 0 | 0 | 1 | 0 | 4 | 497156813
12 | K | K017 | Odstranění dřevin pro staveništní cestu do koryta | m2 | 700 |  | 0 |  |  | základní |  | 0 | 0 | 0 | 0 | 0 | 4 | K | 2 |  |  |  | ROZPOCET | 0 | 0 | 0 | 0 | 0 | 1 | 0 | 4 | -1150071508
13 | K | K018 | Transfer a slovení ryb | kplt | 2 |  | 0 |  |  | základní |  | 0 | 0 | 0 | 0 | 0 | 4 | K | 2 |  |  |  | ROZPOCET | 0 | 0 | 0 | 0 | 0 | 1 | 0 | 4 | 1585630169
| D | VRN3 | Zařízení staveniště |  |  |  | 0 |  |  |  |  | 0 |  | 0 |  | 0 | 5 | D | 1 |  |  |  | ROZPOCET | [6 empty] | 0
14 | K | 0300003 | Dopravní značení dle požadavků DI | kplt | 1 |  | 0 |  |  | základní |  | 0 | 0 | 0 | 0 | 0 | 4 | K | 2 |  |  |  | ROZPOCET | 0 | 0 | 0 | 0 | 0 | 1 | 0 | 4 | -879388873
| P |  | Poznámka k položce: včetně vyřízení příslušných povolení | [14 empty] | P | 2
15 | K | 3R 005 | Odstranění stromů zařízení staveniště | kplt | 1 |  | 0 |  |  | základní |  | 0 | 0 | 0 | 0 | 0 | 4 | K | 2 |  |  |  | ROZPOCET | 0 | 0 | 0 | 0 | 0 | 1 | 0 | 4 | -602780322
| P |  | Poznámka k položce: předpoklad 140 ks | [14 empty] | P | 2
16 | K | K022 | Zařízení staveniště | kplt | 1 |  | 0 |  |  | základní |  | 0 | 0 | 0 | 0 | 0 | 4 | K | 2 |  |  |  | ROZPOCET | 0 | 0 | 0 | 0 | 0 | 1 | 0 | 4 | -509050431
| P |  | Poznámka k položce: Součástí položky je jak zařízení staveniště nevyžadující povolení, tak i vyžadující povolení. Jedná se o kompletní zařízení staveniště po celou dobu trvání stavby. Staveništní buňky v rozsahu dle potřeb zhotovitele - na ploše ZS I. Nezbytné sociální vybavení, skladovací plochy nakoupeného materiálu, případné ubytování, kanceláře, sociální zařízení a sklady v mobilních buňkách atd. | [14 empty] | P | 2
17 | K | KO031X | Oplocení po dobu výstavby - montáž i demontáž | kplt | 1 |  | 0 |  |  | základní |  | 0 | 0 | 0 | 0 | 0 | 4 | K | 2 |  |  |  | ROZPOCET | 0 | 0 | 0 | 0 | 0 | 1 | 0 | 4 | 1980386258
18 | K | R 2003 | Průběžné vyspravení polních a štěrkových cest v množství 0,06m3/m2 | m2 | 7800 |  | 0 |  |  | základní |  | 0 | 0 | 0 | 0 | 0 | 4 | K | 2 |  |  |  | ROZPOCET | 0 | 0 | 0 | 0 | 0 | 1 | 0 | 4 | 1953163576
19 | K | R 2001 | Vodočetná lať dle povodňového plánu | kus | 2 |  | 0 |  |  | základní |  | 0 | 0 | 0 | 0 | 0 | 4 | K | 2 |  |  |  | ROZPOCET | 0 | 0 | 0 | 0 | 0 | 1 | 0 | 4 | -907378346
20 | K | R00100 | Zpevnění podmáčené plochy zařízení staveniště a následné odtěžení kamene | m2 | 10000 |  | 0 |  |  | základní |  | 0 | 0 | 0 | 0 | 0 | 4 | K | 2 |  |  |  | ROZPOCET | 0 | 0 | 0 | 0 | 0 | 1 | 0 | 4 | 799624281
| P |  | Poznámka k položce: - zpevnění násypem z kameniva, následné odtěžení | [14 empty] | P | 2
21 | K | R001005 | Uvedení do původního stavu mostu "U kravína" po dokončení prací | kplt | 1 |  | 0 |  |  | základní |  | 0 | 0 | 0 | 0 | 0 | 4 | K | 2 |  |  |  | ROZPOCET | 0 | 0 | 0 | 0 | 0 | 1 | 0 | 4 | 210704540
22 | K | R00101 | Oprava komunikací blízko sjezdů | m2 | 180 |  | 0 |  |  | základní |  | 0 | 0 | 0 | 0 | 0 | 4 | K | 2 |  |  |  | ROZPOCET | 0 | 0 | 0 | 0 | 0 | 1 | 0 | 4 | 740163572
| P |  | Poznámka k položce: - odfrézování a likvidace svrchní vrstvy komunikace - postřik - nový živičný povrch | [14 empty] | P | 2
23 | K | R001011 | Oprava komunikací v obci, oprava výtluků asf. povrchu | m2 | 200 |  | 0 |  |  | základní |  | 0 | 0 | 0 | 0 | 0 | 4 | K | 2 |  |  |  | ROZPOCET | 0 | 0 | 0 | 0 | 0 | 1 | 0 | 4 | -1007842129
| P |  | Poznámka k položce: - odfrézování a likvidace svrchní vrstvy komunikace - postřik - nový živičný povrch | [14 empty] | P | 2
24 | K | R00102 | Zřízení dočasných komunikací | m2 | 240 |  | 0 |  |  | základní |  | 0 | 0 | 0 | 0 | 0 | 4 | K | 2 |  |  |  | ROZPOCET | 0 | 0 | 0 | 0 | 0 | 1 | 0 | 4 | 801032666
| P |  | Poznámka k položce: - panelová cesta na podsypu tl. 150 mm - odstranění dočasné cesty | [14 empty] | P | 2
| VV |  | 80*3 |  | 240 | [12 empty] | VV | 2 | 2 | True | 1 | ROZPOCET
25 | K | R010 | Dočasný sjezd š. 8 m, zřízení a odstranění | m2 | 384 |  | 0 |  |  | základní |  | 0 | 0 | 0 | 0 | 0 | 4 | K | 2 |  |  |  | ROZPOCET | 0 | 0 | 0 | 0 | 0 | 1 | 0 | 4 | 1318037379
| P |  | Poznámka k položce: fr. 32-63 tl. 200 mm, 16-32 tl. 100 mm | [14 empty] | P | 2
| VV |  | 8*16*3 "3 kusy" |  | 384 | [12 empty] | VV | 2 | 2 | True | 1 | ROZPOCET
| D | VRN4 | Inženýrská činnost |  |  |  | 0 |  |  |  |  | 0 |  | 0 |  | 0 | 5 | D | 1 |  |  |  | ROZPOCET | [6 empty] | 0
26 | K | 4 R002 | Vypracování havarijního plánu | kplt | 1 |  | 0 |  |  | základní |  | 0 | 0 | 0 | 0 | 0 | 4 | K | 2 |  |  |  | ROZPOCET | 0 | 0 | 0 | 0 | 0 | 1 | 0 | 4 | -1147766340
27 | K | K036 | Fotodokumentaci postupu prací během provádění díla | kplt | 1 |  | 0 |  |  | základní |  | 0 | 0 | 0 | 0 | 0 | 4 | K | 2 |  |  |  | ROZPOCET | 0 | 0 | 0 | 0 | 0 | 1 | 0 | 4 | 1063376438
| P |  | Poznámka k položce: Fotodokumentaci postupu prací během provádění díla s popisem pracovních postupů, lokalizací a uvedením data a hodiny pořízení. Fotodokumentace bude průběžně ukládána na zřízený server (FTP server - viz položka 59) ve formátu *.JPG s min.rozlišení 5MPx. | [14 empty] | P | 2
28 | K | K037 | Jednání s vlastníky pozemků dotčených stavbou | kplt | 1 |  | 0 |  |  | základní |  | 0 | 0 | 0 | 0 | 0 | 4 | K | 2 |  |  |  | ROZPOCET | 0 | 0 | 0 | 0 | 0 | 1 | 0 | 4 | 1689830823
| P |  | Poznámka k položce: Oznámení vlastníkům dotčených pozemků o zahájení prací, dodržování dohodnutých podmínek projednaných objednatelem, zpětné předání po dokončení. | [14 empty] | P | 2
29 | K | K040b | Zkoušky zhutnění podloží pod betonovou plochou | kplt | 1 |  | 0 |  |  | základní |  | 0 | 0 | 0 | 0 | 0 | 4 | K | 2 |  |  |  | ROZPOCET | 0 | 0 | 0 | 0 | 0 | 1 | 0 | 4 | -2030816996
30 | K | K043 | Zkoušky betonových konstrukcí I. (kontrola zhotovitele) | kplt | 1 |  | 0 |  |  | základní |  | 0 | 0 | 0 | 0 | 0 | 4 | K | 2 |  |  |  | ROZPOCET | 0 | 0 | 0 | 0 | 0 | 1 | 0 | 4 | 215716337
| P |  | Poznámka k položce: | [14 empty] | P | 2
31 | K | K048 | Geotechnik stavby | kplt | 1 |  | 0 |  |  | základní |  | 0 | 0 | 0 | 0 | 0 | 4 | K | 2 |  |  |  | ROZPOCET | 0 | 0 | 0 | 0 | 0 | 1 | 0 | 4 | -321915304
| P |  | Poznámka k položce: realizace IG sledu vč. např. průběžného přebírání základové spáry dle podrobného HMG zhotovitele, určení rozhraní tříd těžitelnost apod. dle TP. Včetně zkoušek stanovujících pevnost v prostém tlaku nebo Point load test u hornin a klasifikačního rozboru včetně určení konzistenčních mezí v počtu 1 zkouška na každých 5 000 m3 horniny, resp. zeminy. | [14 empty] | P | 2
32 | K | KO41 | Vypracování Kontrolního zkušebního plánu a technologických postupů, vypracování POV | kplt | 1 |  | 0 |  |  | základní |  | 0 | 0 | 0 | 0 | 0 | 4 | K | 2 |  |  |  | ROZPOCET | 0 | 0 | 0 | 0 | 0 | 1 | 0 | 4 | -2129550937
33 | K | KO36 | Geodet stavby, geodetické práce | kplt | 1 |  | 0 |  |  | základní |  | 0 | 0 | 0 | 0 | 0 | 4 | K | 2 |  |  |  | ROZPOCET | 0 | 0 | 0 | 0 | 0 | 1 | 0 | 4 | 736858103
| D | VRN9 | Ostatní náklady |  |  |  | 0 |  |  |  |  | 0 |  | 0 |  | 0 | 5 | D | 1 |  |  |  | ROZPOCET | [6 empty] | 0
34 | K | K055 | Dočasná tabule s informacemi o stavbě (inestor, projektant, zhotovitel atd.) u vjezdů na staveniště na vhodném místě | kus | 3 |  | 0 |  |  | základní |  | 0 | 0 | 0 | 0 | 0 | 4 | K | 2 |  |  |  | ROZPOCET | 0 | 0 | 0 | 0 | 0 | 1 | 0 | 4 | -20055944
| P |  | Poznámka k položce: 1400x700 mm 3 ks | [14 empty] | P | 2
35 | K | KO34 | Náklady spojené s vedením ESD (elektronického stavebního deníku) - čl.10 | kplt | 1 |  | 0 |  |  | základní |  | 0 | 0 | 0 | 0 | 0 | 4 | K | 2 |  |  |  | ROZPOCET | 0 | 0 | 0 | 0 | 0 | 1 | 0 | 4 | 10938467
36 | K | KO35 | Pojištění stavby | Kplt | 1 |  | 0 |  |  | základní |  | 0 | 0 | 0 | 0 | 0 | 4 | K | 2 |  |  |  | ROZPOCET | 0 | 0 | 0 | 0 | 0 | 1 | 0 | 4 | 802716987

## SO 03
[18 empty] | {0aed64a1-d11f-45d8-b891-c59a311b7101} | [5 empty] | naložení_MD | 1775,27 | 2
2
| KRYCÍ LIST SOUPISU PRACÍ | [7 empty] | v --- níže se nacházejí doplnkové a pomocné údaje k sestavám --- v | [8 empty] | False
Stavba:
Přivaděč Vyšní Lhoty - Žermanice, 2. Etapa km 1,881 - 3,633
Objekt:
SO 03 - Přivaděč km 1,881 00 - km 2,644 00
| KSO: |  | 833 31 |  |  | CC-CZ:
| Místo: |  | Moravskoslezský kraj |  |  | Datum: | 16. 3. 2022
| Zadavatel: |  |  |  |  | IČ:
|  | Povodí Odry, státní podnik |  |  |  | DIČ:
| Uchazeč: |  |  |  |  | IČ: | Vyplň údaj
|  | Vyplň údaj |  |  |  | DIČ: | Vyplň údaj
| Projektant: |  |  |  |  | IČ:
|  | AQUATIS, a.s. |  |  |  | DIČ:
| Zpracovatel: |  |  |  |  | IČ:
|  | Ing. Michal Jendruščák |  |  |  | DIČ:
Poznámka:
| Náklady z rozpočtu | [5 empty] | 0
| Ostatní náklady | [5 empty] | 0
| Cena bez DPH | [5 empty] | 0
|  |  | Základ daně |  |  | Sazba daně | Výše daně
| DPH | základní | 0 |  |  | 21% | 0
|  | snížená | 0 |  |  | 15% | 0
|  | zákl. přenesená | 0 |  |  | 21% | 0
|  | sníž. přenesená | 0 |  |  | 15% | 0
|  | nulová | 0 |  |  | 0% | 0
| Cena s DPH |  |  | v | CZK |  | 0
| Projektant |  |  | Zpracovatel
| Datum a podpis: |  | Razítko | Datum a podpis: |  |  | Razítko
| Objednavatel |  |  | Uchazeč
| Datum a podpis: |  | Razítko | Datum a podpis: |  |  | Razítko
REKAPITULACE ČLENĚNÍ SOUPISU PRACÍ
Stavba:
Přivaděč Vyšní Lhoty - Žermanice, 2. Etapa km 1,881 - 3,633
Objekt:
SO 03 - Přivaděč km 1,881 00 - km 2,644 00
Místo: |  |  | Moravskoslezský kraj |  |  | Datum: | 16. 3. 2022
Zadavatel: |  |  | Povodí Odry, státní podnik |  |  | Projektant: | AQUATIS, a.s.
Uchazeč: |  |  | Vyplň údaj |  |  | Zpracovatel: | Ing. Michal Jendruščák
Kód dílu - Popis | [6 empty] | Cena celkem [CZK]
1) Náklady ze soupisu prací | [6 empty] | 0 | [11 empty] | -1
| HSV - Práce a dodávky HSV | [5 empty] | 0
| 1 - Zemní práce | [5 empty] | 0
| 2 - Zakládání | [5 empty] | 0
| 3 - Svislé a kompletní konstrukce | [5 empty] | 0
| 4 - Vodorovné konstrukce | [5 empty] | 0
| 5 - Komunikace pozemní | [5 empty] | 0
| 8 - Trubní vedení | [5 empty] | 0
| 9 - Ostatní konstrukce a práce, bourání | [5 empty] | 0
| 997 - Přesun sutě | [5 empty] | 0
| 998 - Přesun hmot | [5 empty] | 0
| PSV - Práce a dodávky PSV | [5 empty] | 0
| 711 - Izolace proti vodě, vlhkosti a plynům | [5 empty] | 0
| 767 - Konstrukce zámečnické | [5 empty] | 0
2) Ostatní náklady | [6 empty] | 0 |  |  | DPH
| Zařízení staveniště | [5 empty] | 0 |  |  | základní | [12 empty] | VRN |  |  |  | 0 | 0 | 0 | 0 | 0 | 1
| Projektové práce | [5 empty] | 0 |  |  | základní | [12 empty] | VRN |  |  |  | 0 | 0 | 0 | 0 | 0 | 1
| Územní vlivy | [5 empty] | 0 |  |  | základní | [12 empty] | VRN |  |  |  | 0 | 0 | 0 | 0 | 0 | 1
| Provozní vlivy | [5 empty] | 0 |  |  | základní | [12 empty] | VRN |  |  |  | 0 | 0 | 0 | 0 | 0 | 1
| Jiné VRN | [5 empty] | 0 |  |  | základní | [12 empty] | VRN |  |  |  | 0 | 0 | 0 | 0 | 0 | 1
| Kompletační činnost | [5 empty] | 0 |  |  | základní | [12 empty] | KOMPLETACNA |  |  |  | 0 | 0 | 0 | 0 | 0 | 1
Celkové náklady za stavbu 1) + 2) | [6 empty] | 0
SOUPIS PRACÍ
Stavba:
Přivaděč Vyšní Lhoty - Žermanice, 2. Etapa km 1,881 - 3,633
Objekt:
SO 03 - Přivaděč km 1,881 00 - km 2,644 00
Místo: |  |  | Moravskoslezský kraj |  |  | Datum: | 16. 3. 2022
Zadavatel: |  |  | Povodí Odry, státní podnik |  |  | Projektant: | AQUATIS, a.s.
Uchazeč: |  |  | Vyplň údaj |  |  | Zpracovatel: | Ing. Michal Jendruščák
PČ | Typ | Kód | Popis | MJ | Množství | J.cena [CZK] | Cena celkem [CZK] | Cenová soustava |  | DPH | J. Nh [h] | Nh celkem [h] | J. hmotnost [t] | Hmotnost celkem [t] | J. suť [t] | Suť Celkem [t]
Náklady soupisu celkem | [6 empty] | 0 |  |  |  |  | 0 |  | 10746.0652 |  | 6154.644 |  | D | -1 | [13 empty] | 0
| D | HSV | Práce a dodávky HSV |  |  |  | 0 |  |  |  |  | 0 |  | 10731.6265 |  | 6154.644 | 1 | D | 0 |  |  |  | ROZPOCET | [9 empty] | 0
| D | 1 | Zemní práce |  |  |  | 0 |  |  |  |  | 0 |  | 0.45898 |  | 6152.928 | 1 | D | 1 |  |  |  | ROZPOCET | [9 empty] | 0
1 | K | 111251203 | Odstranění křovin a stromů průměru kmene do 100 mm i s kořeny sklonu terénu přes 1:5 z celkové plochy přes 500 m2 strojně | m2 | 2148 |  | 0 | CS ÚRS 2022 01 |  | základní |  | 0 | 0 | 0 | 0 | 0 | 4 | K | 2 |  |  |  | ROZPOCET |  |  |  | 0 | 0 | 0 | 0 | 0 | 1 | 0 | 4 | 1836299778
| VV |  | 2148 "VV pol. 1.8" |  | 2148 | [12 empty] | VV | 2 | 2 | True | 1 | ROZPOCET
2 | K | 113106193 | Rozebrání dlažeb vozovek z vegetační dlažby betonové s ložem z kameniva ručně | m2 | 2.8 |  | 0 | CS ÚRS 2022 01 |  | základní |  | 0 | 0 | 0 | 0.26 | 0.728 | 4 | K | 2 |  |  |  | ROZPOCET |  |  |  | 0 | 0 | 0 | 0 | 0 | 1 | 0 | 4 | 101901123
| VV |  | 2,8 "VV pol. 1.6" |  | 2.8 | [12 empty] | VV | 2 | 2 | True | 1 | ROZPOCET
3 | K | 113107232 | Odstranění podkladu z betonu prostého tl přes 150 do 300 mm strojně pl přes 200 m2 | m2 | 9754 |  | 0 | CS ÚRS 2022 01 |  | základní |  | 0 | 0 | 0 | 0.625 | 6096.25 | 4 | K | 2 |  |  |  | ROZPOCET |  |  |  | 0 | 0 | 0 | 0 | 0 | 1 | 0 | 4 | 35561414
| VV |  | 1183,1/0,2 "VV pol. 1.1" |  | 5915.5 | [12 empty] | VV | 2 | 2 | True | 0 | ROZPOCET
| VV |  | 1.4/0,2 "VV pol. 1.5" |  | 7 | [12 empty] | VV | 2 | 2 | True | 0 | ROZPOCET
| VV |  | 766,3/0,2 "VV pol. 1.9" |  | 3831.5 | [12 empty] | VV | 2 | 2 | True | 0 | ROZPOCET
| VV |  | Součet |  | 9754 | [12 empty] | VV | 2 | 4 | True | 1 | ROZPOCET
4 | K | 113151111 | Rozebrání zpevněných ploch ze silničních dílců | m2 | 93 |  | 0 | CS ÚRS 2022 01 |  | základní |  | 0 | 0 | 0 | 0.355 | 33.015 | 4 | K | 2 |  |  |  | ROZPOCET |  |  |  | 0 | 0 | 0 | 0 | 0 | 1 | 0 | 4 | -1928472910
| P |  | Poznámka k položce: VV pol. 2.15 | [14 empty] | P | 2
5 | K | 115101201 | Čerpání vody na dopravní výšku do 10 m průměrný přítok do 500 l/min | hod | 10080 |  | 0 | CS ÚRS 2022 01 |  | základní |  | 0 | 3e-05 | 0.3024 | 0 | 0 | 4 | K | 2 |  |  |  | ROZPOCET |  |  |  | 0 | 0 | 0 | 0 | 0 | 1 | 0 | 4 | -1501127415
| P |  | Poznámka k položce: VV pol. 7.2 | [14 empty] | P | 2
| VV |  | 6*3,5*30*8 |  | 5040 | [12 empty] | VV | 2 | 2 | True | 0 | ROZPOCET
| VV |  | 3*7*30*8 |  | 5040 | [12 empty] | VV | 2 | 2 | True | 0 | ROZPOCET
| VV |  | Součet |  | 10080 | [12 empty] | VV | 2 | 4 | True | 1 | ROZPOCET
6 | K | 115101301 | Pohotovost čerpací soupravy pro dopravní výšku do 10 m přítok do 500 l/min | den | 1260 |  | 0 | CS ÚRS 2022 01 |  | základní |  | 0 | 0 | 0 | 0 | 0 | 4 | K | 2 |  |  |  | ROZPOCET |  |  |  | 0 | 0 | 0 | 0 | 0 | 1 | 0 | 4 | -2014663967
| VV |  | 6*3,5*30 |  | 630 | [12 empty] | VV | 2 | 2 | True | 0 | ROZPOCET
| VV |  | 3*7*30 |  | 630 | [12 empty] | VV | 2 | 2 | True | 0 | ROZPOCET
| VV |  | Součet |  | 1260 | [12 empty] | VV | 2 | 4 | True | 1 | ROZPOCET
7 | K | 131151107 | Hloubení jam nezapažených v hornině třídy těžitelnosti I skupiny 1 a 2 objem přes 5000 m3 strojně | m3 | 6282.7 |  | 0 | CS ÚRS 2022 01 |  | základní |  | 0 | 0 | 0 | 0 | 0 | 4 | K | 2 |  |  |  | ROZPOCET |  |  |  | 0 | 0 | 0 | 0 | 0 | 1 | 0 | 4 | 680581083
| VV |  | 81,9 "VV pol. 2.1.2" |  | 81.9 | [12 empty] | VV | 2 | 2 | True | 0 | ROZPOCET
| VV |  | 6200,8"VV pol. 2.6" |  | 6200.8 | [12 empty] | VV | 2 | 2 | True | 0 | ROZPOCET
| VV |  | Součet |  | 6282.7 | [12 empty] | VV | 2 | 4 | True | 1 | ROZPOCET
8 | K | 132151104 | Hloubení rýh nezapažených š do 800 mm v hornině třídy těžitelnosti I skupiny 1 a 2 objem přes 100 m3 strojně | m3 | 2797.2 |  | 0 | CS ÚRS 2022 01 |  | základní |  | 0 | 0 | 0 | 0 | 0 | 4 | K | 2 |  |  |  | ROZPOCET |  |  |  | 0 | 0 | 0 | 0 | 0 | 1 | 0 | 4 | -67560334
| VV |  | 2797,2 "VV pol. 2.1.1" |  | 2797.2 | [12 empty] | VV | 2 | 2 | True | 1 | ROZPOCET
9 | K | 153311211 | Zřízení armování svahů, násypů a opěrných stěn vrstvou z geomříže tuhé sklonu do 1:2 | m2 | 9160 |  | 0 | CS ÚRS 2022 01 |  | základní |  | 0 | 0 | 0 | 0 | 0 | 4 | K | 2 |  |  |  | ROZPOCET |  |  |  | 0 | 0 | 0 | 0 | 0 | 1 | 0 | 4 | 1189968235
| VV |  | 9160 "11/P" |  | 9160 | [12 empty] | VV | 2 | 2 | True | 1 | ROZPOCET
10 | M | R153001 | Trojosá PE geomříž 11/P | m2 | 9160 |  | 0 |  |  | základní |  | 0 | 0 | 0 | 0 | 0 | 8 | M | 2 |  |  |  | ROZPOCET |  |  |  | 0 | 0 | 0 | 0 | 0 | 1 | 0 | 4 | -231221848
11 | K | 162301501 | Vodorovné přemístění křovin do 5 km D kmene do 100 mm | m2 | 2148 |  | 0 | CS ÚRS 2022 01 |  | základní |  | 0 | 0 | 0 | 0 | 0 | 4 | K | 2 |  |  |  | ROZPOCET |  |  |  | 0 | 0 | 0 | 0 | 0 | 1 | 0 | 4 | -1670116699
| P |  | Poznámka k položce: VV pol. 1.8 | [14 empty] | P | 2
12 | K | 162351104 | Vodorovné přemístění přes 500 do 1000 m výkopku/sypaniny z horniny třídy těžitelnosti I skupiny 1 až 3 | m3 | 3090.97 |  | 0 | CS ÚRS 2022 01 |  | základní |  | 0 | 0 | 0 | 0 | 0 | 4 | K | 2 |  |  |  | ROZPOCET |  |  |  | 0 | 0 | 0 | 0 | 0 | 1 | 0 | 4 | 1903191137
| VV |  | 1315,7 "Výkop na MD, VV pol. 2.10" |  | 1315.7 | [12 empty] | VV | 2 | 2 | True | 0 | ROZPOCET
| VV |  | Mezisoučet |  | 1315.7 | [12 empty] | VV | 2 | 3 | True | 0 | ROZPOCET
| VV |  | 1315,7 "VV pol. 2.10" |  | 1315.7 | [12 empty] | VV | 2 | 2 | True | 0 | ROZPOCET
| VV |  | 3899,7*0,1 "VV pol. 2.11" |  | 389.97 | [12 empty] | VV | 2 | 2 | True | 0 | ROZPOCET
| VV |  | 69,6 "VV pol. 2.18" |  | 69.6 | [12 empty] | VV | 2 | 2 | True | 0 | ROZPOCET
| VV | naložení_MD | Mezisoučet |  | 1775.27 | [12 empty] | VV | 2 | 3 | True | 0 | ROZPOCET
| VV |  | Součet |  | 3090.97 | [12 empty] | VV | 2 | 4 | True | 1 | ROZPOCET
13 | K | 167151111 | Nakládání výkopku z hornin třídy těžitelnosti I skupiny 1 až 3 přes 100 m3 | m3 | 1775.27 |  | 0 | CS ÚRS 2022 01 |  | základní |  | 0 | 0 | 0 | 0 | 0 | 4 | K | 2 |  |  |  | ROZPOCET |  |  |  | 0 | 0 | 0 | 0 | 0 | 1 | 0 | 4 | -972991911
| VV |  | naložení_MD |  | 1775.27 | [12 empty] | VV | 2 | 2 | True | 1 | ROZPOCET
14 | K | 171151131 | Uložení sypaniny z hornin nesoudržných a soudržných střídavě do násypů zhutněných strojně | m3 | 1315.74 |  | 0 | CS ÚRS 2022 01 |  | základní |  | 0 | 0 | 0 | 0 | 0 | 4 | K | 2 |  |  |  | ROZPOCET |  |  |  | 0 | 0 | 0 | 0 | 0 | 1 | 0 | 4 | -1711776864
| VV |  | 1315,74 "VV pol. 2.10" |  | 1315.74 | [12 empty] | VV | 2 | 2 | True | 1 | ROZPOCET
15 | K | 174251101 | Zásyp jam, šachet rýh nebo kolem objektů sypaninou bez zhutnění | m3 | 2606.72 |  | 0 | CS ÚRS 2022 01 |  | základní |  | 0 | 0 | 0 | 0 | 0 | 4 | K | 2 |  |  |  | ROZPOCET |  |  |  | 0 | 0 | 0 | 0 | 0 | 1 | 0 | 4 | 917396394
| VV |  | 1219 "VV pol. 2.3" |  | 1219 | [12 empty] | VV | 2 | 2 | True | 0 | ROZPOCET
| VV |  | 1313,8"VV pol. 2.4" |  | 1313.8 | [12 empty] | VV | 2 | 2 | True | 0 | ROZPOCET
| VV |  | 7,02 "VV pol. 2.5" |  | 7.02 | [12 empty] | VV | 2 | 2 | True | 0 | ROZPOCET
| VV |  | 66,9 "VV pol. 2.18" |  | 66.9 | [12 empty] | VV | 2 | 2 | True | 0 | ROZPOCET
| VV |  | Součet |  | 2606.72 | [12 empty] | VV | 2 | 4 | True | 1 | ROZPOCET
16 | M | 58344003 | kamenivo drcené hrubé frakce 63/125 | t | 2438 |  | 0 | CS ÚRS 2022 01 |  | základní |  | 0 | 0 | 0 | 0 | 0 | 8 | M | 2 |  |  |  | ROZPOCET |  |  |  | 0 | 0 | 0 | 0 | 0 | 1 | 0 | 4 | 1984864459
| VV |  | 1219 "VV pol. 2.3" |  | 1219 | [12 empty] | VV | 2 | 2 | True | 0 | ROZPOCET
| VV |  | Součet |  | 1219 | [12 empty] | VV | 2 | 4 | True | 1 | ROZPOCET
| VV |  | 1219*2 'Přepočtené koeficientem množství |  | 2438 | [12 empty] | VV | 2 | 2 | False | 1 | ROZPOCET
17 | M | 58343959 | kamenivo drcené hrubé frakce 32/63 | t | 2641.62 |  | 0 | CS ÚRS 2022 01 |  | základní |  | 0 | 0 | 0 | 0 | 0 | 8 | M | 2 |  |  |  | ROZPOCET |  |  |  | 0 | 0 | 0 | 0 | 0 | 1 | 0 | 4 | -615109898
| VV |  | 1313,79 "VV pol. 2.4" |  | 1313.79 | [12 empty] | VV | 2 | 2 | True | 0 | ROZPOCET
| VV |  | 7,02 "VV pol. 2.5" |  | 7.02 | [12 empty] | VV | 2 | 2 | True | 0 | ROZPOCET
| VV |  | Součet |  | 1320.81 | [12 empty] | VV | 2 | 4 | True | 1 | ROZPOCET
| VV |  | 1320,81*2 'Přepočtené koeficientem množství |  | 2641.62 | [12 empty] | VV | 2 | 2 | False | 1 | ROZPOCET
18 | K | 175151101 | Obsypání potrubí strojně sypaninou bez prohození, uloženou do 3 m | m3 | 1031.4 |  | 0 | CS ÚRS 2022 01 |  | základní |  | 0 | 0 | 0 | 0 | 0 | 4 | K | 2 |  |  |  | ROZPOCET |  |  |  | 0 | 0 | 0 | 0 | 0 | 1 | 0 | 4 | -1055738828
| VV |  | 1031,4"VV pol. 2.2" |  | 1031.4 | [12 empty] | VV | 2 | 2 | True | 1 | ROZPOCET
19 | M | 58343872 | kamenivo drcené hrubé frakce 8/16 | t | 2062.8 |  | 0 | CS ÚRS 2022 01 |  | základní |  | 0 | 0 | 0 | 0 | 0 | 8 | M | 2 |  |  |  | ROZPOCET |  |  |  | 0 | 0 | 0 | 0 | 0 | 1 | 0 | 4 | 302513026
| VV |  | 1031,4"VV pol. 2.2" |  | 1031.4 | [12 empty] | VV | 2 | 2 | True | 1 | ROZPOCET
| VV |  | 1031,4*2 'Přepočtené koeficientem množství |  | 2062.8 | [12 empty] | VV | 2 | 2 | False | 1 | ROZPOCET
20 | K | 181411123 | Založení lučního trávníku výsevem pl do 1000 m2 ve svahu přes 1:2 do 1:1 | m2 | 5123 |  | 0 | CS ÚRS 2022 01 |  | základní |  | 0 | 0 | 0 | 0 | 0 | 4 | K | 2 |  |  |  | ROZPOCET |  |  |  | 0 | 0 | 0 | 0 | 0 | 1 | 0 | 4 | 4516890
| VV |  | 5123 "VV pol. 2.14" |  | 5123 | [12 empty] | VV | 2 | 2 | True | 1 | ROZPOCET
21 | M | 00572470 | osivo směs travní univerzál | kg | 102.46 |  | 0 | CS ÚRS 2022 01 |  | základní |  | 0 | 0.001 | 0.10246 | 0 | 0 | 8 | M | 2 |  |  |  | ROZPOCET |  |  |  | 0 | 0 | 0 | 0 | 0 | 1 | 0 | 4 | -1247260851
| VV |  | 5123*0,02 'Přepočtené koeficientem množství |  | 102.46 | [12 empty] | VV | 2 | 2 | False | 1 | ROZPOCET
22 | K | 181951112 | Úprava pláně v hornině třídy těžitelnosti I skupiny 1 až 3 se zhutněním strojně | m2 | 7576.5 |  | 0 | CS ÚRS 2022 01 |  | základní |  | 0 | 0 | 0 | 0 | 0 | 4 | K | 2 |  |  |  | ROZPOCET |  |  |  | 0 | 0 | 0 | 0 | 0 | 1 | 0 | 4 | -2129875469
| VV |  | 7576,5 "VV pol. 2.12" |  | 7576.5 | [12 empty] | VV | 2 | 2 | True | 1 | ROZPOCET
23 | K | 182111111 | Zpevnění svahu jutovou, kokosovou nebo plastovou rohoží přes 1:2 do 1:1 | m2 | 123 |  | 0 | CS ÚRS 2022 01 |  | základní |  | 0 | 0 | 0 | 0 | 0 | 4 | K | 2 |  |  |  | ROZPOCET |  |  |  | 0 | 0 | 0 | 0 | 0 | 1 | 0 | 4 | 12567386
| VV |  | 123 "13/P" |  | 123 | [12 empty] | VV | 2 | 2 | True | 1 | ROZPOCET
24 | M | 61894012 | síť protierozní z kokosových vláken 400g/m2 | m2 | 135.3 |  | 0 | CS ÚRS 2022 01 |  | základní |  | 0 | 0.0004 | 0.05412 | 0 | 0 | 8 | M | 2 |  |  |  | ROZPOCET |  |  |  | 0 | 0 | 0 | 0 | 0 | 1 | 0 | 4 | -500626982
| VV |  | 123*1,1 'Přepočtené koeficientem množství |  | 135.3 | [12 empty] | VV | 2 | 2 | False | 1 | ROZPOCET
25 | K | 182251101 | Svahování násypů strojně | m2 | 5668.9 |  | 0 | CS ÚRS 2022 01 |  | základní |  | 0 | 0 | 0 | 0 | 0 | 4 | K | 2 |  |  |  | ROZPOCET |  |  |  | 0 | 0 | 0 | 0 | 0 | 1 | 0 | 4 | 617371954
| VV |  | 5668,9 "VV pol. 2.13" |  | 5668.9 | [12 empty] | VV | 2 | 2 | True | 1 | ROZPOCET
26 | K | 182351133R | Rozprostření svrchní vrstvy přes 500 m2 ve svahu nad 1:5 tl vrstvy do 200 mm strojně | m2 | 3899.7 |  | 0 |  |  | základní |  | 0 | 0 | 0 | 0 | 0 | 4 | K | 2 |  |  |  | ROZPOCET |  |  |  | 0 | 0 | 0 | 0 | 0 | 1 | 0 | 4 | 1273068224
| VV |  | 3899,7 "VV pol. 2.11" |  | 3899.7 | [12 empty] | VV | 2 | 2 | True | 1 | ROZPOCET
27 | K | 185R 001 | Ruční vybírání kamenů při vyplňování zatravňovacích dlaždic | m2 | 1223 |  | 0 |  |  | základní |  | 0 | 0 | 0 | 0 | 0 | 4 | K | 2 |  |  |  | ROZPOCET |  |  |  | 0 | 0 | 0 | 0 | 0 | 1 | 0 | 4 | 1959539720
| VV |  | 1223 "VV pol. 2.16" |  | 1223 | [12 empty] | VV | 2 | 2 | True | 1 | ROZPOCET
28 | K | 185804312 | Zalití rostlin vodou plocha přes 20 m2 | m3 | 102.46 |  | 0 | CS ÚRS 2022 01 |  | základní |  | 0 | 0 | 0 | 0 | 0 | 4 | K | 2 |  |  |  | ROZPOCET |  |  |  | 0 | 0 | 0 | 0 | 0 | 1 | 0 | 4 | -932908070
| P |  | Poznámka k položce: VV pol. 7.3 | [14 empty] | P | 2
29 | K | 1R 001 | Odstranění stávajícího potrubí DN 200 | m | 1529 |  | 0 |  |  | základní |  | 0 | 0 | 0 | 0.015 | 22.935 | 4 | K | 2 |  |  |  | ROZPOCET |  |  |  | 0 | 0 | 0 | 0 | 0 | 1 | 0 | 4 | -1553271584
| VV |  | 1529 "VV pol. 1.2" |  | 1529 | [12 empty] | VV | 2 | 2 | True | 1 | ROZPOCET
30 | K | R 001 | Odstranění pařezů vč. likvidace dle platné legislativy vč. zásypů jam | kus | 669 |  | 0 |  |  | základní |  | 0 | 0 | 0 | 0 | 0 | 4 | K | 2 |  |  |  | ROZPOCET |  |  |  | 0 | 0 | 0 | 0 | 0 | 1 | 0 | 4 | 1652229827
| P |  | Poznámka k položce: - položka bude soutěžena dle §92 odst. 2 dle zákona č.134/2016 Sb. na výkon nebo funkci | [14 empty] | P | 2
31 | K | R162701002 | Odvoz a likvidace zeminy tř. 1 až 4 dle platné legislativy | m3 | 7307.29 |  | 0 |  |  | základní |  | 0 | 0 | 0 | 0 | 0 | 4 | K | 2 |  |  |  | ROZPOCET |  |  |  | 0 | 0 | 0 | 0 | 0 | 1 | 0 | 4 | -928287529
| P |  | Poznámka k položce: - položka bude soutěžena dle §92 odst. 2 dle zákona č.134/2016 Sb. na výkon nebo funkci | [14 empty] | P | 2
| VV |  | 2797,2 "VV pol. 2.1.1" |  | 2797.2 | [12 empty] | VV | 2 | 2 | True | 0 | ROZPOCET
| VV |  | 81,9"VV pol. 2.1.2" |  | 81.9 | [12 empty] | VV | 2 | 2 | True | 0 | ROZPOCET
| VV |  | 6200,8"VV pol. 2.6" |  | 6200.8 | [12 empty] | VV | 2 | 2 | True | 0 | ROZPOCET
| VV |  | Mezisoučet |  | 9079.9 | [12 empty] | VV | 2 | 3 | True | 0 | ROZPOCET
| VV |  | -0,1*3899,7 "VV pol. 2.11" |  | -389.97 | [12 empty] | VV | 2 | 2 | True | 0 | ROZPOCET
| VV |  | -1315,74 "VV pol. 2.10" |  | -1315.74 | [12 empty] | VV | 2 | 2 | True | 0 | ROZPOCET
| VV |  | -66,9 "VV pol. 2.18" |  | -66.9 | [12 empty] | VV | 2 | 2 | True | 0 | ROZPOCET
| VV |  | Mezisoučet |  | -1772.61 | [12 empty] | VV | 2 | 3 | True | 0 | ROZPOCET
| VV |  | Součet |  | 7307.29 | [12 empty] | VV | 2 | 4 | True | 1 | ROZPOCET
32 | K | 1R 150001 | Těsnící rýha z jílových materiálů (vč. jejich dovozu) | kplt | 1 |  | 0 |  |  | základní |  | 0 | 0 | 0 | 0 | 0 | 4 | K | 2 |  |  |  | ROZPOCET |  |  |  | 0 | 0 | 0 | 0 | 0 | 1 | 0 | 4 | 358351115
| P |  | Poznámka k položce: VV pol. 7.5 | [14 empty] | P | 2
| D | 2 | Zakládání |  |  |  | 0 |  |  |  |  | 0 |  | 158.2529 |  | 0 | 1 | D | 1 |  |  |  | ROZPOCET | [9 empty] | 0
33 | K | 213141111 | Zřízení vrstvy z geotextilie v rovině nebo ve sklonu do 1:5 š do 3 m | m2 | 48 |  | 0 | CS ÚRS 2022 01 |  | základní |  | 0 | 0.0001 | 0.0048 | 0 | 0 | 4 | K | 2 |  |  |  | ROZPOCET |  |  |  | 0 | 0 | 0 | 0 | 0 | 1 | 0 | 4 | -271966068
| VV |  | 48 "17/P" |  | 48 | [12 empty] | VV | 2 | 2 | True | 1 | ROZPOCET
34 | M | 69311089 | geotextilie netkaná separační, ochranná, filtrační, drenážní PES 600g/m2 | m2 | 56.856 |  | 0 | CS ÚRS 2022 01 |  | základní |  | 0 | 0.0006 | 0.034114 | 0 | 0 | 8 | M | 2 |  |  |  | ROZPOCET |  |  |  | 0 | 0 | 0 | 0 | 0 | 1 | 0 | 4 | 133375357
| VV |  | 48*1,1845 'Přepočtené koeficientem množství |  | 56.856 | [12 empty] | VV | 2 | 2 | False | 1 | ROZPOCET
35 | K | 273313611 | Základové desky z betonu tř. C 16/20 | m3 | 59.63 |  | 0 | CS ÚRS 2022 01 |  | základní |  | 0 | 2.301 | 137.2098 | 0 | 0 | 4 | K | 2 |  |  |  | ROZPOCET |  |  |  | 0 | 0 | 0 | 0 | 0 | 1 | 0 | 4 | 1965098708
| VV |  | 59,63 "VV pol. 4.1" |  | 59.63 | [12 empty] | VV | 2 | 2 | True | 1 | ROZPOCET
36 | K | 291211111 | Zřízení plochy ze silničních panelů do lože tl 50 mm z kameniva | m2 | 93 |  | 0 | CS ÚRS 2022 01 |  | základní |  | 0 | 0.108 | 10.044 | 0 | 0 | 4 | K | 2 |  |  |  | ROZPOCET |  |  |  | 0 | 0 | 0 | 0 | 0 | 1 | 0 | 4 | 913172499
| VV |  | 93 "VV pol. 2.15" |  | 93 | [12 empty] | VV | 2 | 2 | True | 1 | ROZPOCET
37 | M | 59381003 | panel silniční 3,00x1,50x0,15m | kus | 6.563 |  | 0 | CS ÚRS 2022 01 |  | základní |  | 0 | 1.67 | 10.9602 | 0 | 0 | 8 | M | 2 |  |  |  | ROZPOCET |  |  |  | 0 | 0 | 0 | 0 | 0 | 1 | 0 | 4 | 1502216417
| VV |  | 5,25 "překrytí jímky" |  | 5.25 | [12 empty] | VV | 2 | 2 | True | 0 | ROZPOCET
| VV |  | 21 "VV pol. 2.15" |  | 21 | [12 empty] | VV | 2 | 2 | True | 0 | ROZPOCET
| VV |  | Součet |  | 26.25 | [12 empty] | VV | 2 | 4 | True | 1 | ROZPOCET
| VV |  | 26,25*0,25 'Přepočtené koeficientem množství |  | 6.563 | [12 empty] | VV | 2 | 2 | False | 1 | ROZPOCET
| D | 3 | Svislé a kompletní konstrukce |  |  |  | 0 |  |  |  |  | 0 |  | 4.2124 |  | 0 | 1 | D | 1 |  |  |  | ROZPOCET | [9 empty] | 0
38 | K | 321311116 | Konstrukce vodních staveb z betonu prostého mrazuvzdorného tř. C 30/37 | m3 | 19.7 |  | 0 | CS ÚRS 2022 01 |  | základní |  | 0 | 0 | 0 | 0 | 0 | 4 | K | 2 |  |  |  | ROZPOCET |  |  |  | 0 | 0 | 0 | 0 | 0 | 1 | 0 | 4 | -1465662128
| VV |  | 19,7 "VV pol. 4.3" |  | 19.7 | [12 empty] | VV | 2 | 2 | True | 1 | ROZPOCET
39 | K | 321351010 | Bednění konstrukcí vodních staveb rovinné - zřízení | m2 | 490.6 |  | 0 | CS ÚRS 2022 01 |  | základní |  | 0 | 0.00726 | 3.5618 | 0 | 0 | 4 | K | 2 |  |  |  | ROZPOCET |  |  |  | 0 | 0 | 0 | 0 | 0 | 1 | 0 | 4 | 418267092
| VV |  | 490,6 "VV pol. 5" |  | 490.6 | [12 empty] | VV | 2 | 2 | True | 1 | ROZPOCET
40 | K | 321352010 | Bednění konstrukcí vodních staveb rovinné - odstranění | m2 | 490.6 |  | 0 | CS ÚRS 2022 01 |  | základní |  | 0 | 0.00086 | 0.42192 | 0 | 0 | 4 | K | 2 |  |  |  | ROZPOCET |  |  |  | 0 | 0 | 0 | 0 | 0 | 1 | 0 | 4 | -753842157
41 | K | 321368211 | Výztuž železobetonových konstrukcí vodních staveb ze svařovaných sítí | t | 0.22 |  | 0 | CS ÚRS 2022 01 |  | základní |  | 0 | 1.0395 | 0.2287 | 0 | 0 | 4 | K | 2 |  |  |  | ROZPOCET |  |  |  | 0 | 0 | 0 | 0 | 0 | 1 | 0 | 4 | -1764775439
| VV |  | 0,18009"VV pol. 6.1" |  | 0.18 | [12 empty] | VV | 2 | 2 | True | 0 | ROZPOCET
| VV |  | 5,0*7,9/1000 "VV pol. 4.23" |  | 0.04 | [12 empty] | VV | 2 | 2 | True | 0 | ROZPOCET
| VV |  | Součet |  | 0.22 | [12 empty] | VV | 2 | 4 | True | 1 | ROZPOCET
| D | 4 | Vodorovné konstrukce |  |  |  | 0 |  |  |  |  | 0 |  | 10467.7133 |  | 0 | 1 | D | 1 |  |  |  | ROZPOCET | [9 empty] | 0
42 | K | 451571111 | Lože pod dlažby ze štěrkopísku vrstva tl do 100 mm | m2 | 1235.23 |  | 0 | CS ÚRS 2022 01 |  | základní |  | 0 | 0 | 0 | 0 | 0 | 4 | K | 2 |  |  |  | ROZPOCET |  |  |  | 0 | 0 | 0 | 0 | 0 | 1 | 0 | 4 | -1353722836
| P |  | Poznámka k položce: VV pol. 2.9 | [14 empty] | P | 2
43 | K | 457315813 | Těsnící vrstva z betonu mrazuvzdorného tř. C 30/37 tl přes 150 do 200 mm | m2 | 9362.5 |  | 0 | CS ÚRS 2022 01 |  | základní |  | 0 | 0 | 0 | 0 | 0 | 4 | K | 2 |  |  |  | ROZPOCET |  |  |  | 0 | 0 | 0 | 0 | 0 | 1 | 0 | 4 | -1153243447
| VV |  | 1872,5/0,2 "VV pol. 4.2" |  | 9362.5 | [12 empty] | VV | 2 | 2 | True | 1 | ROZPOCET
44 | K | 457532112 | Filtrační vrstvy z hrubého drceného kameniva se zhutněním frakce od 16 až 63 do 32 až 63 mm | m3 | 244.4 |  | 0 | CS ÚRS 2022 01 |  | základní |  | 0 | 0 | 0 | 0 | 0 | 4 | K | 2 |  |  |  | ROZPOCET |  |  |  | 0 | 0 | 0 | 0 | 0 | 1 | 0 | 4 | 1677301557
| VV |  | 244,4"VV pol. 2.7" |  | 244.4 | [12 empty] | VV | 2 | 2 | True | 1 | ROZPOCET
45 | K | 457532112b | Rozhrnutí vrstvy z hrubého drceného kameniva se zhutněním frakce od 32 až 125 mm | m3 | 2206 |  | 0 |  |  | základní |  | 0 | 0 | 0 | 0 | 0 | 4 | K | 2 |  |  |  | ROZPOCET |  |  |  | 0 | 0 | 0 | 0 | 0 | 1 | 0 | 4 | 1295644271
| VV |  | 2206"VV pol. 2.17" |  | 2206 | [12 empty] | VV | 2 | 2 | True | 1 | ROZPOCET
46 | K | 457542111 | Filtrační vrstvy ze štěrkodrti se zhutněním frakce od 0 až 22 do 0 až 63 mm | m3 | 4565 |  | 0 | CS ÚRS 2022 01 |  | základní |  | 0 | 2.25 | 10271.25 | 0 | 0 | 4 | K | 2 |  |  |  | ROZPOCET |  |  |  | 0 | 0 | 0 | 0 | 0 | 1 | 0 | 4 | 750628694
| VV |  | 4565 "VV pol. 2.8" |  | 4565 | [12 empty] | VV | 2 | 2 | True | 1 | ROZPOCET
47 | K | 465921122 | Kladení dlažby z betonových desek tl přes 100 do 150 mm hmotnosti do 90 kg s vyplněním spár drnem | m2 | 1235.23 |  | 0 | CS ÚRS 2022 01 |  | základní |  | 0 | 0.02405 | 29.7073 | 0 | 0 | 4 | K | 2 |  |  |  | ROZPOCET |  |  |  | 0 | 0 | 0 | 0 | 0 | 1 | 0 | 4 | -78815144
48 | M | 59245032R | dlažba plošná betonová vegetační 600x400x120mm | m2 | 1235.23 |  | 0 |  |  | základní |  | 0 | 0.135 | 166.7561 | 0 | 0 | 8 | M | 2 |  |  |  | ROZPOCET |  |  |  | 0 | 0 | 0 | 0 | 0 | 1 | 0 | 4 | 2104840180
| P |  | Poznámka k položce: 1/B | [14 empty] | P | 2
| VV |  | 1223*1,01 'Přepočtené koeficientem množství |  | 1235.23 | [12 empty] | VV | 2 | 2 | False | 1 | ROZPOCET
| D | 5 | Komunikace pozemní |  |  |  | 0 |  |  |  |  | 0 |  | 9.1666 |  | 0 | 1 | D | 1 |  |  |  | ROZPOCET | [9 empty] | 0
49 | K | 564231012 | Podklad nebo podsyp ze štěrkopísku ŠP plochy do 100 m2 tl 110 mm | m2 | 37.5 |  | 0 | CS ÚRS 2022 01 |  | základní |  | 0 | 0 | 0 | 0 | 0 | 4 | K | 2 |  |  |  | ROZPOCET |  |  |  | 0 | 0 | 0 | 0 | 0 | 1 | 0 | 4 | -726977538
| P |  | Poznámka k položce: k 6/B | [14 empty] | P | 2
50 | K | 584121108 | Osazení silničních dílců z ŽB do lože z kameniva těženého tl 40 mm plochy do 15 m2 | m2 | 37.5 |  | 0 | CS ÚRS 2022 01 |  | základní |  | 0 | 0.0835 | 3.1313 | 0 | 0 | 4 | K | 2 |  |  |  | ROZPOCET |  |  |  | 0 | 0 | 0 | 0 | 0 | 1 | 0 | 4 | 1545161113
| VV |  | 37,5 "6/B" |  | 37.5 | [12 empty] | VV | 2 | 2 | True | 1 | ROZPOCET
51 | M | 59381003 | panel silniční 3,00x1,50x0,15m | kus | 3.614 |  | 0 | CS ÚRS 2022 01 |  | základní |  | 0 | 1.67 | 6.0354 | 0 | 0 | 8 | M | 2 |  |  |  | ROZPOCET |  |  |  | 0 | 0 | 0 | 0 | 0 | 1 | 0 | 4 | 476224310
| P |  | Poznámka k položce: 6/B | [14 empty] | P | 2
| VV |  | 13*0,278 'Přepočtené koeficientem množství |  | 3.614 | [12 empty] | VV | 2 | 2 | False | 1 | ROZPOCET
| D | 8 | Trubní vedení |  |  |  | 0 |  |  |  |  | 0 |  | 75.0829 |  | 1.716 | 1 | D | 1 |  |  |  | ROZPOCET | [9 empty] | 0
52 | K | 871395811 | Bourání stávajícího potrubí z PVC nebo PP DN přes 250 do 400 | m | 6 |  | 0 | CS ÚRS 2022 01 |  | základní |  | 0 | 0 | 0 | 0.03 | 0.18 | 4 | K | 2 |  |  |  | ROZPOCET |  |  |  | 0 | 0 | 0 | 0 | 0 | 1 | 0 | 4 | -1154646570
| P |  | Poznámka k položce: VV pol. 1.4 | [14 empty] | P | 2
53 | K | 890411851 | Bourání šachet z prefabrikovaných skruží strojně obestavěného prostoru do 1,5 m3 | m3 | 0.8 |  | 0 | CS ÚRS 2022 01 |  | základní |  | 0 | 0 | 0 | 1.92 | 1.536 | 4 | K | 2 |  |  |  | ROZPOCET |  |  |  | 0 | 0 | 0 | 0 | 0 | 1 | 0 | 4 | -1903857164
| VV |  | 0,8 "VV pol. 1.3" |  | 0.8 | [12 empty] | VV | 2 | 2 | True | 1 | ROZPOCET
54 | K | 892352121R | Těsnění potrubí DN 400 těsnícím vakem ucpávkovým | kus | 8 |  | 0 |  |  | základní |  | 0 | 0.00018 | 0.00144 | 0 | 0 | 4 | K | 2 |  |  |  | ROZPOCET |  |  |  | 0 | 0 | 0 | 0 | 0 | 1 | 0 | 4 | 429420579
| VV |  | 6 "VV pol. 3.8" |  | 6 | [12 empty] | VV | 2 | 2 | True | 0 | ROZPOCET
| VV |  | 2" VV pol. 7.4" |  | 2 | [12 empty] | VV | 2 | 2 | True | 0 | ROZPOCET
| VV |  | Součet |  | 8 | [12 empty] | VV | 2 | 4 | True | 1 | ROZPOCET
55 | K | 894410102 | Osazení betonových dílců pro kanalizační šachty DN 1000 šachtové dno výšky 800 mm | kus | 5 |  | 0 | CS ÚRS 2022 01 |  | základní |  | 0 | 0.41489 | 2.0744 | 0 | 0 | 4 | K | 2 |  |  |  | ROZPOCET |  |  |  | 0 | 0 | 0 | 0 | 0 | 1 | 0 | 4 | -1648821662
56 | M | 59224038 | dno betonové šachtové DN 400 betonový žlab i nástupnice 100x88,5x23cm | kus | 5 |  | 0 | CS ÚRS 2022 01 |  | základní |  | 0 | 2.417 | 12.085 | 0 | 0 | 8 | M | 2 |  |  |  | ROZPOCET |  |  |  | 0 | 0 | 0 | 0 | 0 | 1 | 0 | 4 | -878724271
| P |  | Poznámka k položce: 3/B | [14 empty] | P | 2
57 | K | 894410103 | Osazení betonových dílců pro kanalizační šachty DN 1000 šachtové dno výšky 1000 mm | kus | 6 |  | 0 | CS ÚRS 2022 01 |  | základní |  | 0 | 0.41489 | 2.4893 | 0 | 0 | 4 | K | 2 |  |  |  | ROZPOCET |  |  |  | 0 | 0 | 0 | 0 | 0 | 1 | 0 | 4 | 41321445
58 | M | 59224044 | dno betonové šachtové DN 500 betonový žlab i nástupnice 100x98,5x23cm | kus | 6 |  | 0 | CS ÚRS 2022 01 |  | základní |  | 0 | 2.566 | 15.396 | 0 | 0 | 8 | M | 2 |  |  |  | ROZPOCET |  |  |  | 0 | 0 | 0 | 0 | 0 | 1 | 0 | 4 | -396697696
| P |  | Poznámka k položce: 2/B | [14 empty] | P | 2
59 | K | 894410114 | Osazení betonových dílců pro kanalizační šachty DN 1200 šachtové dno výšky 1200 mm | kus | 2 |  | 0 | CS ÚRS 2022 01 |  | základní |  | 0 | 0.54568 | 1.0914 | 0 | 0 | 4 | K | 2 |  |  |  | ROZPOCET |  |  |  | 0 | 0 | 0 | 0 | 0 | 1 | 0 | 4 | 430719690
60 | M | 59224429 | dno betonové šachty DN 1200 kanalizační výšky 120cm přímé 120x120 max. zaústění potrubí V50/75 | kus | 2 |  | 0 | CS ÚRS 2022 01 |  | základní |  | 0 | 3.68 | 7.36 | 0 | 0 | 8 | M | 2 |  |  |  | ROZPOCET |  |  |  | 0 | 0 | 0 | 0 | 0 | 1 | 0 | 4 | -917679929
| P |  | Poznámka k položce: 9/B | [14 empty] | P | 2
61 | K | 894410211 | Osazení betonových dílců pro kanalizační šachty DN 1000 skruž rovná výšky 250 mm | kus | 6 |  | 0 | CS ÚRS 2022 01 |  | základní |  | 0 | 0.00989 | 0.05934 | 0 | 0 | 4 | K | 2 |  |  |  | ROZPOCET |  |  |  | 0 | 0 | 0 | 0 | 0 | 1 | 0 | 4 | -1361160621
62 | M | 59224071 | skruž betonová DN 1000x250, 100x25x9cm | kus | 6 |  | 0 | CS ÚRS 2022 01 |  | základní |  | 0 | 0.181 | 1.086 | 0 | 0 | 8 | M | 2 |  |  |  | ROZPOCET |  |  |  | 0 | 0 | 0 | 0 | 0 | 1 | 0 | 4 | 1903092488
| P |  | Poznámka k položce: 4/B | [14 empty] | P | 2
63 | K | 894410212 | Osazení betonových dílců pro kanalizační šachty DN 1000 skruž rovná výšky 500 mm | kus | 5 |  | 0 | CS ÚRS 2022 01 |  | základní |  | 0 | 0.00989 | 0.04945 | 0 | 0 | 4 | K | 2 |  |  |  | ROZPOCET |  |  |  | 0 | 0 | 0 | 0 | 0 | 1 | 0 | 4 | 1608213079
64 | M | 59224073 | skruž betonová DN 1000x500, 100x50x9cm | kus | 5 |  | 0 | CS ÚRS 2022 01 |  | základní |  | 0 | 0.362 | 1.81 | 0 | 0 | 8 | M | 2 |  |  |  | ROZPOCET |  |  |  | 0 | 0 | 0 | 0 | 0 | 1 | 0 | 4 | 1545093833
| P |  | Poznámka k položce: 5/B | [14 empty] | P | 2
65 | K | 894410302 | Osazení betonových dílců pro kanalizační šachty DN 1000 deska zákrytová | kus | 11 |  | 0 | CS ÚRS 2022 01 |  | základní |  | 0 | 0.00989 | 0.10879 | 0 | 0 | 4 | K | 2 |  |  |  | ROZPOCET |  |  |  | 0 | 0 | 0 | 0 | 0 | 1 | 0 | 4 | 565412374
66 | K | 894R001 | Deska zákrytová DN 1000 bez otvoru s následnou likvidací | kus | 11 |  | 0 |  |  | základní |  | 0 | 0.52 | 5.72 | 0 | 0 | 4 | K | 2 |  |  |  | ROZPOCET |  |  |  | 0 | 0 | 0 | 0 | 0 | 1 | 0 | 4 | -1007146669
| P |  | Poznámka k položce: 7/B | [14 empty] | P | 2
67 | K | 894410303 | Osazení betonových dílců pro kanalizační šachty DN 1200 deska zákrytová | kus | 1 |  | 0 | CS ÚRS 2022 01 |  | základní |  | 0 | 0.01018 | 0.01018 | 0 | 0 | 4 | K | 2 |  |  |  | ROZPOCET |  |  |  | 0 | 0 | 0 | 0 | 0 | 1 | 0 | 4 | 1683255457
68 | K | 894R002 | Deska zákrytová DN 1200 bez otvoru s následnou likvidací | kus | 1 |  | 0 |  |  | základní |  | 0 | 0.72 | 0.72 | 0 | 0 | 4 | K | 2 |  |  |  | ROZPOCET |  |  |  | 0 | 0 | 0 | 0 | 0 | 1 | 0 | 4 | -1491116485
| P |  | Poznámka k položce: 8/B | [14 empty] | P | 2
69 | K | 8R 001 | Vysokopevnostní drenážní trubky PP DN 500 SN 12 perforované 1/3 | m | 746.3 |  | 0 |  |  | základní |  | 0 | 0.02 | 14.926 | 0 | 0 | 4 | K | 2 |  |  |  | ROZPOCET |  |  |  | 0 | 0 | 0 | 0 | 0 | 1 | 0 | 4 | -1862809666
| P |  | Poznámka k položce: 2/P | [14 empty] | P | 2
70 | K | 8R 002 | Vysokopevnostní drenážní trubky PP DN 400 SN 12 perforované 1/3 | m | 782.6 |  | 0 |  |  | základní |  | 0 | 0.0129 | 10.0955 | 0 | 0 | 4 | K | 2 |  |  |  | ROZPOCET |  |  |  | 0 | 0 | 0 | 0 | 0 | 1 | 0 | 4 | 590733030
| P |  | Poznámka k položce: 3/P | [14 empty] | P | 2
71 | K | 8R 004 | Koleno pro potrubí PP DN 400 15° | kus | 4 |  | 0 |  |  | základní |  | 0 | 0 | 0 | 0 | 0 | 4 | K | 2 |  |  |  | ROZPOCET |  |  |  | 0 | 0 | 0 | 0 | 0 | 1 | 0 | 4 | -1237432799
| P |  | Poznámka k položce: 14/P | [14 empty] | P | 2
72 | K | 8R 005 | Koleno pro potrubí PP DN 500 15° | kus | 4 |  | 0 |  |  | základní |  | 0 | 0 | 0 | 0 | 0 | 4 | K | 2 |  |  |  | ROZPOCET |  |  |  | 0 | 0 | 0 | 0 | 0 | 1 | 0 | 4 | 945634763
| P |  | Poznámka k položce: 15/P | [14 empty] | P | 2
73 | K | 8R 006 | Přesuvné spojka pro potrubí PP DN 400 | kus | 2 |  | 0 |  |  | základní |  | 0 | 0 | 0 | 0 | 0 | 4 | K | 2 |  |  |  | ROZPOCET |  |  |  | 0 | 0 | 0 | 0 | 0 | 1 | 0 | 4 | 522062770
| P |  | Poznámka k položce: 16/P | [14 empty] | P | 2
| D | 9 | Ostatní konstrukce a práce, bourání |  |  |  | 0 |  |  |  |  | 0 |  | 16.7393 |  | 0 | 1 | D | 1 |  |  |  | ROZPOCET | [9 empty] | 0
74 | K | 919111114R | Řezání dilatačních spár š 4 mm hl 140 mm příčných nebo podélných v čerstvém bet. krytu | m | 2123 |  | 0 |  |  | základní |  | 0 | 1e-05 | 0.02123 | 0 | 0 | 4 | K | 2 |  |  |  | ROZPOCET |  |  |  | 0 | 0 | 0 | 0 | 0 | 1 | 0 | 4 | 397723199
| VV |  | 2123 "VV pol. 3.1" |  | 2123 | [12 empty] | VV | 2 | 2 | True | 1 | ROZPOCET
75 | K | 919726122 | Geotextilie pro ochranu, separaci a filtraci netkaná měrná hm přes 200 do 300 g/m2 | m2 | 4874 |  | 0 | CS ÚRS 2022 01 |  | základní |  | 0 | 0.00047 | 2.2908 | 0 | 0 | 4 | K | 2 |  |  |  | ROZPOCET |  |  |  | 0 | 0 | 0 | 0 | 0 | 1 | 0 | 4 | 70232747
| VV |  | 4874 "9/P" |  | 4874 | [12 empty] | VV | 2 | 2 | True | 1 | ROZPOCET
76 | K | 919726124 | Geotextilie pro ochranu, separaci a filtraci netkaná měrná hm přes 500 do 800 g/m2 | m2 | 11680 |  | 0 | CS ÚRS 2022 01 |  | základní |  | 0 | 0.00102 | 11.9136 | 0 | 0 | 4 | K | 2 |  |  |  | ROZPOCET |  |  |  | 0 | 0 | 0 | 0 | 0 | 1 | 0 | 4 | -664256857
| VV |  | 11680 "12/P" |  | 11680 | [12 empty] | VV | 2 | 2 | True | 1 | ROZPOCET
77 | K | 919735126 | Řezání stávajícího betonového krytu hl přes 250 do 300 mm | m | 8.2 |  | 0 | CS ÚRS 2022 01 |  | základní |  | 0 | 0.00014 | 0.001148 | 0 | 0 | 4 | K | 2 |  |  |  | ROZPOCET |  |  |  | 0 | 0 | 0 | 0 | 0 | 1 | 0 | 4 | 1681698369
| VV |  | 8,2 "VV pol. 3.6" |  | 8.2 | [12 empty] | VV | 2 | 2 | True | 1 | ROZPOCET
78 | K | 931994102 | Těsnění dilatační spáry betonové konstrukce povrchovým těsnicím pásem | m | 5078 |  | 0 | CS ÚRS 2022 01 |  | základní |  | 0 | 0.00024 | 1.2187 | 0 | 0 | 4 | K | 2 |  |  |  | ROZPOCET |  |  |  | 0 | 0 | 0 | 0 | 0 | 1 | 0 | 4 | 369602566
| VV |  | 5078 "1/P" |  | 5078 | [12 empty] | VV | 2 | 2 | True | 1 | ROZPOCET
79 | K | 953334112 | Bobtnavý pásek do pracovních spar betonových kcí bentonitový 15 x 10 mm | m | 14.4 |  | 0 | CS ÚRS 2022 01 |  | základní |  | 0 | 0.0007 | 0.01008 | 0 | 0 | 4 | K | 2 |  |  |  | ROZPOCET |  |  |  | 0 | 0 | 0 | 0 | 0 | 1 | 0 | 4 | -1582365250
| VV |  | 14,4 "8/P" |  | 14.4 | [12 empty] | VV | 2 | 2 | True | 1 | ROZPOCET
80 | K | 985131111 | Očištění ploch stěn, rubu kleneb a podlah tlakovou vodou | m2 | 20 |  | 0 | CS ÚRS 2022 01 |  | základní |  | 0 | 0 | 0 | 0 | 0 | 4 | K | 2 |  |  |  | ROZPOCET |  |  |  | 0 | 0 | 0 | 0 | 0 | 1 | 0 | 4 | -38285728
| VV |  | 20 "VV pol. 3.7" |  | 20 | [12 empty] | VV | 2 | 2 | True | 1 | ROZPOCET
81 | K | 985312112 | Stěrka k vyrovnání betonových ploch stěn tl přes 2 do 3 mm | m2 | 18.5 |  | 0 | CS ÚRS 2022 01 |  | základní |  | 0 | 0.00615 | 0.11378 | 0 | 0 | 4 | K | 2 |  |  |  | ROZPOCET |  |  |  | 0 | 0 | 0 | 0 | 0 | 1 | 0 | 4 | -2029508658
| VV |  | 18,5 "VV pol. 3.5" |  | 18.5 | [12 empty] | VV | 2 | 2 | True | 1 | ROZPOCET
82 | K | 9R001 | Lesní otočná závora 3,7 m kontrastní bílo-červené pruhy | kus | 1 |  | 0 |  |  | základní |  | 0 | 0 | 0 | 0 | 0 | 4 | K | 2 |  |  |  | ROZPOCET |  |  |  | 0 | 0 | 0 | 0 | 0 | 1 | 0 | 4 | 562421266
| P |  | Poznámka k položce: vč. základů pro sloupky 1/Z | [14 empty] | P | 2
83 | K | 9R002 | Vnitřní spárový pás z měkčenného PVC, nový a starý beton | m | 69 |  | 0 |  |  | základní |  | 0 | 0 | 0 | 0 | 0 | 4 | K | 2 |  |  |  | ROZPOCET |  |  |  | 0 | 0 | 0 | 0 | 0 | 1 | 0 | 4 | 86773644
| P |  | Poznámka k položce: 5/P | [14 empty] | P | 2
84 | K | 9R003 | Šachtový poklop 600x900 mm tř. B125 | kus | 13 |  | 0 |  |  | základní |  | 0 | 0.09 | 1.17 | 0 | 0 | 4 | K | 2 |  |  |  | ROZPOCET |  |  |  | 0 | 0 | 0 | 0 | 0 | 1 | 0 | 4 | 1469052572
| P |  | Poznámka k položce: 6/P | [14 empty] | P | 2
85 | K | 9R004 | Demontáž a následná montáž nerezové měrné přepážky | kplt | 1 |  | 0 |  |  | základní |  | 0 | 0 | 0 | 0 | 0 | 4 | K | 2 |  |  |  | ROZPOCET |  |  |  | 0 | 0 | 0 | 0 | 0 | 1 | 0 | 4 | 1146088153
| P |  | Poznámka k položce: VV pol. 3.9 | [14 empty] | P | 2
86 | K | R9 004 | Jímka v korytě přivaděče h=0,78 m, vč návrhu, opětovně montovaná vč. likvidace | kplt | 1 |  | 0 |  |  | základní |  | 0 | 0 | 0 | 0 | 0 | 4 | K | 2 |  |  |  | ROZPOCET |  |  |  | 0 | 0 | 0 | 0 | 0 | 1 | 0 | 4 | -188613034
| P |  | Poznámka k položce: -sanace betonu po kotvení jímek VV pol. 7.1 | [14 empty] | P | 2
87 | K | R9 005 | Úprava v okolí vyústění potrubí do přivaděče (obetonování) | kplt | 1 |  | 0 |  |  | základní |  | 0 | 0 | 0 | 0 | 0 | 4 | K | 2 |  |  |  | ROZPOCET |  |  |  | 0 | 0 | 0 | 0 | 0 | 1 | 0 | 4 | 1406216034
88 | K | R9 006 | Vložka do podélných dilatačních spar tl. 5 mm z pěnového PE | m2 | 381.75 |  | 0 |  |  | základní |  | 0 | 0 | 0 | 0 | 0 | 4 | K | 2 |  |  |  | ROZPOCET |  |  |  | 0 | 0 | 0 | 0 | 0 | 1 | 0 | 4 | 1668896785
| VV |  | 381,75 "VV pol. 3.2" |  | 381.75 | [12 empty] | VV | 2 | 2 | True | 1 | ROZPOCET
| D | 997 | Přesun sutě |  |  |  | 0 |  |  |  |  | 0 |  | 0 |  | 0 | 1 | D | 1 |  |  |  | ROZPOCET | [9 empty] | 0
89 | K | R997001 | Odvoz suti a vybouraných hmot, jejich likvidace dle druhu odpadů v souladu s platnou legislativou | t | 6154.644 |  | 0 |  |  | základní |  | 0 | 0 | 0 | 0 | 0 | 4 | K | 2 |  |  |  | ROZPOCET |  |  |  | 0 | 0 | 0 | 0 | 0 | 1 | 0 | 4 | -61405168
| P |  | Poznámka k položce: položka bude soutěžena dle §92 odst. 2 dle zákona č.134/2016 Sb. na výkon nebo funkci | [14 empty] | P | 2
| D | 998 | Přesun hmot |  |  |  | 0 |  |  |  |  | 0 |  | 0 |  | 0 | 1 | D | 1 |  |  |  | ROZPOCET | [9 empty] | 0
90 | K | 998332011 | Přesun hmot pro úpravy vodních toků a kanály | t | 10731.626 |  | 0 | CS ÚRS 2022 01 |  | základní |  | 0 | 0 | 0 | 0 | 0 | 4 | K | 2 |  |  |  | ROZPOCET |  |  |  | 0 | 0 | 0 | 0 | 0 | 1 | 0 | 4 | 889574350
| D | PSV | Práce a dodávky PSV |  |  |  | 0 |  |  |  |  | 0 |  | 14.4387 |  | 0 | 2 | D | 0 |  |  |  | ROZPOCET | [9 empty] | 0
| D | 711 | Izolace proti vodě, vlhkosti a plynům |  |  |  | 0 |  |  |  |  | 0 |  | 14.4005 |  | 0 | 2 | D | 1 |  |  |  | ROZPOCET | [9 empty] | 0
91 | K | 711R001 | Uložení stavební PVC fólie | m2 | 9351 |  | 0 |  |  | základní |  | 0 | 0 | 0 | 0 | 0 | 16 | K | 2 |  |  |  | ROZPOCET |  |  |  | 0 | 0 | 0 | 0 | 0 | 1 | 0 | 16 | 1566774563
| P |  | Poznámka k položce: 10/P | [14 empty] | P | 2
92 | M | 28322104R | fólie hydroizolační pro izolaci spodní stavby tl 1,0mm | m2 | 10286.1 |  | 0 |  |  | základní |  | 0 | 0.0014 | 14.4005 | 0 | 0 | 32 | M | 2 |  |  |  | ROZPOCET |  |  |  | 0 | 0 | 0 | 0 | 0 | 1 | 0 | 16 | -1055540268
| VV |  | 9351*1,1 'Přepočtené koeficientem množství |  | 10286.1 | [12 empty] | VV | 2 | 2 | False | 1 | ROZPOCET
| D | 767 | Konstrukce zámečnické |  |  |  | 0 |  |  |  |  | 0 |  | 0.03814 |  | 0 | 2 | D | 1 |  |  |  | ROZPOCET | [9 empty] | 0
93 | K | 767 01 | Ochranná mříž do rámu poklopů 600x900 mm oka 50x50 mm | kplt | 2 |  | 0 |  |  | základní |  | 0 | 0.009 | 0.018 | 0 | 0 | 16 | K | 2 |  |  |  | ROZPOCET |  |  |  | 0 | 0 | 0 | 0 | 0 | 1 | 0 | 16 | -1879899342
| VV |  | 2 "VV pol.6.2" |  | 2 | [12 empty] | VV | 2 | 2 | True | 1 | ROZPOCET
94 | K | 767995113 | Montáž atypických zámečnických konstrukcí hm přes 10 do 20 kg | kg | 19 |  | 0 | CS ÚRS 2022 01 |  | základní |  | 0 | 6e-05 | 0.00114 | 0 | 0 | 16 | K | 2 |  |  |  | ROZPOCET |  |  |  | 0 | 0 | 0 | 0 | 0 | 1 | 0 | 16 | -2109751253
| VV |  | 19 "5/Z" |  | 19 | [12 empty] | VV | 2 | 2 | True | 1 | ROZPOCET
95 | K | 767 R 001 | Ocelová deska 600x400x10 mm 5/Z | kus | 1 |  | 0 |  |  | základní |  | 0 | 0.019 | 0.019 | 0 | 0 | 16 | K | 2 |  |  |  | ROZPOCET |  |  |  | 0 | 0 | 0 | 0 | 0 | 1 | 0 | 16 | -1919819534

## SO 04
[18 empty] | {6d5723c3-917d-4d1b-af1d-70f711b99c88} | [5 empty] | naložení_MD | 2535,81 | 2
2
| KRYCÍ LIST SOUPISU PRACÍ | [7 empty] | v --- níže se nacházejí doplnkové a pomocné údaje k sestavám --- v | [8 empty] | False
Stavba:
Přivaděč Vyšní Lhoty - Žermanice, 2. Etapa km 1,881 - 3,633
Objekt:
SO 04 - Přivaděč km 2,644 00 - km 3,633 00
| KSO: |  | 833 31 |  |  | CC-CZ:
| Místo: |  | Moravskoslezský kraj |  |  | Datum: | 16. 3. 2022
| Zadavatel: |  |  |  |  | IČ:
|  | Povodí Odry, státní podnik |  |  |  | DIČ:
| Uchazeč: |  |  |  |  | IČ: | Vyplň údaj
|  | Vyplň údaj |  |  |  | DIČ: | Vyplň údaj
| Projektant: |  |  |  |  | IČ:
|  | AQUATIS, a.s. |  |  |  | DIČ:
| Zpracovatel: |  |  |  |  | IČ:
|  | Ing. Michal Jendruščák |  |  |  | DIČ:
Poznámka:
| Náklady z rozpočtu | [5 empty] | 0
| Ostatní náklady | [5 empty] | 0
| Cena bez DPH | [5 empty] | 0
|  |  | Základ daně |  |  | Sazba daně | Výše daně
| DPH | základní | 0 |  |  | 21% | 0
|  | snížená | 0 |  |  | 15% | 0
|  | zákl. přenesená | 0 |  |  | 21% | 0
|  | sníž. přenesená | 0 |  |  | 15% | 0
|  | nulová | 0 |  |  | 0% | 0
| Cena s DPH |  |  | v | CZK |  | 0
| Projektant |  |  | Zpracovatel
| Datum a podpis: |  | Razítko | Datum a podpis: |  |  | Razítko
| Objednavatel |  |  | Uchazeč
| Datum a podpis: |  | Razítko | Datum a podpis: |  |  | Razítko
REKAPITULACE ČLENĚNÍ SOUPISU PRACÍ
Stavba:
Přivaděč Vyšní Lhoty - Žermanice, 2. Etapa km 1,881 - 3,633
Objekt:
SO 04 - Přivaděč km 2,644 00 - km 3,633 00
Místo: |  |  | Moravskoslezský kraj |  |  | Datum: | 16. 3. 2022
Zadavatel: |  |  | Povodí Odry, státní podnik |  |  | Projektant: | AQUATIS, a.s.
Uchazeč: |  |  | Vyplň údaj |  |  | Zpracovatel: | Ing. Michal Jendruščák
Kód dílu - Popis | [6 empty] | Cena celkem [CZK]
1) Náklady ze soupisu prací | [6 empty] | 0 | [11 empty] | -1
| HSV - Práce a dodávky HSV | [5 empty] | 0
| 1 - Zemní práce | [5 empty] | 0
| 2 - Zakládání | [5 empty] | 0
| 3 - Svislé a kompletní konstrukce | [5 empty] | 0
| 4 - Vodorovné konstrukce | [5 empty] | 0
| 5 - Komunikace pozemní | [5 empty] | 0
| 8 - Trubní vedení | [5 empty] | 0
| 9 - Ostatní konstrukce a práce, bourání | [5 empty] | 0
| 997 - Přesun sutě | [5 empty] | 0
| 998 - Přesun hmot | [5 empty] | 0
| PSV - Práce a dodávky PSV | [5 empty] | 0
| 711 - Izolace proti vodě, vlhkosti a plynům | [5 empty] | 0
| 767 - Konstrukce zámečnické | [5 empty] | 0
| OST - Ostatní | [5 empty] | 0
2) Ostatní náklady | [6 empty] | 0 |  |  | DPH
| Zařízení staveniště | [5 empty] | 0 |  |  | základní | [12 empty] | VRN |  |  |  | 0 | 0 | 0 | 0 | 0 | 1
| Projektové práce | [5 empty] | 0 |  |  | základní | [12 empty] | VRN |  |  |  | 0 | 0 | 0 | 0 | 0 | 1
| Územní vlivy | [5 empty] | 0 |  |  | základní | [12 empty] | VRN |  |  |  | 0 | 0 | 0 | 0 | 0 | 1
| Provozní vlivy | [5 empty] | 0 |  |  | základní | [12 empty] | VRN |  |  |  | 0 | 0 | 0 | 0 | 0 | 1
| Jiné VRN | [5 empty] | 0 |  |  | základní | [12 empty] | VRN |  |  |  | 0 | 0 | 0 | 0 | 0 | 1
| Kompletační činnost | [5 empty] | 0 |  |  | základní | [12 empty] | KOMPLETACNA |  |  |  | 0 | 0 | 0 | 0 | 0 | 1
Celkové náklady za stavbu 1) + 2) | [6 empty] | 0
SOUPIS PRACÍ
Stavba:
Přivaděč Vyšní Lhoty - Žermanice, 2. Etapa km 1,881 - 3,633
Objekt:
SO 04 - Přivaděč km 2,644 00 - km 3,633 00
Místo: |  |  | Moravskoslezský kraj |  |  | Datum: | 16. 3. 2022
Zadavatel: |  |  | Povodí Odry, státní podnik |  |  | Projektant: | AQUATIS, a.s.
Uchazeč: |  |  | Vyplň údaj |  |  | Zpracovatel: | Ing. Michal Jendruščák
PČ | Typ | Kód | Popis | MJ | Množství | J.cena [CZK] | Cena celkem [CZK] | Cenová soustava |  | DPH | J. Nh [h] | Nh celkem [h] | J. hmotnost [t] | Hmotnost celkem [t] | J. suť [t] | Suť Celkem [t]
Náklady soupisu celkem | [6 empty] | 0 |  |  |  |  | 0 |  | 14425.2839 |  | 8320.17 |  | D | -1 | [13 empty] | 0
| D | HSV | Práce a dodávky HSV |  |  |  | 0 |  |  |  |  | 0 |  | 14405.545 |  | 8320.17 | 1 | D | 0 |  |  |  | ROZPOCET | [9 empty] | 0
| D | 1 | Zemní práce |  |  |  | 0 |  |  |  |  | 0 |  | 0.80535 |  | 8320.17 | 1 | D | 1 |  |  |  | ROZPOCET | [9 empty] | 0
1 | K | 111251203 | Odstranění křovin a stromů průměru kmene do 100 mm i s kořeny sklonu terénu přes 1:5 z celkové plochy přes 500 m2 strojně | m2 | 3505 |  | 0 | CS ÚRS 2022 01 |  | základní |  | 0 | 0 | 0 | 0 | 0 | 4 | K | 2 |  |  |  | ROZPOCET |  |  |  | 0 | 0 | 0 | 0 | 0 | 1 | 0 | 4 | 1879001736
| VV |  | 3505 "VV pol. 1.4" |  | 3505 | [12 empty] | VV | 2 | 2 | True | 1 | ROZPOCET
2 | K | 113107232 | Odstranění podkladu z betonu prostého tl přes 150 do 300 mm strojně pl přes 200 m2 | m2 | 13158 |  | 0 | CS ÚRS 2022 01 |  | základní |  | 0 | 0 | 0 | 0.625 | 8223.75 | 4 | K | 2 |  |  |  | ROZPOCET |  |  |  | 0 | 0 | 0 | 0 | 0 | 1 | 0 | 4 | -1893843181
| VV |  | 1654/0,2 "VV pol. 1.1" |  | 8270 | [12 empty] | VV | 2 | 2 | True | 0 | ROZPOCET
| VV |  | 977,6/0,2 "VV pol. 1.5" |  | 4888 | [12 empty] | VV | 2 | 2 | True | 0 | ROZPOCET
| VV |  | Součet |  | 13158 | [12 empty] | VV | 2 | 4 | True | 1 | ROZPOCET
3 | K | 113151111 | Rozebrání zpevněných ploch ze silničních dílců | m2 | 186 |  | 0 | CS ÚRS 2022 01 |  | základní |  | 0 | 0 | 0 | 0.355 | 66.03 | 4 | K | 2 |  |  |  | ROZPOCET |  |  |  | 0 | 0 | 0 | 0 | 0 | 1 | 0 | 4 | -779151027
| P |  | Poznámka k položce: VV pol. 2.15 | [14 empty] | P | 2
4 | K | 115101201 | Čerpání vody na dopravní výšku do 10 m průměrný přítok do 500 l/min | hod | 14407 |  | 0 | CS ÚRS 2022 01 |  | základní |  | 0 | 3e-05 | 0.43221 | 0 | 0 | 4 | K | 2 |  |  |  | ROZPOCET |  |  |  | 0 | 0 | 0 | 0 | 0 | 1 | 0 | 4 | -1070556997
| P |  | Poznámka k položce: VV pol. 7.2 | [14 empty] | P | 2
| VV |  | 6*10*30*8 "VV pol. 8.2" |  | 14400 | [12 empty] | VV | 2 | 2 | True | 0 | ROZPOCET
| VV |  | 1*7 "denně/hod, VV pol. 8.3" |  | 7 | [12 empty] | VV | 2 | 2 | True | 0 | ROZPOCET
| VV |  | Součet |  | 14407 | [12 empty] | VV | 2 | 4 | True | 1 | ROZPOCET
5 | K | 115101301 | Pohotovost čerpací soupravy pro dopravní výšku do 10 m přítok do 500 l/min | den | 1800 |  | 0 | CS ÚRS 2022 01 |  | základní |  | 0 | 0 | 0 | 0 | 0 | 4 | K | 2 |  |  |  | ROZPOCET |  |  |  | 0 | 0 | 0 | 0 | 0 | 1 | 0 | 4 | 1766632896
| VV |  | 6*30*10 "VV pol. 8.2" |  | 1800 | [12 empty] | VV | 2 | 2 | True | 0 | ROZPOCET
| VV |  | Součet |  | 1800 | [12 empty] | VV | 2 | 4 | True | 1 | ROZPOCET
6 | K | 131151107 | Hloubení jam nezapažených v hornině třídy těžitelnosti I skupiny 1 a 2 objem přes 5000 m3 strojně | m3 | 8601.4 |  | 0 | CS ÚRS 2022 01 |  | základní |  | 0 | 0 | 0 | 0 | 0 | 4 | K | 2 |  |  |  | ROZPOCET |  |  |  | 0 | 0 | 0 | 0 | 0 | 1 | 0 | 4 | 1780279597
| VV |  | 196,9 "VV pol. 2.1.2" |  | 196.9 | [12 empty] | VV | 2 | 2 | True | 0 | ROZPOCET
| VV |  | 8404,5"VV pol. 2.6" |  | 8404.5 | [12 empty] | VV | 2 | 2 | True | 0 | ROZPOCET
| VV |  | Součet |  | 8601.4 | [12 empty] | VV | 2 | 4 | True | 1 | ROZPOCET
7 | K | 131151203 | Hloubení jam zapažených v hornině třídy těžitelnosti I skupiny 1 a 2 objem do 100 m3 strojně | m3 | 57.8 |  | 0 | CS ÚRS 2022 01 |  | základní |  | 0 | 0 | 0 | 0 | 0 | 4 | K | 2 |  |  |  | ROZPOCET |  |  |  | 0 | 0 | 0 | 0 | 0 | 1 | 0 | 4 | 552886888
| VV |  | 57,8 "VV pol. 2.1.3" |  | 57.8 | [12 empty] | VV | 2 | 2 | True | 1 | ROZPOCET
8 | K | 132151104 | Hloubení rýh nezapažených š do 800 mm v hornině třídy těžitelnosti I skupiny 1 a 2 objem přes 100 m3 strojně | m3 | 3620.6 |  | 0 | CS ÚRS 2022 01 |  | základní |  | 0 | 0 | 0 | 0 | 0 | 4 | K | 2 |  |  |  | ROZPOCET |  |  |  | 0 | 0 | 0 | 0 | 0 | 1 | 0 | 4 | 1351866566
| VV |  | 3620,6"VV pol. 2.1.1" |  | 3620.6 | [12 empty] | VV | 2 | 2 | True | 1 | ROZPOCET
9 | K | 151811133 | Osazení pažicího boxu hl výkopu do 4 m š přes 2,5 do 5 m | m2 | 21.6 |  | 0 | CS ÚRS 2022 01 |  | základní |  | 0 | 0.00064 | 0.013824 | 0 | 0 | 4 | K | 2 |  |  |  | ROZPOCET |  |  |  | 0 | 0 | 0 | 0 | 0 | 1 | 0 | 4 | -1826473429
| VV |  | 2*4*2,7 "VV pol. 2.1.4" |  | 21.6 | [12 empty] | VV | 2 | 2 | True | 1 | ROZPOCET
10 | K | 151811233 | Odstranění pažicího boxu hl výkopu do 4 m š přes 2,5 do 5 m | m2 | 21.6 |  | 0 | CS ÚRS 2022 01 |  | základní |  | 0 | 0 | 0 | 0 | 0 | 4 | K | 2 |  |  |  | ROZPOCET |  |  |  | 0 | 0 | 0 | 0 | 0 | 1 | 0 | 4 | 444452894
11 | K | 153271121 | Kotvičky pro výztuž stříkaného betonu do malty hl přes 0,2 do 0,4 m z oceli BSt 500 D do 10 mm | kus | 320 |  | 0 | CS ÚRS 2022 01 |  | základní |  | 0 | 0.00055 | 0.176 | 0 | 0 | 4 | K | 2 |  |  |  | ROZPOCET |  |  |  | 0 | 0 | 0 | 0 | 0 | 1 | 0 | 4 | 1279285955
| VV |  | 4*80 "4 ks/m2" |  | 320 | [12 empty] | VV | 2 | 2 | True | 1 | ROZPOCET
12 | K | 153311211 | Zřízení armování svahů, násypů a opěrných stěn vrstvou z geomříže tuhé sklonu do 1:2 | m2 | 12161 |  | 0 | CS ÚRS 2022 01 |  | základní |  | 0 | 0 | 0 | 0 | 0 | 4 | K | 2 |  |  |  | ROZPOCET |  |  |  | 0 | 0 | 0 | 0 | 0 | 1 | 0 | 4 | -1301243759
| VV |  | 12161 "11/P" |  | 12161 | [12 empty] | VV | 2 | 2 | True | 1 | ROZPOCET
13 | M | R153001 | Trojosá PE geomříž 11/P | m2 | 12161 |  | 0 |  |  | základní |  | 0 | 0 | 0 | 0 | 0 | 8 | M | 2 |  |  |  | ROZPOCET |  |  |  | 0 | 0 | 0 | 0 | 0 | 1 | 0 | 4 | 2073631954
14 | K | 162301501 | Vodorovné přemístění křovin do 5 km D kmene do 100 mm | m2 | 3505 |  | 0 | CS ÚRS 2022 01 |  | základní |  | 0 | 0 | 0 | 0 | 0 | 4 | K | 2 |  |  |  | ROZPOCET |  |  |  | 0 | 0 | 0 | 0 | 0 | 1 | 0 | 4 | -1184391714
| P |  | Poznámka k položce: VV pol. 1.8 | [14 empty] | P | 2
15 | K | 162351104 | Vodorovné přemístění přes 500 do 1000 m výkopku/sypaniny z horniny třídy těžitelnosti I skupiny 1 až 3 | m3 | 4863.71 |  | 0 | CS ÚRS 2022 01 |  | základní |  | 0 | 0 | 0 | 0 | 0 | 4 | K | 2 |  |  |  | ROZPOCET |  |  |  | 0 | 0 | 0 | 0 | 0 | 1 | 0 | 4 | -1358825016
| VV |  | 1843+484,9 "Výkop na MD" |  | 2327.9 | [12 empty] | VV | 2 | 2 | True | 0 | ROZPOCET
| VV |  | Mezisoučet |  | 2327.9 | [12 empty] | VV | 2 | 3 | True | 0 | ROZPOCET
| VV |  | 121 "VV pol. 2.5" |  | 121 | [12 empty] | VV | 2 | 2 | True | 0 | ROZPOCET
| VV |  | 1843 "VV pol. 2.10" |  | 1843 | [12 empty] | VV | 2 | 2 | True | 0 | ROZPOCET
| VV |  | 4849,1*0,1 "VV pol. 2.11" |  | 484.91 | [12 empty] | VV | 2 | 2 | True | 0 | ROZPOCET
| VV |  | 86,9 "VV pol. 2.18" |  | 86.9 | [12 empty] | VV | 2 | 2 | True | 0 | ROZPOCET
| VV | naložení_MD | Mezisoučet |  | 2535.81 | [12 empty] | VV | 2 | 3 | True | 0 | ROZPOCET
| VV |  | Součet |  | 4863.71 | [12 empty] | VV | 2 | 4 | True | 1 | ROZPOCET
16 | K | 167151111 | Nakládání výkopku z hornin třídy těžitelnosti I skupiny 1 až 3 přes 100 m3 | m3 | 2535.81 |  | 0 | CS ÚRS 2022 01 |  | základní |  | 0 | 0 | 0 | 0 | 0 | 4 | K | 2 |  |  |  | ROZPOCET |  |  |  | 0 | 0 | 0 | 0 | 0 | 1 | 0 | 4 | 406092953
| VV |  | naložení_MD |  | 2535.81 | [12 empty] | VV | 2 | 2 | True | 1 | ROZPOCET
17 | K | 171151131 | Uložení sypaniny z hornin nesoudržných a soudržných střídavě do násypů zhutněných strojně | m3 | 1843 |  | 0 | CS ÚRS 2022 01 |  | základní |  | 0 | 0 | 0 | 0 | 0 | 4 | K | 2 |  |  |  | ROZPOCET |  |  |  | 0 | 0 | 0 | 0 | 0 | 1 | 0 | 4 | -98572138
| VV |  | 1843 "VV pol. 2.10" |  | 1843 | [12 empty] | VV | 2 | 2 | True | 1 | ROZPOCET
18 | K | 174251101 | Zásyp jam, šachet rýh nebo kolem objektů sypaninou bez zhutnění | m3 | 3423.05 |  | 0 | CS ÚRS 2022 01 |  | základní |  | 0 | 0 | 0 | 0 | 0 | 4 | K | 2 |  |  |  | ROZPOCET |  |  |  | 0 | 0 | 0 | 0 | 0 | 1 | 0 | 4 | -1161270290
| VV |  | 1543,15"VV pol. 2.3" |  | 1543.15 | [12 empty] | VV | 2 | 2 | True | 0 | ROZPOCET
| VV |  | 1672 "VV pol. 2.4" |  | 1672 | [12 empty] | VV | 2 | 2 | True | 0 | ROZPOCET
| VV |  | 121 "VV pol. 2.5" |  | 121 | [12 empty] | VV | 2 | 2 | True | 0 | ROZPOCET
| VV |  | 86,9 "VV pol. 2.18" |  | 86.9 | [12 empty] | VV | 2 | 2 | True | 0 | ROZPOCET
| VV |  | Součet |  | 3423.05 | [12 empty] | VV | 2 | 4 | True | 1 | ROZPOCET
19 | M | 58344003 | kamenivo drcené hrubé frakce 63/125 | t | 3086.3 |  | 0 | CS ÚRS 2022 01 |  | základní |  | 0 | 0 | 0 | 0 | 0 | 8 | M | 2 |  |  |  | ROZPOCET |  |  |  | 0 | 0 | 0 | 0 | 0 | 1 | 0 | 4 | 1422260310
| VV |  | 1543,15"VV pol. 2.3" |  | 1543.15 | [12 empty] | VV | 2 | 2 | True | 0 | ROZPOCET
| VV |  | Součet |  | 1543.15 | [12 empty] | VV | 2 | 4 | True | 1 | ROZPOCET
| VV |  | 1543,15*2 'Přepočtené koeficientem množství |  | 3086.3 | [12 empty] | VV | 2 | 2 | False | 1 | ROZPOCET
20 | M | 58343959 | kamenivo drcené hrubé frakce 32/63 | t | 3344 |  | 0 | CS ÚRS 2022 01 |  | základní |  | 0 | 0 | 0 | 0 | 0 | 8 | M | 2 |  |  |  | ROZPOCET |  |  |  | 0 | 0 | 0 | 0 | 0 | 1 | 0 | 4 | -1788018546
| VV |  | 1672 "VV pol. 2.4" |  | 1672 | [12 empty] | VV | 2 | 2 | True | 1 | ROZPOCET
| VV |  | 1672*2 'Přepočtené koeficientem množství |  | 3344 | [12 empty] | VV | 2 | 2 | False | 1 | ROZPOCET
21 | K | 175151101 | Obsypání potrubí strojně sypaninou bez prohození, uloženou do 3 m | m3 | 1341.4 |  | 0 | CS ÚRS 2022 01 |  | základní |  | 0 | 0 | 0 | 0 | 0 | 4 | K | 2 |  |  |  | ROZPOCET |  |  |  | 0 | 0 | 0 | 0 | 0 | 1 | 0 | 4 | 1460407990
| VV |  | 1341,4"VV pol. 2.2" |  | 1341.4 | [12 empty] | VV | 2 | 2 | True | 1 | ROZPOCET
22 | M | 58343872 | kamenivo drcené hrubé frakce 8/16 | t | 2682.8 |  | 0 | CS ÚRS 2022 01 |  | základní |  | 0 | 0 | 0 | 0 | 0 | 8 | M | 2 |  |  |  | ROZPOCET |  |  |  | 0 | 0 | 0 | 0 | 0 | 1 | 0 | 4 | 1475740888
| VV |  | 1341,4"VV pol. 2.2" |  | 1341.4 | [12 empty] | VV | 2 | 2 | True | 1 | ROZPOCET
| VV |  | 1341,4*2 'Přepočtené koeficientem množství |  | 2682.8 | [12 empty] | VV | 2 | 2 | False | 1 | ROZPOCET
23 | K | 181411123 | Založení lučního trávníku výsevem pl do 1000 m2 ve svahu přes 1:2 do 1:1 | m2 | 6460 |  | 0 | CS ÚRS 2022 01 |  | základní |  | 0 | 0 | 0 | 0 | 0 | 4 | K | 2 |  |  |  | ROZPOCET |  |  |  | 0 | 0 | 0 | 0 | 0 | 1 | 0 | 4 | -1737633090
| P |  | Poznámka k položce: VV pol. 2.14 | [14 empty] | P | 2
| VV |  | 6460"VV pol. 2.14" |  | 6460 | [12 empty] | VV | 2 | 2 | True | 1 | ROZPOCET
24 | M | 00572470 | osivo směs travní univerzál | kg | 129.2 |  | 0 | CS ÚRS 2022 01 |  | základní |  | 0 | 0.001 | 0.1292 | 0 | 0 | 8 | M | 2 |  |  |  | ROZPOCET |  |  |  | 0 | 0 | 0 | 0 | 0 | 1 | 0 | 4 | 1140557375
| VV |  | 6460*0,02 'Přepočtené koeficientem množství |  | 129.2 | [12 empty] | VV | 2 | 2 | False | 1 | ROZPOCET
25 | K | 181951112 | Úprava pláně v hornině třídy těžitelnosti I skupiny 1 až 3 se zhutněním strojně | m2 | 10194 |  | 0 | CS ÚRS 2022 01 |  | základní |  | 0 | 0 | 0 | 0 | 0 | 4 | K | 2 |  |  |  | ROZPOCET |  |  |  | 0 | 0 | 0 | 0 | 0 | 1 | 0 | 4 | -2067025625
| VV |  | 10194 "VV pol. 2.12" |  | 10194 | [12 empty] | VV | 2 | 2 | True | 1 | ROZPOCET
26 | K | 182111111 | Zpevnění svahu jutovou, kokosovou nebo plastovou rohoží přes 1:2 do 1:1 | m2 | 123 |  | 0 | CS ÚRS 2022 01 |  | základní |  | 0 | 0 | 0 | 0 | 0 | 4 | K | 2 |  |  |  | ROZPOCET |  |  |  | 0 | 0 | 0 | 0 | 0 | 1 | 0 | 4 | -1924440313
| VV |  | 123 "13/P" |  | 123 | [12 empty] | VV | 2 | 2 | True | 1 | ROZPOCET
27 | M | 61894012 | síť protierozní z kokosových vláken 400g/m2 | m2 | 135.3 |  | 0 | CS ÚRS 2022 01 |  | základní |  | 0 | 0.0004 | 0.05412 | 0 | 0 | 8 | M | 2 |  |  |  | ROZPOCET |  |  |  | 0 | 0 | 0 | 0 | 0 | 1 | 0 | 4 | -359273603
| VV |  | 123*1,1 'Přepočtené koeficientem množství |  | 135.3 | [12 empty] | VV | 2 | 2 | False | 1 | ROZPOCET
28 | K | 182251101 | Svahování násypů strojně | m2 | 7990 |  | 0 | CS ÚRS 2022 01 |  | základní |  | 0 | 0 | 0 | 0 | 0 | 4 | K | 2 |  |  |  | ROZPOCET |  |  |  | 0 | 0 | 0 | 0 | 0 | 1 | 0 | 4 | 182514745
| VV |  | 7990"VV pol. 2.13" |  | 7990 | [12 empty] | VV | 2 | 2 | True | 1 | ROZPOCET
29 | K | 182351133R | Rozprostření svrchní vrstvy přes 500 m2 ve svahu nad 1:5 tl vrstvy do 200 mm strojně | m2 | 6720 |  | 0 |  |  | základní |  | 0 | 0 | 0 | 0 | 0 | 4 | K | 2 |  |  |  | ROZPOCET |  |  |  | 0 | 0 | 0 | 0 | 0 | 1 | 0 | 4 | 1206198071
| VV |  | 6720"VV pol. 2.11" |  | 6720 | [12 empty] | VV | 2 | 2 | True | 1 | ROZPOCET
30 | K | 185804312 | Zalití rostlin vodou plocha přes 20 m2 | m3 | 129.2 |  | 0 | CS ÚRS 2022 01 |  | základní |  | 0 | 0 | 0 | 0 | 0 | 4 | K | 2 |  |  |  | ROZPOCET |  |  |  | 0 | 0 | 0 | 0 | 0 | 1 | 0 | 4 | -1417432141
| P |  | Poznámka k položce: VV pol. 7.3 | [14 empty] | P | 2
31 | K | 1R 001 | Odstranění stávajícího potrubí DN 200 | m | 2026 |  | 0 |  |  | základní |  | 0 | 0 | 0 | 0.015 | 30.39 | 4 | K | 2 |  |  |  | ROZPOCET |  |  |  | 0 | 0 | 0 | 0 | 0 | 1 | 0 | 4 | 1816689145
| VV |  | 2026"VV pol. 1.2" |  | 2026 | [12 empty] | VV | 2 | 2 | True | 1 | ROZPOCET
32 | K | R 001 | Uložení a odvoz pařezů na skládkudle platné legislativy | kus | 869 |  | 0 |  |  | základní |  | 0 | 0 | 0 | 0 | 0 | 4 | K | 2 |  |  |  | ROZPOCET |  |  |  | 0 | 0 | 0 | 0 | 0 | 1 | 0 | 4 | 1552239212
| P |  | Poznámka k položce: - položka bude soutěžena dle §92 odst. 2 dle zákona č.134/2016 Sb. na výkon nebo funkci | [14 empty] | P | 2
33 | K | R162701002 | Odvoz a likvidace zeminy tř. 1 až 4 dle platné legislativy | m3 | 9557 |  | 0 |  |  | základní |  | 0 | 0 | 0 | 0 | 0 | 4 | K | 2 |  |  |  | ROZPOCET |  |  |  | 0 | 0 | 0 | 0 | 0 | 1 | 0 | 4 | 1054508899
| P |  | Poznámka k položce: - položka bude soutěžena dle §92 odst. 2 dle zákona č.134/2016 Sb. na výkon nebo funkci | [14 empty] | P | 2
| VV |  | 3620,6 "VV pol. 2.1.1" |  | 3620.6 | [12 empty] | VV | 2 | 2 | True | 0 | ROZPOCET
| VV |  | 196,9 "VV pol. 2.1.2" |  | 196.9 | [12 empty] | VV | 2 | 2 | True | 0 | ROZPOCET
| VV |  | 57,8 "VV pol. 2.1.3" |  | 57.8 | [12 empty] | VV | 2 | 2 | True | 0 | ROZPOCET
| VV |  | 8404,5"VV pol. 2.6" |  | 8404.5 | [12 empty] | VV | 2 | 2 | True | 0 | ROZPOCET
| VV |  | Mezisoučet |  | 12279.8 | [12 empty] | VV | 2 | 3 | True | 0 | ROZPOCET
| VV |  | -1842,9 "VV pol. 2.10" |  | -1842.9 | [12 empty] | VV | 2 | 2 | True | 0 | ROZPOCET
| VV |  | -0,1*6720"VV pol. 2.11" |  | -672 | [12 empty] | VV | 2 | 2 | True | 0 | ROZPOCET
| VV |  | -86,9 "VV pol. 2.18" |  | -86.9 | [12 empty] | VV | 2 | 2 | True | 0 | ROZPOCET
| VV |  | -121 "VV pol. 2.5" |  | -121 | [12 empty] | VV | 2 | 2 | True | 0 | ROZPOCET
| VV |  | Mezisoučet |  | -2722.8 | [12 empty] | VV | 2 | 3 | True | 0 | ROZPOCET
| VV |  | Součet |  | 9557 | [12 empty] | VV | 2 | 4 | True | 1 | ROZPOCET
| D | 2 | Zakládání |  |  |  | 0 |  |  |  |  | 0 |  | 85.3445 |  | 0 | 1 | D | 1 |  |  |  | ROZPOCET | [9 empty] | 0
34 | K | 153211002 | Zřízení stříkaného betonu tl přes 50 do 100 mm skalních a poloskalních ploch | m2 | 80 |  | 0 | CS ÚRS 2022 01 |  | základní |  | 0 | 0 | 0 | 0 | 0 | 4 | K | 2 |  |  |  | ROZPOCET |  |  |  | 0 | 0 | 0 | 0 | 0 | 1 | 0 | 4 | 604435443
| VV |  | 80 "VV pol. 4.2" |  | 80 | [12 empty] | VV | 2 | 2 | True | 1 | ROZPOCET
35 | M | 58932908 | beton C 20/25 X0 XC2 kamenivo frakce 0/8 | m3 | 8 |  | 0 | CS ÚRS 2022 01 |  | základní |  | 0 | 2.429 | 19.432 | 0 | 0 | 8 | M | 2 |  |  |  | ROZPOCET |  |  |  | 0 | 0 | 0 | 0 | 0 | 1 | 0 | 4 | -835521861
| VV |  | 80*0,1 |  | 8 | [12 empty] | VV | 2 | 2 | True | 1 | ROZPOCET
36 | K | 153273113 | Výztuž stříkaného betonu ze svařovaných sítí jednovrstvá D drátu přes 6 do 8 mm skalních a poloskalních ploch | m2 | 80 |  | 0 | CS ÚRS 2022 01 |  | základní |  | 0 | 0.0095 | 0.76 | 0 | 0 | 4 | K | 2 |  |  |  | ROZPOCET |  |  |  | 0 | 0 | 0 | 0 | 0 | 1 | 0 | 4 | -1226054635
37 | K | 213141111 | Zřízení vrstvy z geotextilie v rovině nebo ve sklonu do 1:5 š do 3 m | m2 | 56 |  | 0 | CS ÚRS 2022 01 |  | základní |  | 0 | 0.0001 | 0.0056 | 0 | 0 | 4 | K | 2 |  |  |  | ROZPOCET |  |  |  | 0 | 0 | 0 | 0 | 0 | 1 | 0 | 4 | 413290626
| VV |  | 56 "17/P" |  | 56 | [12 empty] | VV | 2 | 2 | True | 1 | ROZPOCET
38 | M | 69311089 | geotextilie netkaná separační, ochranná, filtrační, drenážní PES 600g/m2 | m2 | 66.332 |  | 0 | CS ÚRS 2022 01 |  | základní |  | 0 | 0.0006 | 0.039799 | 0 | 0 | 8 | M | 2 |  |  |  | ROZPOCET |  |  |  | 0 | 0 | 0 | 0 | 0 | 1 | 0 | 4 | -714873806
| VV |  | 56*1,1845 'Přepočtené koeficientem množství |  | 66.332 | [12 empty] | VV | 2 | 2 | False | 1 | ROZPOCET
39 | K | 225211114 | Vrty maloprofilové jádrové D přes 56 do 93 mm úklon do 45° hl 0 až 25 m hornina III a IV | m | 41.5 |  | 0 | CS ÚRS 2022 01 |  | základní |  | 0 | 0.00028 | 0.01162 | 0 | 0 | 4 | K | 2 |  |  |  | ROZPOCET |  |  |  | 0 | 0 | 0 | 0 | 0 | 1 | 0 | 4 | -686942526
| VV |  | 4*7+4,5*3 "VV 7.2"" |  | 41.5 | [12 empty] | VV | 2 | 2 | True | 1 | ROZPOCET
40 | M | 28615068 | trubka kanalizační HTGL bez hrdla DN 75x5000mm | m | 7 |  | 0 | CS ÚRS 2022 01 |  | základní |  | 0 | 0.00045 | 0.00315 | 0 | 0 | 8 | M | 2 |  |  |  | ROZPOCET |  |  |  | 0 | 0 | 0 | 0 | 0 | 1 | 0 | 4 | -2139484893
| VV |  | 7 "VV pol. 7.1" |  | 7 | [12 empty] | VV | 2 | 2 | True | 1 | ROZPOCET
41 | K | 226221114 | Vrty velkoprofilové šikmé zapažené D do 450 mm hl od 0 do 5 m hornina IV | m | 4.4 |  | 0 | CS ÚRS 2022 01 |  | základní |  | 0 | 0.00012 | 0.000528 | 0 | 0 | 4 | K | 2 |  |  |  | ROZPOCET |  |  |  | 0 | 0 | 0 | 0 | 0 | 1 | 0 | 4 | 409345932
| VV |  | 4,4 "VV pol. 2.1.5" |  | 4.4 | [12 empty] | VV | 2 | 2 | True | 1 | ROZPOCET
42 | K | 273313611 | Základové desky z betonu tř. C 16/20 | m3 | 8.2 |  | 0 | CS ÚRS 2022 01 |  | základní |  | 0 | 2.301 | 18.8684 | 0 | 0 | 4 | K | 2 |  |  |  | ROZPOCET |  |  |  | 0 | 0 | 0 | 0 | 0 | 1 | 0 | 4 | 1590044303
| VV |  | 8,2"VV pol. 4.1" |  | 8.2 | [12 empty] | VV | 2 | 2 | True | 1 | ROZPOCET
43 | K | 281601111 | Injektování vrtů nízkotlaké vzestupné s jednoduchým obturátorem tlakem do 0,6 MPa | hod | 12 |  | 0 | CS ÚRS 2022 01 |  | základní |  | 0 | 4e-05 | 0.00048 | 0 | 0 | 4 | K | 2 |  |  |  | ROZPOCET |  |  |  | 0 | 0 | 0 | 0 | 0 | 1 | 0 | 4 | -811779855
| VV |  | 12 "VV pol. 7.3" |  | 12 | [12 empty] | VV | 2 | 2 | True | 1 | ROZPOCET
44 | M | 58521130 | cement portlandský CEM I 42,5MPa | t | 0.25 |  | 0 | CS ÚRS 2022 01 |  | základní |  | 0 | 1 | 0.25 | 0 | 0 | 8 | M | 2 |  |  |  | ROZPOCET |  |  |  | 0 | 0 | 0 | 0 | 0 | 1 | 0 | 4 | 807165536
| P |  | Poznámka k položce: VV pol. 7.5 | [14 empty] | P | 2
45 | M | RMAT0001 | jíl mletý (bentonit) | t | 0.35 |  | 0 |  |  | základní |  | 0 | 0 | 0 | 0 | 0 | 8 | M | 2 |  |  |  | ROZPOCET |  |  |  | 0 | 0 | 0 | 0 | 0 | 1 | 0 | 4 | -510300529
| P |  | Poznámka k položce: VV pol. 7.6 | [14 empty] | P | 2
46 | K | 291211111 | Zřízení plochy ze silničních panelů do lože tl 50 mm z kameniva | m2 | 186 |  | 0 | CS ÚRS 2022 01 |  | základní |  | 0 | 0.108 | 20.088 | 0 | 0 | 4 | K | 2 |  |  |  | ROZPOCET |  |  |  | 0 | 0 | 0 | 0 | 0 | 1 | 0 | 4 | 405516649
| VV |  | 186 "VV pol. 2.15" |  | 186 | [12 empty] | VV | 2 | 2 | True | 1 | ROZPOCET
47 | M | 59381003 | panel silniční 3,00x1,50x0,15m | kus | 15.5 |  | 0 | CS ÚRS 2022 01 |  | základní |  | 0 | 1.67 | 25.885 | 0 | 0 | 8 | M | 2 |  |  |  | ROZPOCET |  |  |  | 0 | 0 | 0 | 0 | 0 | 1 | 0 | 4 | -120745997
| VV |  | 186/3 "VV pol. 2.15" |  | 62 | [12 empty] | VV | 2 | 2 | True | 0 | ROZPOCET
| VV |  | Součet |  | 62 | [12 empty] | VV | 2 | 4 | True | 1 | ROZPOCET
| VV |  | 62*0,25 'Přepočtené koeficientem množství |  | 15.5 | [12 empty] | VV | 2 | 2 | False | 1 | ROZPOCET
| D | 3 | Svislé a kompletní konstrukce |  |  |  | 0 |  |  |  |  | 0 |  | 21.4834 |  | 0 | 1 | D | 1 |  |  |  | ROZPOCET | [9 empty] | 0
48 | K | 321321116 | Konstrukce vodních staveb ze ŽB mrazuvzdorného tř. C 30/37 | m3 | 195 |  | 0 | CS ÚRS 2022 01 |  | základní |  | 0 | 0 | 0 | 0 | 0 | 4 | K | 2 |  |  |  | ROZPOCET |  |  |  | 0 | 0 | 0 | 0 | 0 | 1 | 0 | 4 | 2045354237
| VV |  | 195 "VV pol. 4.4" |  | 195 | [12 empty] | VV | 2 | 2 | True | 1 | ROZPOCET
49 | K | 321351010 | Bednění konstrukcí vodních staveb rovinné - zřízení | m2 | 784.2 |  | 0 | CS ÚRS 2022 01 |  | základní |  | 0 | 0.00726 | 5.6933 | 0 | 0 | 4 | K | 2 |  |  |  | ROZPOCET |  |  |  | 0 | 0 | 0 | 0 | 0 | 1 | 0 | 4 | -294560276
| VV |  | 784,2 "VV pol. 5.1" |  | 784.2 | [12 empty] | VV | 2 | 2 | True | 1 | ROZPOCET
50 | K | 321352010 | Bednění konstrukcí vodních staveb rovinné - odstranění | m2 | 784.2 |  | 0 | CS ÚRS 2022 01 |  | základní |  | 0 | 0.00086 | 0.67441 | 0 | 0 | 4 | K | 2 |  |  |  | ROZPOCET |  |  |  | 0 | 0 | 0 | 0 | 0 | 1 | 0 | 4 | 436796671
51 | K | 321366111 | Výztuž železobetonových konstrukcí vodních staveb z oceli 10 505 D do 12 mm | t | 0.209 |  | 0 | CS ÚRS 2022 01 |  | základní |  | 0 | 1.0953 | 0.22891 | 0 | 0 | 4 | K | 2 |  |  |  | ROZPOCET |  |  |  | 0 | 0 | 0 | 0 | 0 | 1 | 0 | 4 | 589878562
| VV |  | 0,2094 "VV pol. 6.3" |  | 0.209 | [12 empty] | VV | 2 | 2 | True | 1 | ROZPOCET
52 | K | 321366112 | Výztuž železobetonových konstrukcí vodních staveb z oceli 10 505 D do 32 mm | t | 0.284 |  | 0 | CS ÚRS 2022 01 |  | základní |  | 0 | 1.0556 | 0.29979 | 0 | 0 | 4 | K | 2 |  |  |  | ROZPOCET |  |  |  | 0 | 0 | 0 | 0 | 0 | 1 | 0 | 4 | -1763171476
| VV |  | 0,2836 "VV pol. 6.3" |  | 0.284 | [12 empty] | VV | 2 | 2 | True | 1 | ROZPOCET
53 | K | 321368211 | Výztuž železobetonových konstrukcí vodních staveb ze svařovaných sítí | t | 3.041 |  | 0 | CS ÚRS 2022 01 |  | základní |  | 0 | 1.0395 | 3.1613 | 0 | 0 | 4 | K | 2 |  |  |  | ROZPOCET |  |  |  | 0 | 0 | 0 | 0 | 0 | 1 | 0 | 4 | 877036780
| VV |  | 2554/1000"VV pol. 6.1" |  | 2.554 | [12 empty] | VV | 2 | 2 | True | 0 | ROZPOCET
| VV |  | 487/1000 "VV pol. 6.2" |  | 0.487 | [12 empty] | VV | 2 | 2 | True | 0 | ROZPOCET
| VV |  | Součet |  | 3.041 | [12 empty] | VV | 2 | 4 | True | 1 | ROZPOCET
54 | K | R321351010 | Bednění konstrukcí vodních staveb - negativní, zřízení | m2 | 131.3 |  | 0 |  |  | základní |  | 0 | 0.08702 | 11.4257 | 0 | 0 | 4 | K | 2 |  |  |  | ROZPOCET |  |  |  | 0 | 0 | 0 | 0 | 0 | 1 | 0 | 4 | 1635975463
| VV |  | 131,3 "VV pol. 5.2" |  | 131.3 | [12 empty] | VV | 2 | 2 | True | 1 | ROZPOCET
55 | K | R321351011 | Bednění konstrukcí vodních staveb - negativní, odstranění | m2 | 131.3 |  | 0 |  |  | základní |  | 0 | 0 | 0 | 0 | 0 | 4 | K | 2 |  |  |  | ROZPOCET |  |  |  | 0 | 0 | 0 | 0 | 0 | 1 | 0 | 4 | -593596593
| D | 4 | Vodorovné konstrukce |  |  |  | 0 |  |  |  |  | 0 |  | 14132.0417 |  | 0 | 1 | D | 1 |  |  |  | ROZPOCET | [9 empty] | 0
56 | K | 451571111 | Lože pod dlažby ze štěrkopísku vrstva tl do 100 mm | m2 | 1810 |  | 0 | CS ÚRS 2022 01 |  | základní |  | 0 | 0.21252 | 384.6612 | 0 | 0 | 4 | K | 2 |  |  |  | ROZPOCET |  |  |  | 0 | 0 | 0 | 0 | 0 | 1 | 0 | 4 | 1214737722
| P |  | Poznámka k položce: VV pol. 2.9 | [14 empty] | P | 2
57 | K | 457315813 | Těsnící vrstva z betonu mrazuvzdorného tř. C 30/37 tl přes 150 do 200 mm | m2 | 11965 |  | 0 | CS ÚRS 2022 01 |  | základní |  | 0 | 0 | 0 | 0 | 0 | 4 | K | 2 |  |  |  | ROZPOCET |  |  |  | 0 | 0 | 0 | 0 | 0 | 1 | 0 | 4 | 344314103
| VV |  | 2393/0,2 "VV pol. 4.3" |  | 11965 | [12 empty] | VV | 2 | 2 | True | 1 | ROZPOCET
58 | K | 457532112 | Filtrační vrstvy z hrubého drceného kameniva se zhutněním frakce od 16 až 63 do 32 až 63 mm | m3 | 348.8 |  | 0 | CS ÚRS 2022 01 |  | základní |  | 0 | 0 | 0 | 0 | 0 | 4 | K | 2 |  |  |  | ROZPOCET |  |  |  | 0 | 0 | 0 | 0 | 0 | 1 | 0 | 4 | -1655085068
| VV |  | 348,8 "VV pol. 2.7" |  | 348.8 | [12 empty] | VV | 2 | 2 | True | 1 | ROZPOCET
59 | K | 457532112b | Rozhrnutí vrstvy z hrubého drceného kameniva se zhutněním frakce od 32 až 125 mm | m3 | 2853.9 |  | 0 |  |  | základní |  | 0 | 0 | 0 | 0 | 0 | 4 | K | 2 |  |  |  | ROZPOCET |  |  |  | 0 | 0 | 0 | 0 | 0 | 1 | 0 | 4 | 716026981
| VV |  | 2853,9"VV pol. 2.17" |  | 2853.9 | [12 empty] | VV | 2 | 2 | True | 1 | ROZPOCET
60 | K | 457542111 | Filtrační vrstvy ze štěrkodrti se zhutněním frakce od 0 až 22 do 0 až 63 mm | m3 | 5982 |  | 0 | CS ÚRS 2022 01 |  | základní |  | 0 | 2.25 | 13459.5 | 0 | 0 | 4 | K | 2 |  |  |  | ROZPOCET |  |  |  | 0 | 0 | 0 | 0 | 0 | 1 | 0 | 4 | -1252178764
| VV |  | 5982 "VV pol. 2.8" |  | 5982 | [12 empty] | VV | 2 | 2 | True | 1 | ROZPOCET
61 | K | 465921122 | Kladení dlažby z betonových desek tl přes 100 do 150 mm hmotnosti do 90 kg s vyplněním spár drnem | m2 | 1810 |  | 0 | CS ÚRS 2022 01 |  | základní |  | 0 | 0.02405 | 43.5305 | 0 | 0 | 4 | K | 2 |  |  |  | ROZPOCET |  |  |  | 0 | 0 | 0 | 0 | 0 | 1 | 0 | 4 | 1984222200
62 | M | 59245032R | dlažba plošná betonová vegetační 600x400x120mm | m2 | 1810 |  | 0 |  |  | základní |  | 0 | 0.135 | 244.35 | 0 | 0 | 8 | M | 2 |  |  |  | ROZPOCET |  |  |  | 0 | 0 | 0 | 0 | 0 | 1 | 0 | 4 | 1157428186
| P |  | Poznámka k položce: 1/B | [14 empty] | P | 2
| VV |  | 1792,07920792079*1,01 'Přepočtené koeficientem množství |  | 1810 | [12 empty] | VV | 2 | 2 | False | 1 | ROZPOCET
| D | 5 | Komunikace pozemní |  |  |  | 0 |  |  |  |  | 0 |  | 57.64 |  | 0 | 1 | D | 1 |  |  |  | ROZPOCET | [9 empty] | 0
63 | K | 564231012 | Podklad nebo podsyp ze štěrkopísku ŠP plochy do 100 m2 tl 110 mm | m2 | 90.3 |  | 0 | CS ÚRS 2022 01 |  | základní |  | 0 | 0 | 0 | 0 | 0 | 4 | K | 2 |  |  |  | ROZPOCET |  |  |  | 0 | 0 | 0 | 0 | 0 | 1 | 0 | 4 | 880149941
64 | K | 584121108 | Osazení silničních dílců z ŽB do lože z kameniva těženého tl 40 mm plochy do 15 m2 | m2 | 90.3 |  | 0 | CS ÚRS 2022 01 |  | základní |  | 0 | 0.0835 | 7.54 | 0 | 0 | 4 | K | 2 |  |  |  | ROZPOCET |  |  |  | 0 | 0 | 0 | 0 | 0 | 1 | 0 | 4 | -11323970
| VV |  | 90,3 "6/B" |  | 90.3 | [12 empty] | VV | 2 | 2 | True | 1 | ROZPOCET
65 | M | 59381003 | panel silniční 3,00x1,50x0,15m | kus | 30 |  | 0 | CS ÚRS 2022 01 |  | základní |  | 0 | 1.67 | 50.1 | 0 | 0 | 8 | M | 2 |  |  |  | ROZPOCET |  |  |  | 0 | 0 | 0 | 0 | 0 | 1 | 0 | 4 | 316327082
| P |  | Poznámka k položce: 6/B | [14 empty] | P | 2
| VV |  | 107,913669064748*0,278 'Přepočtené koeficientem množství |  | 30 | [12 empty] | VV | 2 | 2 | False | 1 | ROZPOCET
| D | 8 | Trubní vedení |  |  |  | 0 |  |  |  |  | 0 |  | 85.7831 |  | 0 | 1 | D | 1 |  |  |  | ROZPOCET | [9 empty] | 0
66 | K | 894410102 | Osazení betonových dílců pro kanalizační šachty DN 1000 šachtové dno výšky 800 mm | kus | 7 |  | 0 | CS ÚRS 2022 01 |  | základní |  | 0 | 0.41489 | 2.9042 | 0 | 0 | 4 | K | 2 |  |  |  | ROZPOCET |  |  |  | 0 | 0 | 0 | 0 | 0 | 1 | 0 | 4 | 510561788
67 | M | 59224038 | dno betonové šachtové DN 400 betonový žlab i nástupnice 100x88,5x23cm | kus | 7 |  | 0 | CS ÚRS 2022 01 |  | základní |  | 0 | 2.417 | 16.919 | 0 | 0 | 8 | M | 2 |  |  |  | ROZPOCET |  |  |  | 0 | 0 | 0 | 0 | 0 | 1 | 0 | 4 | -2037411049
| P |  | Poznámka k položce: 3/B | [14 empty] | P | 2
68 | K | 894410103 | Osazení betonových dílců pro kanalizační šachty DN 1000 šachtové dno výšky 1000 mm | kus | 7 |  | 0 | CS ÚRS 2022 01 |  | základní |  | 0 | 0.41489 | 2.9042 | 0 | 0 | 4 | K | 2 |  |  |  | ROZPOCET |  |  |  | 0 | 0 | 0 | 0 | 0 | 1 | 0 | 4 | -1717217188
69 | M | 59224044 | dno betonové šachtové DN 500 betonový žlab i nástupnice 100x98,5x23cm | kus | 7 |  | 0 | CS ÚRS 2022 01 |  | základní |  | 0 | 2.566 | 17.962 | 0 | 0 | 8 | M | 2 |  |  |  | ROZPOCET |  |  |  | 0 | 0 | 0 | 0 | 0 | 1 | 0 | 4 | 1370141150
| P |  | Poznámka k položce: 2/B | [14 empty] | P | 2
70 | K | 894410211 | Osazení betonových dílců pro kanalizační šachty DN 1000 skruž rovná výšky 250 mm | kus | 7 |  | 0 | CS ÚRS 2022 01 |  | základní |  | 0 | 0.00989 | 0.06923 | 0 | 0 | 4 | K | 2 |  |  |  | ROZPOCET |  |  |  | 0 | 0 | 0 | 0 | 0 | 1 | 0 | 4 | -133523772
71 | M | 59224071 | skruž betonová DN 1000x250, 100x25x9cm | kus | 7 |  | 0 | CS ÚRS 2022 01 |  | základní |  | 0 | 0.181 | 1.267 | 0 | 0 | 8 | M | 2 |  |  |  | ROZPOCET |  |  |  | 0 | 0 | 0 | 0 | 0 | 1 | 0 | 4 | 847172621
| P |  | Poznámka k položce: 4/B | [14 empty] | P | 2
72 | K | 894410212 | Osazení betonových dílců pro kanalizační šachty DN 1000 skruž rovná výšky 500 mm | kus | 7 |  | 0 | CS ÚRS 2022 01 |  | základní |  | 0 | 0.00989 | 0.06923 | 0 | 0 | 4 | K | 2 |  |  |  | ROZPOCET |  |  |  | 0 | 0 | 0 | 0 | 0 | 1 | 0 | 4 | -1153544047
73 | M | 59224073 | skruž betonová DN 1000x500, 100x50x9cm | kus | 7 |  | 0 | CS ÚRS 2022 01 |  | základní |  | 0 | 0.362 | 2.534 | 0 | 0 | 8 | M | 2 |  |  |  | ROZPOCET |  |  |  | 0 | 0 | 0 | 0 | 0 | 1 | 0 | 4 | 1992757743
| P |  | Poznámka k položce: 5/B | [14 empty] | P | 2
74 | K | 894410302 | Osazení betonových dílců pro kanalizační šachty DN 1000 deska zákrytová | kus | 14 |  | 0 | CS ÚRS 2022 01 |  | základní |  | 0 | 0.00989 | 0.13846 | 0 | 0 | 4 | K | 2 |  |  |  | ROZPOCET |  |  |  | 0 | 0 | 0 | 0 | 0 | 1 | 0 | 4 | 1760172104
75 | K | 894R001 | Deska zákrytová DN 1000 bez otvoru s následnou likvidací | kus | 14 |  | 0 |  |  | základní |  | 0 | 0.52 | 7.28 | 0 | 0 | 4 | K | 2 |  |  |  | ROZPOCET |  |  |  | 0 | 0 | 0 | 0 | 0 | 1 | 0 | 4 | 1497133376
| P |  | Poznámka k položce: 7/B | [14 empty] | P | 2
76 | K | 899501221 | Stupadla do šachet ocelová s PE povlakem vidlicová pro přímé zabudování do hmoždinek | kus | 9 |  | 0 | CS ÚRS 2022 01 |  | základní |  | 0 | 0.00136 | 0.01224 | 0 | 0 | 4 | K | 2 |  |  |  | ROZPOCET |  |  |  | 0 | 0 | 0 | 0 | 0 | 1 | 0 | 4 | 713741246
| P |  | Poznámka k položce: 2/Z | [14 empty] | P | 2
77 | K | 899503111 | Stupadla do šachet polyetylenová zapouštěcí kapsová osazovaná při zdění a betonování | kus | 1 |  | 0 | CS ÚRS 2022 01 |  | základní |  | 0 | 0.00076 | 0.00076 | 0 | 0 | 4 | K | 2 |  |  |  | ROZPOCET |  |  |  | 0 | 0 | 0 | 0 | 0 | 1 | 0 | 4 | -622509450
| P |  | Poznámka k položce: 3/Z | [14 empty] | P | 2
78 | K | 8R 001 | Vysokopevnostní drenážní trubky PP DN 500 SN 12 perforované 1/3 | m | 1000.5 |  | 0 |  |  | základní |  | 0 | 0.02 | 20.01 | 0 | 0 | 4 | K | 2 |  |  |  | ROZPOCET |  |  |  | 0 | 0 | 0 | 0 | 0 | 1 | 0 | 4 | 317491680
| P |  | Poznámka k položce: 2/P | [14 empty] | P | 2
79 | K | 8R 002 | Vysokopevnostní drenážní trubky PP DN 400 SN 12 perforované 1/3 | m | 1023 |  | 0 |  |  | základní |  | 0 | 0.0129 | 13.1967 | 0 | 0 | 4 | K | 2 |  |  |  | ROZPOCET |  |  |  | 0 | 0 | 0 | 0 | 0 | 1 | 0 | 4 | -138369875
| P |  | Poznámka k položce: 3/P | [14 empty] | P | 2
80 | K | 8R 0021 | Vysokopevnostní drenážní trubky PP DN 300 SN 12 perforované 1/3 | m | 40 |  | 0 |  |  | základní |  | 0 | 0.0129 | 0.516 | 0 | 0 | 4 | K | 2 |  |  |  | ROZPOCET |  |  |  | 0 | 0 | 0 | 0 | 0 | 1 | 0 | 4 | 895786862
| P |  | Poznámka k položce: 4/P | [14 empty] | P | 2
81 | K | 8R 004 | Koleno pro potrubí PP DN 400 15° | kus | 4 |  | 0 |  |  | základní |  | 0 | 0 | 0 | 0 | 0 | 4 | K | 2 |  |  |  | ROZPOCET |  |  |  | 0 | 0 | 0 | 0 | 0 | 1 | 0 | 4 | -314156215
| P |  | Poznámka k položce: 14/P | [14 empty] | P | 2
82 | K | 8R 007 | Šachtová kanalizační vložka pro potrubí PP DN 500 | kus | 1 |  | 0 |  |  | základní |  | 0 | 0 | 0 | 0 | 0 | 4 | K | 2 |  |  |  | ROZPOCET |  |  |  | 0 | 0 | 0 | 0 | 0 | 1 | 0 | 4 | -1697898422
| P |  | Poznámka k položce: 7/P | [14 empty] | P | 2
83 | K | 8R 008 | Šachtová kanalizační vložka pro potrubí PP DN 400 | kus | 1 |  | 0 |  |  | základní |  | 0 | 0 | 0 | 0 | 0 | 4 | K | 2 |  |  |  | ROZPOCET |  |  |  | 0 | 0 | 0 | 0 | 0 | 1 | 0 | 4 | 1851284582
| P |  | Poznámka k položce: 7/P | [14 empty] | P | 2
84 | K | 8R 009 | Šachtová kanalizační vložka pro potrubí PP DN 300 | kus | 2 |  | 0 |  |  | základní |  | 0 | 0 | 0 | 0 | 0 | 4 | K | 2 |  |  |  | ROZPOCET |  |  |  | 0 | 0 | 0 | 0 | 0 | 1 | 0 | 4 | 205480146
| P |  | Poznámka k položce: 7/P | [14 empty] | P | 2
| D | 9 | Ostatní konstrukce a práce, bourání |  |  |  | 0 |  |  |  |  | 0 |  | 22.4469 |  | 0 | 1 | D | 1 |  |  |  | ROZPOCET | [9 empty] | 0
85 | K | 919111114R | Řezání dilatačních spár š 4 mm hl 140 mm příčných nebo podélných v čerstvém bet. krytu | m | 2784 |  | 0 |  |  | základní |  | 0 | 1e-05 | 0.02784 | 0 | 0 | 4 | K | 2 |  |  |  | ROZPOCET |  |  |  | 0 | 0 | 0 | 0 | 0 | 1 | 0 | 4 | -960254295
| VV |  | 2784"VV pol. 3.1" |  | 2784 | [12 empty] | VV | 2 | 2 | True | 1 | ROZPOCET
86 | K | 919111223R | Řezání spár pro vytvoření komůrky š 15 mm hl 40 mm pro těsnící zálivku v CB krytu | m | 2454 |  | 0 |  |  | základní |  | 0 | 1e-05 | 0.02454 | 0 | 0 | 4 | K | 2 |  |  |  | ROZPOCET |  |  |  | 0 | 0 | 0 | 0 | 0 | 1 | 0 | 4 | -398454892
| VV |  | 2454"VV pol. 3.2" |  | 2454 | [12 empty] | VV | 2 | 2 | True | 0 | ROZPOCET
| VV |  | Součet |  | 2454 | [12 empty] | VV | 2 | 4 | True | 1 | ROZPOCET
87 | K | 919726122 | Geotextilie pro ochranu, separaci a filtraci netkaná měrná hm přes 200 do 300 g/m2 | m2 | 5925 |  | 0 | CS ÚRS 2022 01 |  | základní |  | 0 | 0.00047 | 2.7847 | 0 | 0 | 4 | K | 2 |  |  |  | ROZPOCET |  |  |  | 0 | 0 | 0 | 0 | 0 | 1 | 0 | 4 | -1858500837
| VV |  | 5925 "9/P" |  | 5925 | [12 empty] | VV | 2 | 2 | True | 1 | ROZPOCET
88 | K | 919726124 | Geotextilie pro ochranu, separaci a filtraci netkaná měrná hm přes 500 do 800 g/m2 | m2 | 15505 |  | 0 | CS ÚRS 2022 01 |  | základní |  | 0 | 0.00102 | 15.8151 | 0 | 0 | 4 | K | 2 |  |  |  | ROZPOCET |  |  |  | 0 | 0 | 0 | 0 | 0 | 1 | 0 | 4 | 1120078701
| VV |  | 15505 "12/P" |  | 15505 | [12 empty] | VV | 2 | 2 | True | 1 | ROZPOCET
89 | K | 919735124 | Řezání stávajícího betonového krytu hl přes 150 do 200 mm | m | 10.8 |  | 0 | CS ÚRS 2022 01 |  | základní |  | 0 | 8e-05 | 0.000864 | 0 | 0 | 4 | K | 2 |  |  |  | ROZPOCET |  |  |  | 0 | 0 | 0 | 0 | 0 | 1 | 0 | 4 | 1810630825
| VV |  | 10,8 "VV pol. 3.6" |  | 10.8 | [12 empty] | VV | 2 | 2 | True | 1 | ROZPOCET
90 | K | 919735126 | Řezání stávajícího betonového krytu hl přes 250 do 300 mm | m | 2.75 |  | 0 | CS ÚRS 2022 01 |  | základní |  | 0 | 0.00014 | 0.000385 | 0 | 0 | 4 | K | 2 |  |  |  | ROZPOCET |  |  |  | 0 | 0 | 0 | 0 | 0 | 1 | 0 | 4 | 75937419
| VV |  | 2,75 "VV pol. 3.8" |  | 2.75 | [12 empty] | VV | 2 | 2 | True | 1 | ROZPOCET
91 | K | 931994102 | Těsnění dilatační spáry betonové konstrukce povrchovým těsnicím pásem | m | 5620 |  | 0 | CS ÚRS 2022 01 |  | základní |  | 0 | 0.00024 | 1.3488 | 0 | 0 | 4 | K | 2 |  |  |  | ROZPOCET |  |  |  | 0 | 0 | 0 | 0 | 0 | 1 | 0 | 4 | 1612944841
| VV |  | 5620 "1/P" |  | 5620 | [12 empty] | VV | 2 | 2 | True | 1 | ROZPOCET
92 | K | 953334112 | Bobtnavý pásek do pracovních spar betonových kcí bentonitový 15 x 10 mm | m | 10 |  | 0 | CS ÚRS 2022 01 |  | základní |  | 0 | 0.0007 | 0.007 | 0 | 0 | 4 | K | 2 |  |  |  | ROZPOCET |  |  |  | 0 | 0 | 0 | 0 | 0 | 1 | 0 | 4 | 1258706337
| VV |  | 10"8/P" |  | 10 | [12 empty] | VV | 2 | 2 | True | 1 | ROZPOCET
93 | K | 985131111 | Očištění ploch stěn, rubu kleneb a podlah tlakovou vodou | m2 | 172 |  | 0 | CS ÚRS 2022 01 |  | základní |  | 0 | 0 | 0 | 0 | 0 | 4 | K | 2 |  |  |  | ROZPOCET |  |  |  | 0 | 0 | 0 | 0 | 0 | 1 | 0 | 4 | -1498103284
| VV |  | 172 "VV pol. 3.6" |  | 172 | [12 empty] | VV | 2 | 2 | True | 1 | ROZPOCET
94 | K | 985312112 | Stěrka k vyrovnání betonových ploch stěn tl přes 2 do 3 mm | m2 | 172 |  | 0 | CS ÚRS 2022 01 |  | základní |  | 0 | 0.00615 | 1.0578 | 0 | 0 | 4 | K | 2 |  |  |  | ROZPOCET |  |  |  | 0 | 0 | 0 | 0 | 0 | 1 | 0 | 4 | 1612081216
| VV |  | 172 "VV pol. 3.6" |  | 172 | [12 empty] | VV | 2 | 2 | True | 1 | ROZPOCET
95 | K | 985331212 | Dodatečné vlepování betonářské výztuže D 10 mm do chemické malty včetně vyvrtání otvoru | m | 6.75 |  | 0 | CS ÚRS 2022 01 |  | základní |  | 0 | 0.00033 | 0.0022275 | 0 | 0 | 4 | K | 2 |  |  |  | ROZPOCET |  |  |  | 0 | 0 | 0 | 0 | 0 | 1 | 0 | 4 | -1702385517
| VV |  | 0,15*45 "VV pol. 6.4" |  | 6.75 | [12 empty] | VV | 2 | 2 | True | 1 | ROZPOCET
96 | M | 13021012 | tyč ocelová kruhová žebírková DIN 488 jakost B500B (10 505) výztuž do betonu D 10mm | t | 0.014 |  | 0 | CS ÚRS 2022 01 |  | základní |  | 0 | 1 | 0.014 | 0 | 0 | 8 | M | 2 |  |  |  | ROZPOCET |  |  |  | 0 | 0 | 0 | 0 | 0 | 1 | 0 | 4 | -1012885035
| VV |  | 0,64*45*0,5/1000 "VV pol. 6.4" |  | 0.014 | [12 empty] | VV | 2 | 2 | True | 1 | ROZPOCET
97 | K | 985331213 | Dodatečné vlepování betonářské výztuže D 12 mm do chemické malty včetně vyvrtání otvoru | m | 6 |  | 0 | CS ÚRS 2022 01 |  | základní |  | 0 | 0.00043 | 0.00258 | 0 | 0 | 4 | K | 2 |  |  |  | ROZPOCET |  |  |  | 0 | 0 | 0 | 0 | 0 | 1 | 0 | 4 | 391204413
| VV |  | 0,25*24 "VV pol. 6.4.1" |  | 6 | [12 empty] | VV | 2 | 2 | True | 1 | ROZPOCET
98 | M | 13021013 | tyč ocelová kruhová žebírková DIN 488 jakost B500B (10 505) výztuž do betonu D 12mm | t | 0.011 |  | 0 | CS ÚRS 2022 01 |  | základní |  | 0 | 1 | 0.011 | 0 | 0 | 8 | M | 2 |  |  |  | ROZPOCET |  |  |  | 0 | 0 | 0 | 0 | 0 | 1 | 0 | 4 | -1617189929
| VV |  | 0,5*24*0,89/1000 "VV pol 6.4.1" |  | 0.011 | [12 empty] | VV | 2 | 2 | True | 1 | ROZPOCET
99 | K | 9R001 | Lesní otočná závora 3,7 m kontrastní bílo-červené pruhy | kus | 1 |  | 0 |  |  | základní |  | 0 | 0 | 0 | 0 | 0 | 4 | K | 2 |  |  |  | ROZPOCET |  |  |  | 0 | 0 | 0 | 0 | 0 | 1 | 0 | 4 | 2024492160
| P |  | Poznámka k položce: vč. základů pro sloupky 1/Z | [14 empty] | P | 2
100 | K | 9R002 | Vnitřní spárový pás z měkčenného PVC, nový a starý beton | m | 86 |  | 0 |  |  | základní |  | 0 | 0 | 0 | 0 | 0 | 4 | K | 2 |  |  |  | ROZPOCET |  |  |  | 0 | 0 | 0 | 0 | 0 | 1 | 0 | 4 | -1713781112
| P |  | Poznámka k položce: 5/P | [14 empty] | P | 2
101 | K | 9R003 | Šachtový poklop 600x900 mm tř. B125 | kus | 15 |  | 0 |  |  | základní |  | 0 | 0.09 | 1.35 | 0 | 0 | 4 | K | 2 |  |  |  | ROZPOCET |  |  |  | 0 | 0 | 0 | 0 | 0 | 1 | 0 | 4 | 1476265407
| P |  | Poznámka k položce: 6/P | [14 empty] | P | 2
102 | K | R9 003 | Těsnění pomocí trvale pružného tmelu | m | 16.3 |  | 0 |  |  | základní |  | 0 | 0 | 0 | 0 | 0 | 4 | K | 2 |  |  |  | ROZPOCET |  |  |  | 0 | 0 | 0 | 0 | 0 | 1 | 0 | 4 | -1731427623
| VV |  | 16,3 "VV pol. 3.5" |  | 16.3 | [12 empty] | VV | 2 | 2 | True | 0 | ROZPOCET
| VV |  | Součet |  | 16.3 | [12 empty] | VV | 2 | 4 | True | 1 | ROZPOCET
103 | K | R9 005 | Úprava v okolí vyústění potrubí do přivaděče (obetonování) | kplt | 1 |  | 0 |  |  | základní |  | 0 | 0 | 0 | 0 | 0 | 4 | K | 2 |  |  |  | ROZPOCET |  |  |  | 0 | 0 | 0 | 0 | 0 | 1 | 0 | 4 | 1286876051
104 | K | R9 006 | Vložka do podélných dilatačních spar tl. 5 mm z pěnového PE | m2 | 493.75 |  | 0 |  |  | základní |  | 0 | 0 | 0 | 0 | 0 | 4 | K | 2 |  |  |  | ROZPOCET |  |  |  | 0 | 0 | 0 | 0 | 0 | 1 | 0 | 4 | 1003065927
| VV |  | 493,75 "VV pol. 3.2" |  | 493.75 | [12 empty] | VV | 2 | 2 | True | 1 | ROZPOCET
| D | 997 | Přesun sutě |  |  |  | 0 |  |  |  |  | 0 |  | 0 |  | 0 | 1 | D | 1 |  |  |  | ROZPOCET | [9 empty] | 0
105 | K | R997001 | Odvoz suti a vybouraných hmot, jejich likvidace dle druhu odpadů v souladu s platnou legislativou | t | 8320.17 |  | 0 |  |  | základní |  | 0 | 0 | 0 | 0 | 0 | 4 | K | 2 |  |  |  | ROZPOCET |  |  |  | 0 | 0 | 0 | 0 | 0 | 1 | 0 | 4 | -688872316
| P |  | Poznámka k položce: položka bude soutěžena dle §92 odst. 2 dle zákona č.134/2016 Sb. na výkon nebo funkci | [14 empty] | P | 2
| D | 998 | Přesun hmot |  |  |  | 0 |  |  |  |  | 0 |  | 0 |  | 0 | 1 | D | 1 |  |  |  | ROZPOCET | [9 empty] | 0
106 | K | 998332011 | Přesun hmot pro úpravy vodních toků a kanály | t | 14405.545 |  | 0 | CS ÚRS 2022 01 |  | základní |  | 0 | 0 | 0 | 0 | 0 | 4 | K | 2 |  |  |  | ROZPOCET |  |  |  | 0 | 0 | 0 | 0 | 0 | 1 | 0 | 4 | 240769764
| D | PSV | Práce a dodávky PSV |  |  |  | 0 |  |  |  |  | 0 |  | 19.7388 |  | 0 | 2 | D | 0 |  |  |  | ROZPOCET | [9 empty] | 0
| D | 711 | Izolace proti vodě, vlhkosti a plynům |  |  |  | 0 |  |  |  |  | 0 |  | 19.1176 |  | 0 | 2 | D | 1 |  |  |  | ROZPOCET | [9 empty] | 0
107 | K | 711R001 | Uložení stavební PVC fólie | m2 | 12414 |  | 0 |  |  | základní |  | 0 | 0 | 0 | 0 | 0 | 16 | K | 2 |  |  |  | ROZPOCET |  |  |  | 0 | 0 | 0 | 0 | 0 | 1 | 0 | 16 | -1141789223
108 | M | 28322104R | fólie hydroizolační pro izolaci spodní stavby tl 1,0mm | m2 | 13655.4 |  | 0 |  |  | základní |  | 0 | 0.0014 | 19.1176 | 0 | 0 | 32 | M | 2 |  |  |  | ROZPOCET |  |  |  | 0 | 0 | 0 | 0 | 0 | 1 | 0 | 16 | 512174812
| P |  | Poznámka k položce: 10/P | [14 empty] | P | 2
| VV |  | 12414*1,1 'Přepočtené koeficientem množství |  | 13655.4 | [12 empty] | VV | 2 | 2 | False | 1 | ROZPOCET
| D | 767 | Konstrukce zámečnické |  |  |  | 0 |  |  |  |  | 0 |  | 0.62128 |  | 0 | 2 | D | 1 |  |  |  | ROZPOCET | [9 empty] | 0
109 | K | 767R 002 | Ocelová trubka 377x12,5 mm | m | 17.6 |  | 0 |  |  | základní |  | 0 | 0.0353 | 0.62128 | 0 | 0 | 16 | K | 2 |  |  |  | ROZPOCET |  |  |  | 0 | 0 | 0 | 0 | 0 | 1 | 0 | 16 | -1710582847
| VV |  | 17,6 "4/Z" |  | 17.6 | [12 empty] | VV | 2 | 2 | True | 1 | ROZPOCET
| D | OST | Ostatní |  |  |  | 0 |  |  |  |  | 0 |  | 0 |  | 0 | 4 | D | 0 |  |  |  | ROZPOCET | [9 empty] | 0
110 | K | O1 | Nivelace přesná pro injektáž | kplt | 1 |  | 0 |  |  | základní |  | 0 | 0 | 0 | 0 | 0 | 512 | K | 1 |  |  |  | ROZPOCET |  |  |  | 0 | 0 | 0 | 0 | 0 | 1 | 0 | 512 | -1394596304
| P |  | Poznámka k položce: VV pol. 7.4 | [14 empty] | P | 1
111 | K | O2 | Jímka pro zachycení injektáže, likvidace přebytečných hmot dle platné legislavity | kplt | 1 |  | 0 |  |  | základní |  | 0 | 0 | 0 | 0 | 0 | 512 | K | 1 |  |  |  | ROZPOCET |  |  |  | 0 | 0 | 0 | 0 | 0 | 1 | 0 | 512 | -1722582402
| P |  | Poznámka k položce: VV pol. 7.7 | [14 empty] | P | 1

## SO 11
[18 empty] | {2670e5af-9a4a-48ba-bedc-1a0f4fda8b49} | [5 empty] | nalozeni | Naložení zeminy na MD | 65,45 | 2
2
| KRYCÍ LIST SOUPISU PRACÍ | [7 empty] | v --- níže se nacházejí doplnkové a pomocné údaje k sestavám --- v | [8 empty] | False
Stavba:
Přivaděč Vyšní Lhoty - Žermanice, 2. Etapa km 1,881 - 3,633
Objekt:
SO 11 - Odvodnění potoka Hlisník
| KSO: |  | 833 31 |  |  | CC-CZ:
| Místo: |  | Moravskoslezský kraj |  |  | Datum: | 16. 3. 2022
| Zadavatel: |  |  |  |  | IČ:
|  | Povodí Odry, státní podnik |  |  |  | DIČ:
| Uchazeč: |  |  |  |  | IČ: | Vyplň údaj
|  | Vyplň údaj |  |  |  | DIČ: | Vyplň údaj
| Projektant: |  |  |  |  | IČ:
|  | AQUATIS, a.s. |  |  |  | DIČ:
| Zpracovatel: |  |  |  |  | IČ:
|  | Ing. Michal Jendruščák |  |  |  | DIČ:
Poznámka:
| Náklady z rozpočtu | [5 empty] | 0
| Ostatní náklady | [5 empty] | 0
| Cena bez DPH | [5 empty] | 0
|  |  | Základ daně |  |  | Sazba daně | Výše daně
| DPH | základní | 0 |  |  | 21% | 0
|  | snížená | 0 |  |  | 15% | 0
|  | zákl. přenesená | 0 |  |  | 21% | 0
|  | sníž. přenesená | 0 |  |  | 15% | 0
|  | nulová | 0 |  |  | 0% | 0
| Cena s DPH |  |  | v | CZK |  | 0
| Projektant |  |  | Zpracovatel
| Datum a podpis: |  | Razítko | Datum a podpis: |  |  | Razítko
| Objednavatel |  |  | Uchazeč
| Datum a podpis: |  | Razítko | Datum a podpis: |  |  | Razítko
REKAPITULACE ČLENĚNÍ SOUPISU PRACÍ
Stavba:
Přivaděč Vyšní Lhoty - Žermanice, 2. Etapa km 1,881 - 3,633
Objekt:
SO 11 - Odvodnění potoka Hlisník
Místo: |  |  | Moravskoslezský kraj |  |  | Datum: | 16. 3. 2022
Zadavatel: |  |  | Povodí Odry, státní podnik |  |  | Projektant: | AQUATIS, a.s.
Uchazeč: |  |  | Vyplň údaj |  |  | Zpracovatel: | Ing. Michal Jendruščák
Kód dílu - Popis | [6 empty] | Cena celkem [CZK]
1) Náklady ze soupisu prací | [6 empty] | 0 | [11 empty] | -1
| HSV - Práce a dodávky HSV | [5 empty] | 0
| 1 - Zemní práce | [5 empty] | 0
| 2 - Zakládání | [5 empty] | 0
| 3 - Svislé a kompletní konstrukce | [5 empty] | 0
| 4 - Vodorovné konstrukce | [5 empty] | 0
| 5 - Komunikace pozemní | [5 empty] | 0
| 8 - Trubní vedení | [5 empty] | 0
| 9 - Ostatní konstrukce a práce, bourání | [5 empty] | 0
| 997 - Přesun sutě | [5 empty] | 0
| 998 - Přesun hmot | [5 empty] | 0
| PSV - Práce a dodávky PSV | [5 empty] | 0
| 711 - Izolace proti vodě, vlhkosti a plynům | [5 empty] | 0
| 767 - Konstrukce zámečnické | [5 empty] | 0
| M - Práce a dodávky M | [5 empty] | 0
| 23-M - Montáže potrubí | [5 empty] | 0
| OST - Ostatní | [5 empty] | 0
2) Ostatní náklady | [6 empty] | 0 |  |  | DPH
| Zařízení staveniště | [5 empty] | 0 |  |  | základní | [12 empty] | VRN |  |  |  |  | 0 | 0 | 0 | 0 | 0 | 1
| Projektové práce | [5 empty] | 0 |  |  | základní | [12 empty] | VRN |  |  |  |  | 0 | 0 | 0 | 0 | 0 | 1
| Územní vlivy | [5 empty] | 0 |  |  | základní | [12 empty] | VRN |  |  |  |  | 0 | 0 | 0 | 0 | 0 | 1
| Provozní vlivy | [5 empty] | 0 |  |  | základní | [12 empty] | VRN |  |  |  |  | 0 | 0 | 0 | 0 | 0 | 1
| Jiné VRN | [5 empty] | 0 |  |  | základní | [12 empty] | VRN |  |  |  |  | 0 | 0 | 0 | 0 | 0 | 1
| Kompletační činnost | [5 empty] | 0 |  |  | základní | [12 empty] | KOMPLETACNA |  |  |  |  | 0 | 0 | 0 | 0 | 0 | 1
Celkové náklady za stavbu 1) + 2) | [6 empty] | 0
SOUPIS PRACÍ
Stavba:
Přivaděč Vyšní Lhoty - Žermanice, 2. Etapa km 1,881 - 3,633
Objekt:
SO 11 - Odvodnění potoka Hlisník
Místo: |  |  | Moravskoslezský kraj |  |  | Datum: | 16. 3. 2022
Zadavatel: |  |  | Povodí Odry, státní podnik |  |  | Projektant: | AQUATIS, a.s.
Uchazeč: |  |  | Vyplň údaj |  |  | Zpracovatel: | Ing. Michal Jendruščák
PČ | Typ | Kód | Popis | MJ | Množství | J.cena [CZK] | Cena celkem [CZK] | Cenová soustava |  | DPH | J. Nh [h] | Nh celkem [h] | J. hmotnost [t] | Hmotnost celkem [t] | J. suť [t] | Suť Celkem [t]
Náklady soupisu celkem | [6 empty] | 0 |  |  |  |  | 0 |  | 44.3265 |  | 61.15 |  | D | -1 | [14 empty] | 0
| D | HSV | Práce a dodávky HSV |  |  |  | 0 |  |  |  |  | 0 |  | 43.5426 |  | 61.15 | 1 | D | 0 |  |  |  | ROZPOCET | [10 empty] | 0
| D | 1 | Zemní práce |  |  |  | 0 |  |  |  |  | 0 |  | 24.4432 |  | 61.15 | 1 | D | 1 |  |  |  | ROZPOCET | [10 empty] | 0
1 | K | 113107313 | Odstranění podkladu z kameniva těženého tl přes 200 do 300 mm strojně pl do 50 m2 | m2 | 50 |  | 0 | CS ÚRS 2022 01 |  | základní |  | 0 | 0 | 0 | 0.5 | 25 | 4 | K | 2 |  |  |  | ROZPOCET |  |  |  |  | 0 | 0 | 0 | 0 | 0 | 1 | 0 | 4 | -679888114
| VV |  | 50 "VV pol. 1.1" |  | 50 | [12 empty] | VV | 2 | 2 | True | 1 | ROZPOCET
2 | K | 113107332 | Odstranění podkladu z betonu prostého tl přes 150 do 300 mm strojně pl do 50 m2 | m2 | 50 |  | 0 | CS ÚRS 2022 01 |  | základní |  | 0 | 0 | 0 | 0.625 | 31.25 | 4 | K | 2 |  |  |  | ROZPOCET |  |  |  |  | 0 | 0 | 0 | 0 | 0 | 1 | 0 | 4 | 1208597592
| VV |  | 50 "VV pol. 1.1" |  | 50 | [12 empty] | VV | 2 | 2 | True | 1 | ROZPOCET
3 | K | 113107341 | Odstranění podkladu živičného tl 50 mm strojně pl do 50 m2 | m2 | 50 |  | 0 | CS ÚRS 2022 01 |  | základní |  | 0 | 0 | 0 | 0.098 | 4.9 | 4 | K | 2 |  |  |  | ROZPOCET |  |  |  |  | 0 | 0 | 0 | 0 | 0 | 1 | 0 | 4 | 999940475
| VV |  | 50 "VV pol. 1.1" |  | 50 | [12 empty] | VV | 2 | 2 | True | 1 | ROZPOCET
4 | K | 115101203 | Čerpání vody na dopravní výšku do 10 m průměrný přítok přes 1 000 do 2 000 l/min | hod | 18375 |  | 0 | CS ÚRS 2022 01 |  | základní |  | 0 | 5e-05 | 0.91875 | 0 | 0 | 4 | K | 2 |  |  |  | ROZPOCET |  |  |  |  | 0 | 0 | 0 | 0 | 0 | 1 | 0 | 4 | -2103507548
| P |  | Poznámka k položce: VV pol. 2.17 | [14 empty] | P | 2
| VV |  | 18375 |  | 18375 | [12 empty] | VV | 2 | 2 | True | 1 | ROZPOCET
5 | K | 115101303 | Pohotovost čerpací soupravy pro dopravní výšku do 10 m přítok přes 1 000 do 2 000 l/min | den | 1575 |  | 0 | CS ÚRS 2022 01 |  | základní |  | 0 | 0 | 0 | 0 | 0 | 4 | K | 2 |  |  |  | ROZPOCET |  |  |  |  | 0 | 0 | 0 | 0 | 0 | 1 | 0 | 4 | -1451623217
| VV |  | 5*30*10,5 |  | 1575 | [12 empty] | VV | 2 | 2 | True | 1 | ROZPOCET
6 | K | 115201502 | Montáž odpadního potrubí DN 200 | m | 356 |  | 0 | CS ÚRS 2022 01 |  | základní |  | 0 | 0.00526 | 1.8726 | 0 | 0 | 4 | K | 2 |  |  |  | ROZPOCET |  |  |  |  | 0 | 0 | 0 | 0 | 0 | 1 | 0 | 4 | 1486505850
| P |  | Poznámka k položce: VV pol. 2.19 | [14 empty] | P | 2
7 | K | 115201512 | Demontáž odpadního potrubí DN 200 | m | 356 |  | 0 | CS ÚRS 2022 01 |  | základní |  | 0 | 0 | 0 | 0 | 0 | 4 | K | 2 |  |  |  | ROZPOCET |  |  |  |  | 0 | 0 | 0 | 0 | 0 | 1 | 0 | 4 | 1490390065
8 | K | 121151113 | Sejmutí ornice plochy do 500 m2 tl vrstvy do 200 mm strojně | m2 | 102.5 |  | 0 | CS ÚRS 2022 01 |  | základní |  | 0 | 0 | 0 | 0 | 0 | 4 | K | 2 |  |  |  | ROZPOCET |  |  |  |  | 0 | 0 | 0 | 0 | 0 | 1 | 0 | 4 | 2086215521
| VV |  | 102,5 "VV pol. 2.11" |  | 102.5 | [12 empty] | VV | 2 | 2 | True | 1 | ROZPOCET
9 | K | 122351103 | Odkopávky a prokopávky nezapažené v hornině třídy těžitelnosti II skupiny 4 objem do 100 m3 strojně | m3 | 84.3 |  | 0 | CS ÚRS 2022 01 |  | základní |  | 0 | 0 | 0 | 0 | 0 | 4 | K | 2 |  |  |  | ROZPOCET |  |  |  |  | 0 | 0 | 0 | 0 | 0 | 1 | 0 | 4 | -1666741225
| VV |  | 84,3 "VV pol. 2.1" |  | 84.3 | [12 empty] | VV | 2 | 2 | True | 1 | ROZPOCET
10 | K | 131351103 | Hloubení jam nezapažených v hornině třídy těžitelnosti II skupiny 4 objem do 100 m3 strojně | m3 | 119.2 |  | 0 | CS ÚRS 2022 01 |  | základní |  | 0 | 0 | 0 | 0 | 0 | 4 | K | 2 |  |  |  | ROZPOCET |  |  |  |  | 0 | 0 | 0 | 0 | 0 | 1 | 0 | 4 | -1677776262
| VV |  | 102,5 "VV pol. 2.7" |  | 102.5 | [12 empty] | VV | 2 | 2 | True | 0 | ROZPOCET
| VV |  | 16,7 "VV pol. 2.13" |  | 16.7 | [12 empty] | VV | 2 | 2 | True | 0 | ROZPOCET
| VV |  | Součet |  | 119.2 | [12 empty] | VV | 2 | 4 | True | 1 | ROZPOCET
11 | K | 132351252 | Hloubení rýh nezapažených š do 2000 mm v hornině třídy těžitelnosti II skupiny 4 objem do 50 m3 strojně | m3 | 55 |  | 0 | CS ÚRS 2022 01 |  | základní |  | 0 | 0 | 0 | 0 | 0 | 4 | K | 2 |  |  |  | ROZPOCET |  |  |  |  | 0 | 0 | 0 | 0 | 0 | 1 | 0 | 4 | -496109507
| VV |  | 55 "VV pol. 2.12" |  | 55 | [12 empty] | VV | 2 | 2 | True | 1 | ROZPOCET
12 | K | 151811142 | Osazení pažicího boxu hl výkopu do 6 m š přes 1,2 do 2,5 m | m2 | 78.4 |  | 0 | CS ÚRS 2022 01 |  | základní |  | 0 | 0.00063 | 0.049392 | 0 | 0 | 4 | K | 2 |  |  |  | ROZPOCET |  |  |  |  | 0 | 0 | 0 | 0 | 0 | 1 | 0 | 4 | 1957764849
| VV |  | 78,4 "VV pol. 2.20" |  | 78.4 | [12 empty] | VV | 2 | 2 | True | 1 | ROZPOCET
13 | K | 151811242 | Odstranění pažicího boxu hl výkopu do 6 m š přes 1,2 do 2,5 m | m2 | 78.4 |  | 0 | CS ÚRS 2022 01 |  | základní |  | 0 | 0 | 0 | 0 | 0 | 4 | K | 2 |  |  |  | ROZPOCET |  |  |  |  | 0 | 0 | 0 | 0 | 0 | 1 | 0 | 4 | 1400331828
14 | K | 162451125 | Vodorovné přemístění přes 1 000 do 1500 m výkopku/sypaniny z horniny třídy těžitelnosti II skupiny 4 a 5 | m3 | 286.9 |  | 0 | CS ÚRS 2022 01 |  | základní |  | 0 | 0 | 0 | 0 | 0 | 4 | K | 2 |  |  |  | ROZPOCET |  |  |  |  | 0 | 0 | 0 | 0 | 0 | 1 | 0 | 4 | 1404688382
| VV |  | 84,3 "VV pol. 2.1" |  | 84.3 | [12 empty] | VV | 2 | 2 | True | 0 | ROZPOCET
| VV |  | 125*0,15 "VV pol. 2.11" |  | 18.75 | [12 empty] | VV | 2 | 2 | True | 0 | ROZPOCET
| VV |  | 55 "VV pol. 2.12" |  | 55 | [12 empty] | VV | 2 | 2 | True | 0 | ROZPOCET
| VV |  | 46,7 "VV pol. 2.7 - pol. 2.8" |  | 46.7 | [12 empty] | VV | 2 | 2 | True | 0 | ROZPOCET
| VV |  | 16,7 "VV pol. 2.13" |  | 16.7 | [12 empty] | VV | 2 | 2 | True | 0 | ROZPOCET
| VV |  | Mezisoučet |  | 221.45 | [12 empty] | VV | 2 | 3 | True | 0 | ROZPOCET
| VV |  | 46,7 "VV pol. 2.9" |  | 46.7 | [12 empty] | VV | 2 | 2 | True | 0 | ROZPOCET
| VV |  | 125*0,15 "VV pol. 2.11" |  | 18.75 | [12 empty] | VV | 2 | 2 | True | 0 | ROZPOCET
| VV | nalozeni | Mezisoučet |  | 65.45 | [12 empty] | VV | 2 | 3 | True | 0 | ROZPOCET
| VV |  | Součet |  | 286.9 | [12 empty] | VV | 2 | 4 | True | 1 | ROZPOCET
15 | K | 167151111 | Nakládání výkopku z hornin třídy těžitelnosti I skupiny 1 až 3 přes 100 m3 | m3 | 65.45 |  | 0 | CS ÚRS 2022 01 |  | základní |  | 0 | 0 | 0 | 0 | 0 | 4 | K | 2 |  |  |  | ROZPOCET |  |  |  |  | 0 | 0 | 0 | 0 | 0 | 1 | 0 | 4 | -969420872
| VV |  | nalozeni |  | 65.45 | [12 empty] | VV | 2 | 2 | True | 1 | ROZPOCET
16 | K | R00 001 | Čerpání vody v průběhu výstavby šachty | kplt | 1 |  | 0 |  |  | základní |  | 0 | 0 | 0 | 0 | 0 | 4 | K | 2 |  |  |  | ROZPOCET |  |  |  |  | 0 | 0 | 0 | 0 | 0 | 1 | 0 | 4 | 1443771649
17 | K | R162701002 | Odvoz a likvidace zeminy tř. 1 až 4 dle platné legislativy | m3 | 84.3 |  | 0 |  |  | základní |  | 0 | 0 | 0 | 0 | 0 | 4 | K | 2 |  |  |  | ROZPOCET |  |  |  |  | 0 | 0 | 0 | 0 | 0 | 1 | 0 | 4 | -615973339
| P |  | Poznámka k položce: - položka bude soutěžena dle §92 odst. 2 dle zákona č.134/2016 Sb. na výkon nebo funkci | [14 empty] | P | 2
| VV |  | 84,3 "VV pol. 2.1" |  | 84.3 | [12 empty] | VV | 2 | 2 | True | 1 | ROZPOCET
18 | K | 171151131 | Uložení sypaniny z hornin nesoudržných a soudržných střídavě do násypů zhutněných strojně | m3 | 84.3 |  | 0 | CS ÚRS 2022 01 |  | základní |  | 0 | 0 | 0 | 0 | 0 | 4 | K | 2 |  |  |  | ROZPOCET |  |  |  |  | 0 | 0 | 0 | 0 | 0 | 1 | 0 | 4 | -3017387
| VV |  | 84,3 "VV pol. 2.1" |  | 84.3 | [12 empty] | VV | 2 | 2 | True | 1 | ROZPOCET
19 | K | 174151101 | Zásyp jam, šachet rýh nebo kolem objektů sypaninou se zhutněním | m3 | 44.3 |  | 0 | CS ÚRS 2022 01 |  | základní |  | 0 | 0 | 0 | 0 | 0 | 4 | K | 2 |  |  |  | ROZPOCET |  |  |  |  | 0 | 0 | 0 | 0 | 0 | 1 | 0 | 4 | 1464005261
| VV |  | 44,3 "VV pol. 2.15" |  | 44.3 | [12 empty] | VV | 2 | 2 | True | 1 | ROZPOCET
20 | K | 174151103 | Zásyp zářezů pro podzemní vedení sypaninou se zhutněním | m3 | 102.5 |  | 0 | CS ÚRS 2022 01 |  | základní |  | 0 | 0 | 0 | 0 | 0 | 4 | K | 2 |  |  |  | ROZPOCET |  |  |  |  | 0 | 0 | 0 | 0 | 0 | 1 | 0 | 4 | -924251424
| VV |  | 55,8 "VV pol. 2.8" |  | 55.8 | [12 empty] | VV | 2 | 2 | True | 0 | ROZPOCET
| VV |  | 46,7 "VV pol. 2.9" |  | 46.7 | [12 empty] | VV | 2 | 2 | True | 0 | ROZPOCET
| VV |  | Součet |  | 102.5 | [12 empty] | VV | 2 | 4 | True | 1 | ROZPOCET
21 | K | 175151101 | Obsypání potrubí strojně sypaninou bez prohození, uloženou do 3 m | m3 | 10.8 |  | 0 | CS ÚRS 2022 01 |  | základní |  | 0 | 0 | 0 | 0 | 0 | 4 | K | 2 |  |  |  | ROZPOCET |  |  |  |  | 0 | 0 | 0 | 0 | 0 | 1 | 0 | 4 | -51765833
| P |  | Poznámka k položce: VV pol. 2.14 | [14 empty] | P | 2
22 | M | 58337303 | štěrkopísek frakce 0/8 | t | 21.6 |  | 0 | CS ÚRS 2022 01 |  | základní |  | 0 | 1 | 21.6 | 0 | 0 | 8 | M | 2 |  |  |  | ROZPOCET |  |  |  |  | 0 | 0 | 0 | 0 | 0 | 1 | 0 | 4 | -159764612
| VV |  | 10,8*2 'Přepočtené koeficientem množství |  | 21.6 | [12 empty] | VV | 2 | 2 | False | 1 | ROZPOCET
23 | K | 181351103 | Rozprostření ornice tl vrstvy do 200 mm pl přes 100 do 500 m2 v rovině nebo ve svahu do 1:5 strojně | m2 | 125 |  | 0 | CS ÚRS 2022 01 |  | základní |  | 0 | 0 | 0 | 0 | 0 | 4 | K | 2 |  |  |  | ROZPOCET |  |  |  |  | 0 | 0 | 0 | 0 | 0 | 1 | 0 | 4 | 1053240348
| VV |  | 125 "VV pol. 2.11" |  | 125 | [12 empty] | VV | 2 | 2 | True | 1 | ROZPOCET
24 | K | 181411121 | Založení lučního trávníku výsevem pl do 1000 m2 v rovině a ve svahu do 1:5 | m2 | 125 |  | 0 | CS ÚRS 2022 01 |  | základní |  | 0 | 0 | 0 | 0 | 0 | 4 | K | 2 |  |  |  | ROZPOCET |  |  |  |  | 0 | 0 | 0 | 0 | 0 | 1 | 0 | 4 | 2136099861
25 | M | 00572472 | osivo směs travní krajinná-rovinná | kg | 2.5 |  | 0 | CS ÚRS 2022 01 |  | základní |  | 0 | 0.001 | 0.0025 | 0 | 0 | 8 | M | 2 |  |  |  | ROZPOCET |  |  |  |  | 0 | 0 | 0 | 0 | 0 | 1 | 0 | 4 | 451174956
| VV |  | 125*0,02 'Přepočtené koeficientem množství |  | 2.5 | [12 empty] | VV | 2 | 2 | False | 1 | ROZPOCET
| D | 2 | Zakládání |  |  |  | 0 |  |  |  |  | 0 |  | 9.3577 |  | 0 | 1 | D | 1 |  |  |  | ROZPOCET | [10 empty] | 0
26 | K | 273313611 | Základové desky z betonu tř. C 16/20 | m3 | 0.225 |  | 0 | CS ÚRS 2022 01 |  | základní |  | 0 | 2.301 | 0.51773 | 0 | 0 | 4 | K | 2 |  |  |  | ROZPOCET |  |  |  |  | 0 | 0 | 0 | 0 | 0 | 1 | 0 | 4 | 976626298
| VV |  | 1,5*1,5*0,1 "VV pol. 2.21" |  | 0.225 | [12 empty] | VV | 2 | 2 | True | 1 | ROZPOCET
27 | K | 291211111 | Zřízení plochy ze silničních panelů do lože tl 50 mm z kameniva | m2 | 30 |  | 0 | CS ÚRS 2022 01 |  | základní |  | 0 | 0.108 | 3.24 | 0 | 0 | 4 | K | 2 |  |  |  | ROZPOCET |  |  |  |  | 0 | 0 | 0 | 0 | 0 | 1 | 0 | 4 | -1048173349
| VV |  | 3*10 "VV pol. 2.3" |  | 30 | [12 empty] | VV | 2 | 2 | True | 1 | ROZPOCET
28 | M | 59381009 | panel silniční 3,00x1,00x0,15m | kus | 5 |  | 0 | CS ÚRS 2022 01 |  | základní |  | 0 | 1.12 | 5.6 | 0 | 0 | 8 | M | 2 |  |  |  | ROZPOCET |  |  |  |  | 0 | 0 | 0 | 0 | 0 | 1 | 0 | 4 | -800768724
| VV |  | 10*0,5 "ztratné 50%, VV pol. 2.3" |  | 5 | [12 empty] | VV | 2 | 2 | True | 1 | ROZPOCET
| D | 3 | Svislé a kompletní konstrukce |  |  |  | 0 |  |  |  |  | 0 |  | 0 |  | 0 | 1 | D | 1 |  |  |  | ROZPOCET | [10 empty] | 0
29 | K | R3 001 | Nasazená jímka - konstrukce těsněná a kotvená do koryta toku | kplt | 1 |  | 0 |  |  | základní |  | 0 | 0 | 0 | 0 | 0 | 4 | K | 2 |  |  |  | ROZPOCET |  |  |  |  | 0 | 0 | 0 | 0 | 0 | 1 | 0 | 4 | -1734429913
| P |  | Poznámka k položce: cca 5,5 m2 plocha přepážky, kotvená a těsněná do ke korytu toku. - otvor pro bezpečnostní zařízení - otvor dn 200 - trubka - opakovaně požitelné - sanace kotvení po odstranění - tl kce cca 600 mm vyplněná jílovým materiálem, kostra konstrukce ocelová, VV pol. 2.4 | [14 empty] | P | 2
| D | 4 | Vodorovné konstrukce |  |  |  | 0 |  |  |  |  | 0 |  | 2.8 |  | 0 | 1 | D | 1 |  |  |  | ROZPOCET | [10 empty] | 0
30 | K | R4 001 | Dřevěné koryto bezpečnostního zařízení 1,2*0,9 m | m | 40 |  | 0 |  |  | základní |  | 0 | 0.07 | 2.8 | 0 | 0 | 4 | K | 2 |  |  |  | ROZPOCET |  |  |  |  | 0 | 0 | 0 | 0 | 0 | 1 | 0 | 4 | 1761551372
| P |  | Poznámka k položce: - těsněné koryto, včetně nosné konstrukce VV pol. 2.5 | [14 empty] | P | 2
31 | K | R4 002 | Provizorní přejezd bezpečnostního zařízení | kplt | 1 |  | 0 |  |  | základní |  | 0 | 0 | 0 | 0 | 0 | 4 | K | 2 |  |  |  | ROZPOCET |  |  |  |  | 0 | 0 | 0 | 0 | 0 | 1 | 0 | 4 | -68954242
| P |  | Poznámka k položce: VV pol. 2.10 | [14 empty] | P | 2
| D | 5 | Komunikace pozemní |  |  |  | 0 |  |  |  |  | 0 |  | 0.33 |  | 0 | 1 | D | 1 |  |  |  | ROZPOCET | [10 empty] | 0
32 | K | 564871016 | Podklad ze štěrkodrtě ŠD plochy do 100 m2 tl 300 mm | m2 | 50 |  | 0 | CS ÚRS 2022 01 |  | základní |  | 0 | 0 | 0 | 0 | 0 | 4 | K | 2 |  |  |  | ROZPOCET |  |  |  |  | 0 | 0 | 0 | 0 | 0 | 1 | 0 | 4 | 573946992
| VV |  | 50 "VV pol. 2.22" |  | 50 | [12 empty] | VV | 2 | 2 | True | 1 | ROZPOCET
33 | K | 565185111 | Asfaltový beton vrstva podkladní ACP 16 (obalované kamenivo OKS) tl 150 mm š do 3 m | m2 | 50 |  | 0 | CS ÚRS 2022 01 |  | základní |  | 0 | 0 | 0 | 0 | 0 | 4 | K | 2 |  |  |  | ROZPOCET |  |  |  |  | 0 | 0 | 0 | 0 | 0 | 1 | 0 | 4 | -1223849140
34 | K | 565186111 | Asfaltový beton vrstva podkladní ACP 22 (obalované kamenivo OKH) tl 150 mm š do 3 m | m2 | 50 |  | 0 | CS ÚRS 2022 01 |  | základní |  | 0 | 0 | 0 | 0 | 0 | 4 | K | 2 |  |  |  | ROZPOCET |  |  |  |  | 0 | 0 | 0 | 0 | 0 | 1 | 0 | 4 | 1669482646
35 | K | 573231106 | Postřik živičný spojovací ze silniční emulze v množství 0,30 kg/m2 | m2 | 50 |  | 0 | CS ÚRS 2022 01 |  | základní |  | 0 | 0 | 0 | 0 | 0 | 4 | K | 2 |  |  |  | ROZPOCET |  |  |  |  | 0 | 0 | 0 | 0 | 0 | 1 | 0 | 4 | -980913921
36 | K | 578901112 | Zdrsňovací posyp litého asfaltu v množství 6 kg/m2 | m2 | 50 |  | 0 | CS ÚRS 2022 01 |  | základní |  | 0 | 0.0066 | 0.33 | 0 | 0 | 4 | K | 2 |  |  |  | ROZPOCET |  |  |  |  | 0 | 0 | 0 | 0 | 0 | 1 | 0 | 4 | -1798322412
| D | 8 | Trubní vedení |  |  |  | 0 |  |  |  |  | 0 |  | 6.6117 |  | 0 | 1 | D | 1 |  |  |  | ROZPOCET | [10 empty] | 0
37 | K | 871425251R | Kanalizační potrubí z tvrdého PVC vícevrstvé tuhost třídy SN12 DN 500 | m | 5 |  | 0 |  |  | základní |  | 0 | 0.04945 | 0.24725 | 0 | 0 | 4 | K | 2 |  |  |  | ROZPOCET |  |  |  |  | 0 | 0 | 0 | 0 | 0 | 1 | 0 | 4 | -2139990414
| P |  | Poznámka k položce: 1/P | [14 empty] | P | 2
38 | K | 877425211 | Montáž tvarovek z tvrdého PVC-systém KG nebo z polypropylenu-systém KG 2000 jednoosé DN 500 | kus | 2 |  | 0 | CS ÚRS 2022 01 |  | základní |  | 0 | 2e-05 | 4e-05 | 0 | 0 | 4 | K | 2 |  |  |  | ROZPOCET |  |  |  |  | 0 | 0 | 0 | 0 | 0 | 1 | 0 | 4 | 1950654948
39 | M | 28651078 | přesuvka kanalizační plastová PVC-U DN 500 | kus | 1 |  | 0 | CS ÚRS 2022 01 |  | základní |  | 0 | 0.0075 | 0.0075 | 0 | 0 | 8 | M | 2 |  |  |  | ROZPOCET |  |  |  |  | 0 | 0 | 0 | 0 | 0 | 1 | 0 | 4 | 2064089619
| P |  | Poznámka k položce: 3/P | [14 empty] | P | 2
40 | M | 28611732 | víčko kanalizace plastové KG DN 500 | kus | 1 |  | 0 | CS ÚRS 2022 01 |  | základní |  | 0 | 0.00013 | 0.00013 | 0 | 0 | 8 | M | 2 |  |  |  | ROZPOCET |  |  |  |  | 0 | 0 | 0 | 0 | 0 | 1 | 0 | 4 | -177962920
| P |  | Poznámka k položce: 4/P | [14 empty] | P | 2
41 | K | 892352121R | Těsnění potrubí DN 200 těsnícím vakem ucpávkovým | kus | 4 |  | 0 |  |  | základní |  | 0 | 0.00018 | 0.00072 | 0 | 0 | 4 | K | 2 |  |  |  | ROZPOCET |  |  |  |  | 0 | 0 | 0 | 0 | 0 | 1 | 0 | 4 | -823585204
| P |  | Poznámka k položce: VV pol. 2.23 | [14 empty] | P | 2
42 | K | 894410103 | Osazení betonových dílců pro kanalizační šachty DN 1000 šachtové dno výšky 1000 mm | kus | 1 |  | 0 | CS ÚRS 2022 01 |  | základní |  | 0 | 0.41489 | 0.41489 | 0 | 0 | 4 | K | 2 |  |  |  | ROZPOCET |  |  |  |  | 0 | 0 | 0 | 0 | 0 | 1 | 0 | 4 | -129979109
43 | M | 59224063 | dno betonové šachtové kulaté DN 1000x1000, 100x115x15cm | kus | 1 |  | 0 | CS ÚRS 2022 01 |  | základní |  | 0 | 1.817 | 1.817 | 0 | 0 | 8 | M | 2 |  |  |  | ROZPOCET |  |  |  |  | 0 | 0 | 0 | 0 | 0 | 1 | 0 | 4 | 1361804460
| P |  | Poznámka k položce: 1/B | [14 empty] | P | 2
44 | K | 894410213 | Osazení betonových dílců pro kanalizační šachty DN 1000 skruž rovná výšky 1000 mm | kus | 3 |  | 0 | CS ÚRS 2022 01 |  | základní |  | 0 | 0.00989 | 0.02967 | 0 | 0 | 4 | K | 2 |  |  |  | ROZPOCET |  |  |  |  | 0 | 0 | 0 | 0 | 0 | 1 | 0 | 4 | -178082822
45 | M | 59224070 | skruž betonová DN 1000x1000 PS, 100x100x12cm | kus | 3 |  | 0 | CS ÚRS 2022 01 |  | základní |  | 0 | 1.054 | 3.162 | 0 | 0 | 8 | M | 2 |  |  |  | ROZPOCET |  |  |  |  | 0 | 0 | 0 | 0 | 0 | 1 | 0 | 4 | -418682312
| P |  | Poznámka k položce: 2/B | [14 empty] | P | 2
46 | K | 894410232 | Osazení betonových dílců pro kanalizační šachty DN 1000 skruž přechodová (konus) | kus | 1 |  | 0 | CS ÚRS 2022 01 |  | základní |  | 0 | 0.01218 | 0.01218 | 0 | 0 | 4 | K | 2 |  |  |  | ROZPOCET |  |  |  |  | 0 | 0 | 0 | 0 | 0 | 1 | 0 | 4 | 209012917
47 | M | 59224312 | kónus šachetní betonový kapsové plastové stupadlo 100x62,5x58cm | kus | 1 |  | 0 | CS ÚRS 2022 01 |  | základní |  | 0 | 0.585 | 0.585 | 0 | 0 | 8 | M | 2 |  |  |  | ROZPOCET |  |  |  |  | 0 | 0 | 0 | 0 | 0 | 1 | 0 | 4 | -773702408
| P |  | Poznámka k položce: 3/B | [14 empty] | P | 2
48 | M | 59224147 | prstenec šachtový vyrovnávací betonový rovný 625x100x80mm | kus | 2 |  | 0 | CS ÚRS 2022 01 |  | základní |  | 0 | 0.044 | 0.088 | 0 | 0 | 8 | M | 2 |  |  |  | ROZPOCET |  |  |  |  | 0 | 0 | 0 | 0 | 0 | 1 | 0 | 4 | 739790285
| P |  | Poznámka k položce: 4/B | [14 empty] | P | 2
49 | K | 899103112 | Osazení poklopů litinových nebo ocelových včetně rámů pro třídu zatížení B125, C250 | kus | 1 |  | 0 | CS ÚRS 2022 01 |  | základní |  | 0 | 0.21734 | 0.21734 | 0 | 0 | 4 | K | 2 |  |  |  | ROZPOCET |  |  |  |  | 0 | 0 | 0 | 0 | 0 | 1 | 0 | 4 | -65483218
50 | M | 56230603 | šachtový poklop z PU+rám HDPE, 12,5t 600x600x60mm | kus | 1 |  | 0 | CS ÚRS 2022 01 |  | základní |  | 0 | 0.011 | 0.011 | 0 | 0 | 8 | M | 2 |  |  |  | ROZPOCET |  |  |  |  | 0 | 0 | 0 | 0 | 0 | 1 | 0 | 4 | -1200390594
| P |  | Poznámka k položce: 1/P | [14 empty] | P | 2
51 | K | 899623171 | Obetonování potrubí nebo zdiva stok betonem prostým tř. C 25/30 v otevřeném výkopu | m3 | 0.4 |  | 0 | CS ÚRS 2022 01 |  | základní |  | 0 | 0 | 0 | 0 | 0 | 4 | K | 2 |  |  |  | ROZPOCET |  |  |  |  | 0 | 0 | 0 | 0 | 0 | 1 | 0 | 4 | 1625889108
| VV |  | 0,4 "VV pol. 2.16" |  | 0.4 | [12 empty] | VV | 2 | 2 | True | 1 | ROZPOCET
52 | K | 899643111 | Bednění pro obetonování potrubí otevřený výkop | m2 | 4.71 |  | 0 | CS ÚRS 2022 01 |  | základní |  | 0 | 0.00402 | 0.018934 | 0 | 0 | 4 | K | 2 |  |  |  | ROZPOCET |  |  |  |  | 0 | 0 | 0 | 0 | 0 | 1 | 0 | 4 | -501107750
| VV |  | 2*3,14*0,75*1 |  | 4.71 | [12 empty] | VV | 2 | 2 | True | 1 | ROZPOCET
| D | 9 | Ostatní konstrukce a práce, bourání |  |  |  | 0 |  |  |  |  | 0 |  | 0 |  | 0 | 1 | D | 1 |  |  |  | ROZPOCET | [10 empty] | 0
53 | K | 943321131 | Montáž lešení prostorového modulového těžkého bez podlah zatížení tř. 6 do 600 kg/m2 v do 10 m | m3 | 18.8 |  | 0 | CS ÚRS 2022 01 |  | základní |  | 0 | 0 | 0 | 0 | 0 | 4 | K | 2 |  |  |  | ROZPOCET |  |  |  |  | 0 | 0 | 0 | 0 | 0 | 1 | 0 | 4 | 1337918120
| VV |  | 18,8 "VV pol. 2.6" |  | 18.8 | [12 empty] | VV | 2 | 2 | True | 1 | ROZPOCET
54 | K | 943321231 | Příplatek k lešení prostorovému modulovému těžkému bez podlah tř.6 v 10 m za první a ZKD den použití | m3 | 6768 |  | 0 | CS ÚRS 2022 01 |  | základní |  | 0 | 0 | 0 | 0 | 0 | 4 | K | 2 |  |  |  | ROZPOCET |  |  |  |  | 0 | 0 | 0 | 0 | 0 | 1 | 0 | 4 | -2054630524
| VV |  | 18,8*(30*12) "rok" |  | 6768 | [12 empty] | VV | 2 | 2 | True | 1 | ROZPOCET
55 | K | 943321831 | Demontáž lešení prostorového modulového těžkého bez podlah zatížení tř. 6 do 600 kg/m2 v do 10 m | m3 | 18.8 |  | 0 | CS ÚRS 2022 01 |  | základní |  | 0 | 0 | 0 | 0 | 0 | 4 | K | 2 |  |  |  | ROZPOCET |  |  |  |  | 0 | 0 | 0 | 0 | 0 | 1 | 0 | 4 | 1726405813
| VV |  | 18,8 "VV pol. 2.6" |  | 18.8 | [12 empty] | VV | 2 | 2 | True | 1 | ROZPOCET
| D | 997 | Přesun sutě |  |  |  | 0 |  |  |  |  | 0 |  | 0 |  | 0 | 1 | D | 1 |  |  |  | ROZPOCET | [10 empty] | 0
56 | K | R997001 | Odvoz suti a vybouraných hmot, jejich likvidace dle druhu odpadů v souladu s platnou legislativou | t | 61.15 |  | 0 |  |  | základní |  | 0 | 0 | 0 | 0 | 0 | 4 | K | 2 |  |  |  | ROZPOCET |  |  |  |  | 0 | 0 | 0 | 0 | 0 | 1 | 0 | 4 | -414661410
| P |  | Poznámka k položce: položka bude soutěžena dle §92 odst. 2 dle zákona č.134/2016 Sb. na výkon nebo funkci | [14 empty] | P | 2
| D | 998 | Přesun hmot |  |  |  | 0 |  |  |  |  | 0 |  | 0 |  | 0 | 1 | D | 1 |  |  |  | ROZPOCET | [10 empty] | 0
57 | K | 998332011 | Přesun hmot pro úpravy vodních toků a kanály | t | 43.543 |  | 0 | CS ÚRS 2022 01 |  | základní |  | 0 | 0 | 0 | 0 | 0 | 4 | K | 2 |  |  |  | ROZPOCET |  |  |  |  | 0 | 0 | 0 | 0 | 0 | 1 | 0 | 4 | 876712864
| D | PSV | Práce a dodávky PSV |  |  |  | 0 |  |  |  |  | 0 |  | 0.18989 |  | 0 | 2 | D | 0 |  |  |  | ROZPOCET | [10 empty] | 0
| D | 711 | Izolace proti vodě, vlhkosti a plynům |  |  |  | 0 |  |  |  |  | 0 |  | 0.17081 |  | 0 | 2 | D | 1 |  |  |  | ROZPOCET | [10 empty] | 0
58 | K | 711471301 | Provedení dvojitého hydroizolačního systému spodní stavby na ploše vodorovné fólií PVC volně s horkovzdušným navařením segmentů | m2 | 57.7 |  | 0 | CS ÚRS 2022 01 |  | základní |  | 0 | 0 | 0 | 0 | 0 | 16 | K | 2 |  |  |  | ROZPOCET |  |  |  |  | 0 | 0 | 0 | 0 | 0 | 1 | 0 | 16 | 1441570703
| VV |  | 57,7 "VV pol. 2.2" |  | 57.7 | [12 empty] | VV | 2 | 2 | True | 1 | ROZPOCET
59 | M | 28322005 | fólie hydroizolační pro spodní stavbu mPVC tl 2mm | m2 | 67.249 |  | 0 | CS ÚRS 2022 01 |  | základní |  | 0 | 0.00254 | 0.17081 | 0 | 0 | 32 | M | 2 |  |  |  | ROZPOCET |  |  |  |  | 0 | 0 | 0 | 0 | 0 | 1 | 0 | 16 | 330082284
| VV |  | 57,7*1,1655 'Přepočtené koeficientem množství |  | 67.249 | [12 empty] | VV | 2 | 2 | False | 1 | ROZPOCET
| D | 767 | Konstrukce zámečnické |  |  |  | 0 |  |  |  |  | 0 |  | 0.01908 |  | 0 | 2 | D | 1 |  |  |  | ROZPOCET | [10 empty] | 0
60 | K | 767995112 | Montáž atypických zámečnických konstrukcí hm přes 5 do 10 kg | kg | 18 |  | 0 | CS ÚRS 2022 01 |  | základní |  | 0 | 6e-05 | 0.00108 | 0 | 0 | 16 | K | 2 |  |  |  | ROZPOCET |  |  |  |  | 0 | 0 | 0 | 0 | 0 | 1 | 0 | 16 | -113056773
| VV |  | 2*9 "VV pol. 2.24" |  | 18 | [12 empty] | VV | 2 | 2 | True | 1 | ROZPOCET
61 | K | 767 01 | Ochranná mříž do rámu poklopů 600x900 mm oka 50x50 mm | kus | 2 |  | 0 |  |  | základní |  | 0 | 0.009 | 0.018 | 0 | 0 | 16 | K | 2 |  |  |  | ROZPOCET |  |  |  |  | 0 | 0 | 0 | 0 | 0 | 1 | 0 | 16 | 807350288
| VV |  | 2 "VV pol. 2.24" |  | 2 | [12 empty] | VV | 2 | 2 | True | 1 | ROZPOCET
| D | M | Práce a dodávky M |  |  |  | 0 |  |  |  |  | 0 |  | 0.59402 |  | 0 | 3 | D | 0 |  |  |  | ROZPOCET | [10 empty] | 0
| D | 23-M | Montáže potrubí |  |  |  | 0 |  |  |  |  | 0 |  | 0.59402 |  | 0 | 3 | D | 1 |  |  |  | ROZPOCET | [10 empty] | 0
62 | K | 230011134 | Montáž potrubí trouby ocelové hladké tř.11-13 D 355 mm, tl10 mm | m | 7 |  | 0 | CS ÚRS 2022 01 |  | základní |  | 0 | 0.00032 | 0.00224 | 0 | 0 | 64 | K | 2 |  |  |  | ROZPOCET |  |  |  |  | 0 | 0 | 0 | 0 | 0 | 1 | 0 | 64 | 1399056957
63 | M | 230R001 | Ocelová trubka 355x10 mm | m | 7 |  | 0 |  |  | základní |  | 0 | 0.08454 | 0.59178 | 0 | 0 | 256 | M | 2 |  |  |  | ROZPOCET |  |  |  |  | 0 | 0 | 0 | 0 | 0 | 1 | 0 | 64 | -19679801
| P |  | Poznámka k položce: VV pol. 2.25 | [14 empty] | P | 2
| D | OST | Ostatní |  |  |  | 0 |  |  |  |  | 0 |  | 0 |  | 0 | 4 | D | 0 |  |  |  | ROZPOCET | [10 empty] | 0
64 | K | OR 001 | Připojení čerpadel ke zdroji el. energie | kplt | 1 |  | 0 |  |  | základní |  | 0 | 0 | 0 | 0 | 0 | 512 | K | 1 |  |  |  | ROZPOCET |  |  |  |  | 0 | 0 | 0 | 0 | 0 | 1 | 0 | 512 | 24860577
| P |  | Poznámka k položce: včetně projednání s vlastníkem sítě, VV pol. 2.18 | [14 empty] | P | 1
65 | K | R 2003 | Průběžné vyspravení polních a štěrkových cest v množství 0,06m3/m2 | kplt | 1 |  | 0 |  |  | základní |  | 0 | 0 | 0 | 0 | 0 | 4 | K | 1 |  |  |  | ROZPOCET |  |  |  |  | 0 | 0 | 0 | 0 | 0 | 1 | 0 | 4 | -1291216620
| P |  | Poznámka k položce: VV pol. 2.26 | [14 empty] | P | 1

## Seznam figur
SEZNAM FIGUR
Kód: | 211206
Stavba: | Přivaděč Vyšní Lhoty - Žermanice, 2. Etapa km 1,881 - 3,633
Datum: | 16. 3. 2022
Kód | Popis | MJ | Výměra
SO 03 | Přivaděč km 1,881 00 - km 2,644 00
naložení_MD |  |  | 1775.27
| 1315,7 "VV pol. 2.10" |  | 1315.7
| 3899,7*0,1 "VV pol. 2.11" |  | 389.97
| 69,6 "VV pol. 2.18" |  | 69.6
naložení_MD | Mezisoučet |  | 1775.27
Použití figury:
162351104 | Vodorovné přemístění přes 500 do 1000 m výkopku/sypaniny z horniny třídy těžitelnosti I skupiny 1 až 3 | m3 | 3090.97
167151111 | Nakládání výkopku z hornin třídy těžitelnosti I skupiny 1 až 3 přes 100 m3 | m3 | 1775.27
SO 04 | Přivaděč km 2,644 00 - km 3,633 00
naložení_MD |  |  | 2535.81
| 121 "VV pol. 2.5" |  | 121
| 1843 "VV pol. 2.10" |  | 1843
| 4849,1*0,1 "VV pol. 2.11" |  | 484.91
| 86,9 "VV pol. 2.18" |  | 86.9
naložení_MD | Mezisoučet |  | 2535.81
Použití figury:
162351104 | Vodorovné přemístění přes 500 do 1000 m výkopku/sypaniny z horniny třídy těžitelnosti I skupiny 1 až 3 | m3 | 4863.71
167151111 | Nakládání výkopku z hornin třídy těžitelnosti I skupiny 1 až 3 přes 100 m3 | m3 | 2535.81
SO 11 | Odvodnění potoka Hlisník
nalozeni | Naložení zeminy na MD |  | 65.45
| 46,7 "VV pol. 2.9" |  | 46.7
| 125*0,15 "VV pol. 2.11" |  | 18.75
nalozeni | Mezisoučet |  | 65.45
Použití figury:
162451125 | Vodorovné přemístění přes 1 000 do 1500 m výkopku/sypaniny z horniny třídy těžitelnosti II skupiny 4 a 5 | m3 | 286.9
167151111 | Nakládání výkopku z hornin třídy těžitelnosti I skupiny 1 až 3 přes 100 m3 | m3 | 65.45