## SO_03_Rekapitulace
Výkaz výměr - Přivaděč Vyšní Lhoty - Žermanice,
koryto, km 0,000-3,633 - 2.etapa, km 1,881-3,633
Objednavatel : Povodí Odry, s.p.
Zhotovitel : AQUATIS a.s.
Datum : Duben 2022
SO 03 Přivaděč km 1,881 00 - km 2,644 00
Rekapitulace
Položka | Popis položky | Jednotka | Množství DPS
1 | Bourací práce
Bourání konstrukcí - I. etapa
1.1 | Betonové desky - nad bouraným stávajícím potrubí, včetně opevnění svahů na obou březích koryta. Ubourání betonů se předpokládá bez odřezání, protože jde o značně porušené betony (kraj odbourání nemusí být rovný). Ubouráním však nesmí být znemožněn pojezd a převádění vody nad ponechanou částí betonů, které budou odbourávány ve 2. části prací. (0,8m2 + 0,75m2)*763,32 m | m3 | 1183.146
1.2 | Odstranění původního potrubí DN 200 po obou stranách koryta 762m+765m | m | 1529
1.3 | Demontáž šachty Š19/P včetně likvidace dle platné legislativy - vybourání a odvezení betonového dna 1 ks | ks | 1
1.4 | Vybourání drenážního potrubí dn 400 v délce 6 m | m | 6
1.5 | Vybourání betonové desky okolo šachty Š19/P a bourání betonového dna a svahů koryta v místě demolice šachty Š 19 3,3 * 3,3 * 0,3= 3,9 | m3 | 1.4
1.6 | Demontáž trávobetonových dlaždic nad šachtou Š19/P , včetně uložení na bezpečné místo a zpětná montáž 3.5.*0,8 = | m2 | 2.8
1.7 | Odstranění pařezů na svazích koryta - uvažováno cca 1 ks /8 m 2 LB Plocha 3,6* 763 m = 2745 m2 PB Plocha 3,5* 763 m = 2626 m2 Celkem Plocha 5370 m2 => celkem 669 ks pařezů Z toho
1.7.1 | Odstranění pařezů 100-300 mm | ks | 400
1.7.2 | Odstranění pařezů 300-500 mm 30 % | ks | 200
1.7.3 | Odstranění pařezů 500-700 mm - 10% | ks | 67
1.7.4 | Odstranění pařezů7 00-900 mm | ks | 2
Do výpočtu je zahrnuto odstranění stávajících pařezů nacházejících se v obvodu staveniště. Likvidace dle platné legislativy
1.8 | Kácení křovin a mlazin. Celková plocha upravovaných svahů koryta je koryta je 5370 m2 viz pol. 1.7. Uvažováno kácení 40% plochy) tj. 5370*0,40 Likvidace dle platné legislativy . | m2 | 2148
1.9 | Bourání konstrukcí - II. etapa | m3 | 766.3108
1.9.1 | Betonové desky ve dně koryta | m3 | 755.6868
0,99m2*763,32m
1.9.2 | Betonové desky ve svahu za pilíři
| most km 4 * 6,4 *0,2 | m3 | 5.12
| most km 1,187 55 4,3 m * 6,4 *0,2 | m3 | 5.504
2 | Zemní práce
I. etapa
2.1 | Výkopy - třída těžitelnosti 2
2.1.1 | Výkop v nepaženi rýze | m3 | 2797.1856
| Výkop rýhy pro pokládku drenážního potrubí na obou březích (1,6m2+1,98m2) * 763,32m | m3 | 2732.6856
| Výkop pro propojující potrubí DN 400 1,62m2*8,3m*2 + 1,62*17,2 +1,6 *6 (propojení šachet Š19 a Š24+ propojení Š19/P a Š19a/L+ okolí Š19/P) | m3 | 64.5
2.1.2 | Výkop v nepažené jámě , hornina tř. 2
| Výkop pro osazení šachtových den v rámci I. etapy - 13 ks šachet 2,52m2*2,5m*13ks | m3 | 81.9
Poznámka: ostatní výkopy pro osazení šachet jsou započteny ve výkopech pro uložení potrubí v běžné trase
2.2 | Pískový obsyp drenáží fr. 8 - 16 | m3 | 1031.4424
| Obsyp potrubí v podélné trase (0,60m2 + 0,75m2)*763,32m | m3 | 1007.5824
| Obsyp propojovacího potrubí ( šachty 24 a 19A) 0,60m2*16,60m | m3 | 9.96
| Obsyp napojovacího potrubí na šachtu Š 19 /P 0,60m2*6m | m3 | 3.6
| Obsyp potrubí mezi Š 19/P a Š 19a/L 0,6 m2 * 17,2m | m3 | 10.3
2.3 | Provizorní ochranný zásyp v korytě fr. 63-125 pro převedení vody do Žermanic, dosypání na původní úroveň po odstraněném betonu | m3 | 1219.0128
| Svahy a dno (0,77m2+0,77m2)*763,32m | m3 | 1175.5128
| Propojovací potrubí 0,6 m2*16,60m | m3 | 10
| Kolem šachty Š 19 nad potrubím 0,6 m2*6 m | m3 | 3.6
| Nad potrubím mezi Š 19/P a Š 19a/L 0,6 m2 * 15,2m | m3 | 9.1
| provizorní zásyp kamenivem fr.63*-125 u šachet (navýšení oproti běžné trase) | m3 | 20.8
0,5m2*3,2m*13ks
2.4 | Provizorní zásyp rýhy fr. 32 - 63 | m3 | 1313.786
| Trasa nad potrubím (0,75m2+0,85m2)*763,32m | m3 | 1221.808
| Propojovací potrubí u Š19 a Š24 0,75m 2 * 6m * 2 | m3 | 25
| Š 19 nad potrubím 0,75 m2*6 m | m3 | 4.5
| zásyp kam. fr. 32-63 u šachet do úrovně odstraněného bet. 1.78m2*2,7m*13ks | m3 | 62.478
2.5 | Podsyp podkladních betonů kamenivem fr. 32 - 63, tl. 150mm v místě šachet | m3 | 7.02
0,3m2*1,80m*13ks
Zemní práce
II. etapa
2.6 | Výkopy | m3 | 6200.8452
2.6.1 | Výkop v nepažené jámě - koryto 7,54m2 * 763,32 m | m3 | 5755.4328
2.6.2 | Výkop pro šachty 19a L,P až 24L,P (0,6m2+0,5m2)*3,55m*13ks | m3 | 50.765
2.6.3 | Výkop pro sjezd 11 - Výpočet viz list sjezd 11 | m3 | 115.2549
2.6.4 | Výkop pro dočasný sjezd - Výpočet viz list dočasný sjezd | m3 | 263.9525
Výpočet viz list dočasný sjezd
2.6.5 | Doplnění výkopů u mostu
| most km 2 ,641 - 0,8 m2 * 6,4 * 2 | m3 | 10.24
| most km 1,187 55 0,47m2 * 6,4 * 2 | m3 | 5.2
2.7 | Hutněná vrstva kameniva fr. 32 - 63, tl. 150+ mm na hutněnou pláň, tj. tloušťka vrstvy nad úroveň podloží, znaménko + značí částečné zatlačení vrstvy do podloží | m3 | 244.4142
| 2,45m2 * 763,32m * 1,3 - běžná trasa, předpoklad 30% zatlačení do podloží, se zmenšením celkového objemu o materiál rozhrnutý z provizorních zásypů rýhy pol.2.17 2206m3 |  | 225.1742
| sjezd 11 |  | 19.24
2.8 | Štěrkodrť ŠDA fr. 0 - 63, tl. 400mm | m3 | 4564.5915
| 5,95m2* 763,32m | m3 | 4541.754
| sjezd 11 3,5m*12,5m*0,15m | m3 | 6.5625
| Dočasný sjezd 31 m *3,5m*0,15m | m3 | 16.275
2.9. | Štěrkopísek fr. 0 - 8 pod trávobetonové tvárnice | m3 | 218.964
| Pod trávobetonové tvárnice (0,1m2 +0,1m2) * 763,32m | m3 | 152.664
Pro vysypání tvárnic - 2/3 otvorů
Plocha tvárnic 1223 m2 z toho díry cca 0,5
| 0,08*0,5*1223 | m3 | 50
Pod betonovými deskami mostů
| most km 2 ,641 - ( 4,3+4,3) * 0,15*6,4 | m3 | 8.3
| most km 1,187 55 (4+4,3)*0,15*6,4 | m3 | 8
2.10 | Zpětný hutněný zásyp materiálem z výkopu | m3 | 1315.7408
| (0,65m2 + 0,67m2) * 763,32m |  | 1007.5824
| sjezd 11 |  | 13.7059
| dočasný sjezd |  | 263.9525
| most km 2 ,641 - 0,4 m2 * 6,4 * 2 |  | 5.5
Pro vysypání tvárnic - 1/3 otvorů včetně ručního vybrání větších kamenů
Plocha tvárnic 1223 m2 z toho díry cca 0,5
| 0,04*0,5*1223 |  | 25
2.11 | Svrchní vrstva z tříděného hlín. materiálu, tl.100 | m2 | 3899.7055
| (0,27m2+0,20m2)*763,32m |  | 3587.604
| sjezd 11 |  | 80.1015
| dočasný sjezd |  | 232
2.12 | Úprava pláně se zhutněním | m2 | 7576.5
| Koryto 10m * 763,30 | m2 | 7363
| Sjezd 11 53 m2 + 4*13 |  | 105
| Provizorní sjezd 3,5m*31m* | m2 | 108.5
2.13 | Svahování násypů | m2 | 5668.9
| koryto 2* 3,7*763,30 | m2 | 5648.42
| Přípočet mosty 4*0,8m *6,4m | m2 | 20.48
2.14 | Osetí svahů nad korytem a osetí trávobetonových dlaždic ve sklonu 1:2 | m2 | 5123
3900+1223m2
2.15 | Silniční panely 300/100/150 - montáž a demontáž
| Provizorní sjezd plocha 3*31 - 93 ks | m2 | 93
2.16 | Ruční vybrání větších kamenů při vyplnění dlaždic materiálem zásypů z výkopu v ploše zatravňovacích dlaždic ve svahu | m2 | 1223
2.17 | Rozhrnutí a zhutnění podkladních vrstev fr. 32-63 a 63-125 z provizovních zásypů v rýze nad drenáží do plochy koryta, zhutnění dle požadavků technické zprávy | m3 | 2205.9948
(1,33+1,56)*763,32
2.18 | Zásyp jam po odstranění pařezů - nad rámec zeminy při odkopání pařezů | m3 | 66.9
669ks x 0,1m3
3 | Vodorovné konstrukce
| Příčné spáry | ks | 151
3.1 | Proříznutí spáry - šířka 4 mm, hloubka 140mm | m | 2123
| 9m*151ks | m | 1359
| Proříznutí podélné spáry v ose 764,0 m | m | 764
3.2 | Vložka do podélných bedněných dilatačních spár tl. cca 5 mm, např. Mirelon | m2 | 381.75
(762m + 765m)*0,25m
3.3 | neobsazeno
3.4 | 1/P Těsnící pás viz výkaz výrobků |  | viz výrobky
3.5 | Sanační stěrka na betony
| Vyrovnání betonů pod těsnícím pásem pod 5/P 0,25*69 | m2 | 17.5
| Vyrovnání betonů pod ocelovou deskou v šachtě Š 6 1m*1m | m2 | 1
3.6 | Odřezání betonu u Š19/P, délka řezu 4,6+3,6 m , hloubka řezu 0,3 m , Plocha řezu: 8,2m*0,3 m | m2 | 2.46
3.7 | Očištění betonu tlakovou vodou pod 5/P a 5/Z | m2 | 20
5/P+5/Z = 17,5 +1
3.8 | Vaková pneumatická ucpávka potrubí DN400 v šachtě Š18/P, Š6 a Š19/P | ks | 3
bude použita v Š18/P a Š6 současně, dále pak v šachtě Š19/P bude montována 2x a opět demontována
3.9 | Demontáž nerezové měrné přepážky, uschování na bezpečném místě a zpětná montáž | kplt | 1
4 | Betony
I. etapa
4.1 | Podkladní beton C16/20 | m3 | 59.632
šachty 19/P, 19a L,P až 24L,P
| 2 m* 2 m * 0,1 * 13 ks | m3 | 57.2
Mosty pod betonovými patkami
| most km 2 ,641 - ( 1.2 + 1,2) * 0,1*6,4 | m3 | 1.536
| most km 1,187 55 (0,7 + 0,7)*0,1*6,4 = | m3 | 0.896
4.2 | Betony - II. etapa
| C30/37 XF3 XA1 specifikace dle statického výpočtu | m3 | 1872.505
| Dno a šikmé stěny přivaděče | m3 | 1831.68
763,2m*2,4m2
Dopočet betonu - strop šachta v tl. 150 mm
| 0,15 * 3,75 * 13 | m3 | 7.5
přípočet u sjezdu 11
| (55m2*0,2m) + (3,05m2*0,5m) | m3 | 12.525
Přípočet betonové opevnění za pilířem mostu
Betonové desky - opevnění svahu
| most km 2 ,641 - (0,75m2 +0,65 m2)*6,4 | m3 | 8.96
| most km 1,187 55 (0,7 m2 + 0,75 m2)*6,4 | m3 | 9.28
Opěrné patky za mostními pilíři
| most km 2 ,641 - 2*0,1 m2*6,4 | m3 | 1.28
| most km 1,187 55 2*0,1 m2*6,4 | m3 | 1.28
4.3 | Železobeton C 30/37 základové pásy z prostého betonu C 30/37 XF3 u závory kari sítí v horním líci 6/100-6/100, krytí 50mm | m3 | 19.6812
0,5*0,84*4,2+0,6*0,81*4,2
kari síť 2*2,5 m2 = 5,0 m2
5 | Bednění
| Bednění rovinné | m2 | 431.11
| Bednění stropu šachet 1m*1m*13 - prostor pod stropem 0,55 m3 | m2 | 13
| Bednění otvoru pro vstup do šachty v betonové desce stropu šachty 1m*4*0,3m*13 | m2 | 15.6
| Bednění podélných spár ve dně koryta (762m + 765m)*0,25m | m2 | 381.75
Bednění patek
| Základy pod sloupky závory 4*0,3m*0,8m*2 | m2 | 1.92
Bednění betonových desek - opevnění pod mosty
most km 2 ,641
| Patka (0,5 m+0,5+6,4)* 0,8*2 | m2 | 11.84
| Boční stěny*+ dilatace 0,66m2 *6 | m2 | 3.96
most km 1,187 55
| Patka (0,5 m+0,5+6,4)* 0,8*2 | m2 | 11.84
| Boční stěny*+ dilatace 0,70m2 *6 | m2 | 4.2
| Sjezd 11 - Betonové práhy 2*0,8m * (9,5m+10m) | m2 | 31.2
6 | Ocelová výztuž
6.1 | Svařováná síť Kari 6/100/100 31,2 m2 * 1,3 ( přesah)*4,44 kg/m2 | kg | 180.0864
6.2 | Ochranný rošt do rámu poklopů šachet v době výstavby 600*900 mm, oka 50/50 mm s provizorním přikotvením (např. svařené 2 kari sítě 8/100-8/100 s 50mm posunem, demontáž, likvidace v souladu s platnou legislativou, 2ks | kg | 17.064
7 | Ostatní
7.1 | Jímka v korytě přivaděče před mostem Dobratice výšky 0,7m (měřeno v ose), těsněná stěna kotvená do betonů etapy 1, včetně návrhu, těsnění, vzpěr, přikotvení, montáže, dočasné demontáže, opětné moztáže, demontáže a likvidace dle platné legislativy, včetně sanace otvorů po kotvení | kplt | 1
7.2 | Čerpání vody ze stavební jámy 3 čerpadla po dobu 10 měsíců 8hod denně na výšku 5m, zvětšené délka čerpacích hadic, včetně odvodňovacích kanálků a jímek na dně stavební jámy a jejich zpětný zásyp | kplt | 1
7.3 | Zálivka vysetých trávníků 3x plocha osetí | m2 | 15369
7.4 | Pneumatická ucpávka (vak) potrubí DN400 v šachtě Š19/P, její demontáž a zpětné osazení po dobu výstavby | kplt | 1
7.5 | Těsnící rýha pro přerušení přítoků do stavební jámy z podsypů desky v 1. Etapě jílovitou zeminou - ochrana staveniště | kplt | 1
l. 12m, š. 1,0, hl. 0,9 m pod spodní líc betonu

## dočasný sjezd
Výkaz výměr - Přivaděč Vyšní Lhoty - Žermanice,
koryto, km 0,000-3,633 - 2.etapa, km 1,881-3,633
Objednavatel : Povodí Odry, s.p.
Zhotovitel : AQUATIS a.s.
Datum : Duben 2022
SO 03 Přivaděč km 1,881 00 - km 2,644 00
Dočasný sjezd
Výkop
Profil | Staničení | Vzdálenost | plocha | Objem
| m |  | m2 | m3
zú | 0 |  | 2
|  | 9.5 |  | 26.125
1 | 9.5 |  | 3.5
|  | 10 |  | 58.5
2 | 19.5 |  | 8.2
|  | 5 |  | 41.75
2 | 24.5 |  | 8.5
|  | 4.1 |  | 35.26
4 | 28.6 |  | 8.7
|  | 1.75 |  | 15.6625
5 | 30.35 |  | 9.2
|  | 1.85 |  | 21.645
6 | 32.2 |  | 14.2
|  | 6.6 |  | 61.71
7 | 38.8 |  | 4.5
|  | 1.2 |  | 3.3
8 | 40 |  | 1
Celkem |  |  |  | 263.9525
Násyp |  |  |  | 263.9525
Ohumusování tl. 0,15
odměřeno ze situace |  |  |  | 232

## sjezd_11
Výkaz výměr - Přivaděč Vyšní Lhoty - Žermanice,
koryto, km 0,000-3,633 - 2.etapa, km 1,881-3,633
Objednavatel : Povodí Odry, s.p.
Zhotovitel : AQUATIS a.s.
Datum : Duben 2022
SO 03 Přivaděč km 1,881 00 - km 2,644 00
Trvalý sjezd
Trvalý sjezd č.11
Tab.4
Profil | Vzdálenost | Výkop |  | Násyp |  | Svrchní vrstvy 0,10 m |  | 32-63 |  | 0-63
| m |  | m3 |  | m3 |  | m2 |  | m3 |  | m3
zú |  | 0 |  | 0 |  | 0
| 2.3 |  | 1.219 |  | 1.035 |  | 5.52
03/C1 |  | 1.06 |  | 0.9 |  | 4.8
| 6.73 |  | 12.9216 |  | 5.1485 |  | 33.9865
03/C2 |  | 2.78 |  | 0.63 |  | 5.3
| 5.76 |  | 29.4336 |  | 3.1104 |  | 21.6
03/C3 |  | 7.44 |  | 0.45 |  | 2.2
| 4.77 |  | 39.0425 |  | 2.695 |  | 11.925
03/C4 |  | 8.93 |  | 0.68 |  | 2.8
| 5.05 |  | 22.5482 |  | 1.717 |  | 7.07
kú 1 |  | 0 |  | 0 |  | 0
Mezisoučet | 24.61 |  | 105.1649 |  | 13.7059
Vvýkop pro patku 1
Plocha v řezu |  | 1.45 | m |  |  |  | Plocha z půdorysu |  | 37 |  | 37
Šířka |  | 4.6 | m |  |  |  | Tl. vrstvy |  | 0.4 |  | 0.15
Objem |  |  | 6.67 |  |  |  | Objem |  | 14.8 |  | 5.55
Výkop pro patku 2
Plocha v řezu |  | 0.9 | m2
Délka |  | 3.8 | m
Objem |  |  | 3.42
|  |  | 115.2549 |  | 13.7059 |  | 80.1015 |  | 14.8 |  | 5.55