## List1
Příloha č. 1 SoD "PPO Mehelnického potoka – dokumentace pro stavební povolení "
Kalkulace ceny:
Pol. | DPS akce: PPO Mehelnického potoka – dokumentace pro stavební povolení | měrná jednotka položky | množství položky | cena celkem m.j. | cena celkem
| položka |  | m.j. | cena v Kč bez DPH | cena v Kč bez DPH
1 | Část díla A - IG a HG průzkum/Koordinační činnost pro IG a HG ( v rozsahu dle odstavce SOD I.5.b) | Kus | 1 |  | 0
2 | Část díla B - stavebně technický průzkum stavby ( v rozsahu dle odstavce SOD I.6) | Kus | 1 |  | 0
3 | Část díla C - Koncept projektová dokumentace pro stavební povolení ( v rozsahu dle odstavce SOD I.7; I.8 ) | Kus | 1 |  | 0
4 | Část díla D - Čistopis projektová dokumentace pro stavební povolení í ( v rozsahu dle odstavce SOD I.7; I.9) | Kus | 1 |  | 0
5 | Část díla D - inženýrská činnost pro získání stavebního povolení ( v rozsahu dle odstavce SOD I.10) | Kus | 1 |  | 0
Část díla A - IG a HG průzkum ( dle odstavce SOD I.5.a)
6 | Jádrové IG Vrty průměr do 250 mm | Kus | 11 |  | 0
V linii navržených protipovodňových zdí bude proveden průzkum v ose navržených PPO zdí v rozteči a vzdálenosti do 75 m pomocí vrtů do hloubky skalního podloží, nebo maximálně v průměru pro každý vrt 7 m. V každém vrtu bude vyhodnoceno: - zrnitost materiálu, - zatřídění zemin dle ČSN EN ISO 14689-1 a ČSN EN 1997-1 Eurokód 7, - posouzení vhodnosti materiálů pro zamýšlené použití (založení objektů, těžitelnost..) - stanovení konzistence, konzistenčních mezí a plasticity (lp, wL,...), - stanovení základních fyzikálních charakteristik(γz, ϕ, c, Edef, K). - zkoušky zhutnitelnosti-Proctor standard, - stanovení obsahu organických látek
7 | Provedení hydrodynamických zkoušek jádrových IG vrtů z položky 6 ( včetně vystrojení vrtů, čerpání a veškerých nutnách prací ) | Kus | 4 |  | 0
| CELKOVÁ CENA bez DPH |  |  | 0
3
3.3332e+17
1