## List0
CENOVÁ NABÍDKA REALIZACE
Dodavatel :
|  |  | IČO : |  |  | DIČ :
Tel.-fax: Mobil :
| Číslo zakázky : | [5 empty] | List: 2/10
| Název zakázky: | Jez Kroměříž, oprava elektroinstalace
| Část: | Stavební a technologická elektroinstalace
| Objekt : | Jez Kroměříž - Strž |  |  | Číslo nabídky:
| Investor : | Povodí Moravy s.p. |  |  | Archivní číslo :
|  | NÁKLADY |  | KS | CENA / KS |  | CENA CELKEM
NÁKLADY- MATERIÁL
| 1. | Rozvaděč RM-1 |  | 1 | 0 |  | 0
| 2. | Podružné skříně RP-1, RP-2, RP-3 |  | 3 | 0 |  | 0
| 3. | Ovladač RO-1 |  | 1 | 0 |  | 0
| 4. | Přístroje |  | 1 | 0 |  | 0
| 5. | Kabely, kabelové trasy, konstrukce |  | 1 | 0 |  | 0
| 6. | Elektrocentrála |  | 1 | 0 |  | 0
| 7. | Výměna pohonů klapek |  | 1 | 0 |  | 0
| 8. | Úprava systému Fiedler |  | 1 | 0 |  | 0
| 9. | MEZISOUČET (1.-8.) |  |  |  |  | 0
NÁKLADY- MONTÁŽE, REVIZE, UVEDENÍ DO PROVOZU
| 10. | Technická specifikace | HZS | 16 |  |  | 0
| 11. | Demontáž stávající instalace | HZS | 64 |  |  | 0
| 12. | Likvidace odpadu | HZS | 16 |  |  | 0
| 13. | Elektromontážní práce | HZS | 320 |  |  | 0
| 14. | Uvedení do provozu | HZS | 24 |  |  | 0
| 15. | Úprava dokumentace | HZS | 16 |  |  | 0
| 16. | Náklady na dopravu | km | 2090 |  |  | 0
| 17. | Software + vizualizace | ks | 1 |  |  | 0
| 18. | Protokol o kusové zkoušce | ks | 4 |  |  | 0
| 19. | Revize elektroinstalace | ks | 1 |  |  | 0
| 20. | Režijní náklady, záruky, zisk | % |  | 0 |  | 0
| 21. | MEZISOUČET (10.-20.) |  |  |  |  | 0
| Poznámky: | LTE router LR77 v2 dodává Povodí Moravy s.p.
|  | NÁKLADY BEZ DPH : |  |  | 0
Dne: |  | Zpracoval: | Schválil: |  |  | Platnost:

## List1
Stránka 3/10
VÝKAZ - VÝMĚR |  |  | Rozpis materiálu elektroinstalace jezu
Číslo nabídky:
pol: | NÁZEV |  | TYP: | MJ | POČ. | CENA | CENA
[5 empty] | MJ | za MJ | bez DPH
2. Rozvaděč RM-2
1 | Skříň nerezová |  | VX8456.000 | ks | 1 |  | 0
2 | Modifikace skříně |  |  | ks | 1 |  | 0
3 | Bočnice nerez |  | VX 8700.030 | sad | 1 |  | 0
4 | Podstavec přední, zadní |  | VX 8620.053 | sad | 1 |  | 0
5 | Podstavec levý, pravý |  | VX 8620.070 | sad | 1 |  | 0
6 | Nivelační nohy |  | VX 8100.780 | sad | 1 |  | 0
7 | Adaptér podstavce |  | VX 8100.771 | sad | 1 |  | 0
8 | Schránka na dokumenty |  | CM 4116.500 | ks | 1 |  | 0
9 | Osvětlení rozváděče |  | SZ 2500.210 | ks | 1 |  | 0
10 | Kabel k osvětlení |  | SZ 2500.500 | ks | 1 |  | 0
11 | Dveřní spínač s kabelem |  | SZ 2500.470 | ks | 1 |  | 0
12 | Systémové chassis |  | VX 8617.010 | sad | 1 |  | 0
13 | Kabelový průchod |  | VX 8618.813 | sad | 1 |  | 0
14 | Držák |  | SZ 2373.000 | sad | 1 |  | 0
15 | Držák |  | TS 8800.360 | sad | 1 |  | 0
16 | Kryt displeje |  | 2735.500 | ks | 1 |  | 0
17 | Topení 800W |  | SK 3105.400 | ks | 1 |  | 0
18 | Termostat |  | SK 3110.000 | ks | 1 |  | 0
19 | Hygrostat |  | SK 3118.000 | ks | 1 |  | 0
20 | Vypínač vačkový |  | VCF5 | ks | 1 |  | 0
21 | Přepínač sítí |  | VSN100 2203C8-V-HNC-S-216-NOC | ks | 1 |  | 0
22 | Relé hlídání fází |  | HRN-54 | ks | 2 |  | 0
23 | Relé hlídání proudu mot. |  | PRI-52 | ks | 3 |  | 0
24 | Relé hlídání proudu ohř. |  | 1SVR730840R0400 | ks | 3 |  | 0
25 | Pojistkový odpínač 230V |  | RSP4 LED | ks | 6 |  | 0
26 | Pojistkový odpínač 24V |  | RSP4 LED | ks | 12 |  | 0
27 | Pojistka 5x20mm |  | T500mA | ks | 9 |  | 0
28 | Pojistka 5x20mm |  | T100mA | ks | 1 |  | 0
29 | Pojistka 5x20mm |  | T40mA | ks | 8 |  | 0
30 | Ethernet switch |  | IE-SW-VL08MT-6TX-2SC | ks | 1 |  | 0
31 | Wi Fi router |  | RB962UiGS-5AacT2HnT hAP ac | ks | 1 |  | 0
32 | Svodič přepětí T1+T2 |  | VPU I 3 R 280V/12,5kA | ks | 1 |  | 0
33 | Svodič přepětí T3 |  | VPU III R 230V/6kV AC | ks | 1 |  | 0
34 | Proud. chránič 63/4/003 |  | A9Z11463 | ks | 2 |  | 0
35 | Proud. chránič 63/2/003 |  | A9Z11263 | ks | 1 |  | 0
36 | Signalizační kontakt |  | A9A26924 | ks | 18 |  | 0
37 | Jistič | C40/3 | A9F04340 | ks | 1 |  | 0
38 | Jistič | C32/3 | A9F04332 | ks | 1 |  | 0
39 | Jistič | C25/3 | A9F04325 | ks | 4 |  | 0
40 | Jistič | C16/3 | A9F04316 | ks | 1 |  | 0
41 | Jistič | B16/3 | A9F03316 | ks | 3 |  | 0
42 | Jistič | B16/1 | A9F03116 | ks | 2 |  | 0
43 | Jistič | B10/1 | A9F03110 | ks | 10 |  | 0
44 | Jistič | D4/1 | A9F05104 | ks | 1 |  | 0
45 | Jistič | B4/1 | A9F03104 | ks | 3 |  | 0

## List2
Stránka 4/10
VÝKAZ - VÝMĚR |  |  | Rozpis materiálu elektroinstalace jezu
Číslo nabídky:
pol: | NÁZEV |  | TYP: | MJ | POČ. | CENA | CENA
[5 empty] | MJ | za MJ | bez DPH
46 | Jistič | B2/1 | A9F03102 | ks | 3 |  | 0
47 | Jistič | C3/1 | A9F04103 | ks | 1 |  | 0
48 | Jistič | C2/1 | A9F04102 | ks | 4 |  | 0
49 | Hlavice prosvětlená bíl. |  | AV013 | ks | 6 |  | 0
50 | Hlavice prosvětlená zel. |  | AV033 | ks | 8 |  | 0
51 | Hlavice prosvětlená čer. |  | AV043 | ks | 3 |  | 0
52 | Hlavice prosvětlená žl. |  | AV053 | ks | 1 |  | 0
53 | Hlavice otočná 2P |  | AD2 | ks | 13 |  | 0
54 | Hlavice otočná 3P |  | AD3 | ks | 3 |  | 0
55 | Hlavice stiskací žlutá |  | AA5 | ks | 0 |  | 0
56 | Hlavice stiskací červená |  | AA4 | ks | 3 |  | 0
57 | Hlavice stiskací šipka 1 |  | AA334 | ks | 3 |  | 0
58 | Hlavice stiskací šipka 2 |  | AA335 | ks | 3 |  | 0
59 | Hlavice hřibová |  | AS844 | ks | 1 |  | 0
60 | Spojovací díl |  | AZ009 | ks | 44 |  | 0
61 | Nosič štítku |  |  | ks | 43 |  | 0
62 | Objímka bíl. 230VAC |  | ZBV M1 | ks | 6 |  | 0
63 | Objímka zel. 230VAC |  | ZBV M3 | ks | 7 |  | 0
64 | Objímka čer. 230VAC |  | ZBV M4 | ks | 3 |  | 0
65 | Objímka zel. 24VDC |  | ZBV B3 | ks | 1 |  | 0
66 | Objímka žl. 24VDC |  | ZBV B5 | ks | 1 |  | 0
67 | Spínací jednotka |  | ZBE 101 | ks | 31 |  | 0
68 | Rozpínací jednotka |  | ZBE 102 | ks | 8 |  | 0
69 | Bezpečnostní relé |  | AD SRE4 | ks | 1 |  | 0
70 | Stykač, ovl. 24VDC |  | LC1D09BD | ks | 2 |  | 0
71 | Relé 2CO, 230VAC |  | 40.52.8.230.0000 | ks | 19 |  | 0
72 | Relé 2CO, 24VDC |  | 40.52.9.024.0000 | ks | 18 |  | 0
73 | Patice pro relé 2CO |  | 95.95.3 | ks | 37 |  | 0
74 | Relé 4CO, 24VDC |  | 55.34.9.024.0040 | ks | 2 |  | 0
75 | Patice pro relé 4CO |  | 94.94.3 | ks | 2 |  | 0
76 | Relé s nuc. ved. kontakty |  | RF1V-2A2BLD1-D24 | ks | 3 |  | 0
77 | Patice |  | SF1V-4-07L | ks | 3 |  | 0
78 | Zobrazovací panel |  | HMI GTO5310 | ks | 1 |  | 0
79 | Řídící systém |  | TM241CE24T | ks | 1 |  | 0
80 | Analogové vstupy |  | TM3AI8 | ks | 1 |  | 0
81 | Analogové výstupy |  | TM3AQ4 | ks | 1 |  | 0
82 | Digitální vstupy |  | TM3DI16 | ks | 3 |  | 0
83 | Digitální výstupy |  | TM3DQ16T | ks | 1 |  | 0
84 | GSM modem |  | SR2MOD03 | ks | 1 |  | 0
85 | Kabel k GSM modemu |  | TCSMCN3M4M3S2 | ks | 1 |  | 0
86 | LTE router |  | LR77 v2 | ks | 1 | Povodí Moravy s.p. | 0
87 | Patch kabel 2m |  |  | ks | 4 |  | 0
88 | Patch kabel 5m |  |  | ks | 1 |  | 0

## List3
Stránka 5/10
VÝKAZ - VÝMĚR |  | Rozpis materiálu elektroinstalace jezu
Číslo nabídky:
pol: | NÁZEV | TYP: | MJ | POČ. | CENA | CENA
|  |  |  | MJ | za MJ | bez DPH
89 | Zásuvka RJ45 | XB5PRJ45 | ks | 1 |  | 0
90 | Kryt zásuvky RJ45 | ZBSP1 | ks | 1 |  | 0
91 | Ventilátor | MF40202V2-1000U-A99 | ks | 2 |  | 0
92 | Mřížka | LFT40FI45 | ks | 2 |  | 0
93 | Maják | K50LGRALSYPQ | ks | 1 |  | 0
94 | Kabel majáku | WKC4.5T-2/TEL | ks | 1 |  | 0
95 | Motor. spouštěč 13-18A | GZ1E20 | ks | 3 |  | 0
96 | Motor. spouštěč 0,25-0,40A | GZ1E03 | ks | 3 |  | 0
97 | Signalizační kontakt | GZ1AN11 | ks | 6 |  | 0
98 | Stykač, ovl. 230VAC | LC1D25P7 | ks | 6 |  | 0
99 | Stykač, ovl. 230VAC | LC1D09P7 | ks | 9 |  | 0
100 | Pomocné kontakty | LAD8N02 | ks | 6 |  | 0
101 | Pomocné kontakty | LADN11 | ks | 3 |  | 0
102 | Časové kontakty | LADT2 | ks | 3 |  | 0
103 | Stykač, ovl. 230VAC | A9C22722 | ks | 5 |  | 0
104 | Stykač, ovl. 230VAC | A9C20834 | ks | 1 |  | 0
105 | Komunikační sada | DX80K2M6-PM2 | ks | 1 |  | 0
106 | Adaptér na DIN lištu | SMBDX80DIN | ks | 2 |  | 0
107 | Anténa 2,4GHz, 7dBi | BWA-2O7-C | ks | 2 |  | 0
108 | Kabel antény 2m | BWC-1MRSFRSB2 | ks | 1 |  | 0
109 | Kabel antény 4m | BWC-1MRSFRSB4 | ks | 1 |  | 0
110 | Zdroj 24VDC/5A | PRO ECO 120W 24V 5A | ks | 1 |  | 0
111 | Řídící jednotka UPS | CP DC UPS 24V 20A/10A | ks | 1 |  | 0
112 | Akumulátorový modul | CP A BATTERY 24V DC7,2AH | ks | 1 |  | 0
113 | Softstartér | ATS01N222QN | ks | 3 |  | 0
114 | Svorka | RSA35 | ks | 3 |  | 0
115 | Svorka PE | RSA35PE | ks | 1 |  | 0
116 | Bočnice | RSA35 | ks | 1 |  | 0
117 | Svorka | A2C 4 | ks | 25 |  | 0
118 | Svorka PE | A2C 4 PE | ks | 7 |  | 0
119 | Bočnice | AEP 2C 4 | ks | 5 |  | 0
120 | Svorka | A2C 2,5 | ks | 63 |  | 0
121 | Svorka PE | A2C 2,5 PE | ks | 25 |  | 0
122 | Bočnice | AEP 2C 2,5 | ks | 5 |  | 0
123 | Svorka 3P | A3T 2,5 | ks | 27 |  | 0
124 | Svorka 3P PE | A3T 2,5 PE | ks | 3 |  | 0
125 | Bočnice | AEP 3T 2,5 | ks | 4 |  | 0
126 | Svorka 2P | A2T 2,5 | ks | 2 |  | 0
127 | Svorka 2P PE | A2T 2,5 PE | ks | 0 |  | 0
128 | Bočnice | AEP 2T 2,5 | ks | 1 |  | 0
129 | Zásuvka modulární | A9A15306 | ks | 2 |  | 0
130 | Přívodka 400V/32A 5P | IPG3253 | ks | 1 |  | 0

## List4
Stránka 6/10
VÝKAZ - VÝMĚR |  | Rozpis materiálu elektroinstalace jezu
Číslo nabídky:
pol: | NÁZEV | TYP: | MJ | POČ. | CENA | CENA
|  |  |  | MJ | za MJ | bez DPH
131 | Kryt | NG 832 | ks | 1 |  | 0
132 | Zásuvka 400V/32A 5P | IZG 3253 | ks | 1 |  | 0
133 | Zásuvka 400V/16A 5P | IZG 1653 | ks | 1 |  | 0
134 | Zásuvka 230V/16A | VZG 16 | ks | 2 |  | 0
135 | Svěrka | ZEW35 | ks | 90 |  | 0
136 | Distribuční blok | VG03-0006 | ks | 3 |  | 0
137 | Distribuční blok | VG03-0031 | ks | 1 |  | 0
138 | Distribuční blok | VG03-0032 | ks | 1 |  | 0
139 | Štítek rozvaděče |  | ks | 3 |  | 0
140 | Štítek přístrojový |  | ks | 220 |  | 0
141 | Štítek ovladačů |  | ks | 50 |  | 0
142 | Štítek svorek |  | ks | 312 |  | 0
143 | Štítek svorkovnice |  | ks | 10 |  | 0
144 | Štítek central stop |  | ks | 1 |  | 0
145 | Propojovací můstek | GV2G354 | ks | 2 |  | 0
146 | Propojovací lišta 3P | A9XPH357 | ks | 1 |  | 0
147 | Propojovací lišta 3P+K | A9XAH357 | ks | 1 |  | 0
148 | Propojovací lišta 1P | A9XPH157 | ks | 1 |  | 0
149 | Propojovací lišta 1P+K | A9XAH157 | ks | 1 |  | 0
150 | Propojovací lišta | A9XAH657 | ks | 1 |  | 0
151 | Propojovací lišta | A9XAH557 | ks | 1 |  | 0
152 | Koncovka 1P | A9XPE110 | bal | 1 |  | 0
153 | Koncovka 2P | A9XPE210 | bal | 1 |  | 0
154 | Koncovka 3P | A9XPE310 | bal | 1 |  | 0
155 | Koncovka 4P | A9XPE410 | bal | 1 |  | 0
156 | Svorky jednoduché | A9XPCM04 | bal | 3 |  | 0
157 | Svorky dvojité | A9XPCD04 | bal | 3 |  | 0
158 | Propojovací hřeben relé | 095.08 | ks | 8 |  | 0
159 | Svorka propojovací | PPV 8 GR 35x15 DGR | ks | 4 |  | 0
160 | Bočnice | PAP PRV/PPV 8 | ks | 2 |  | 0
161 | Můstek PE | PE12 | ks | 2 |  | 0
162 | Můstek N | PE12 | ks | 2 |  | 0
163 | Drenáž kondenzátu | 08410.0-00 | ks | 2 |  | 0
164 | Vodiče, dutinky, očka, … |  | ks | 1 |  | 0
165 | Žlaby, DIN lišty, … |  | ks | 1 |  | 0
166 | Vývodky |  | sad | 1 |  | 0
167 | Montážní příslušenství |  | ks | 1 |  | 0
168 | Převoz rozvaděče |  | ks | 1 |  | 0
169 | Příprava výroby |  | HZS | 24 |  | 0
170 | Výroba rozvaděče |  | HZS | 120 |  | 0
171 | Testování rozvaděče |  | HZS | 16 |  | 0
| Mezisoučet |  |  |  |  | 0

## List5
Stránka 7/10
VÝKAZ - VÝMĚR |  | Rozpis materiálu elektroinstalace jezu
Číslo nabídky:
pol: | NÁZEV | TYP: | MJ | POČ. | CENA | CENA
|  |  |  | MJ | za MJ | bez DPH
2. Podružné skříně RP-1, RP-2, RP-3
1 | Skříň nerezová | AE 1010.600 | ks | 1 |  | 0
2 | Modifikace skříně |  | ks | 1 |  | 0
3 | Zásuvková skříň | v910-ZSFT21101000.1/3952 | ks | 1 |  | 0
4 | Zobrazovač | ITP11-W | ks | 1 |  | 0
5 | Tělo konektoru | 9200160296 | ks | 1 |  | 0
6 | Vložka konektoru - zás. | 9200162812 | ks | 1 |  | 0
7 | Matice PG16 | BSL-05 | ks | 1 |  | 0
8 | Vývodka PG16 | BSBC-05 | ks | 1 |  | 0
9 | Vývodka | PG21 | ks | 2 |  | 0
10 | Vývodka | PG16 | ks | 1 |  | 0
11 | Vývodka | PG9 | ks | 1 |  | 0
12 | Vodiče, dutinky, očka, … |  | ks | 1 |  | 0
13 | Montážní příslušenství |  | ks | 1 |  | 0
14 | Výroba rozvaděče |  | HZS | 8 |  | 0
| Mezisoučet |  |  |  |  | 0
3. Ovladač RO-1
1 | Ovladač | XACA05 | ks | 1 |  | 0
2 | Kabel 12G1, Spiral 400P | 70002671 | ks | 1 |  | 0
3 | Tělo konektoru | 9200160540 | ks | 1 |  | 0
4 | Vložka konektoru - vid. | 9200162612 | ks | 1 |  | 0
5 | Matice PG16 | BSL-05 | ks | 1 |  | 0
6 | Vývodka PG16 | BSBC-05 | ks | 1 |  | 0
7 | Vodiče, dutinky, očka, … |  | ks | 1 |  | 0
8 | Montážní příslušenství |  | ks | 1 |  | 0
9 | Výroba rozvaděče |  | HZS | 6 |  | 0
| Mezisoučet |  |  |  |  | 0

## List6
Stránka 8/10
VÝKAZ - VÝMĚR |  | Rozpis materiálu elektroinstalace jezu
Číslo nabídky:
pol: | NÁZEV | TYP: | MJ | POČ. | CENA | CENA
|  |  |  | MJ | za MJ | bez DPH
4. Přístroje
1 | Snímač teploty | P111I | ks | 1 |  | 0
2 | Termostat | 950 12 Rego, Thermotech | ks | 1 |  | 0
3 | Závěs svítidla | 90002 | sad | 15 |  | 0
4 | LED svítidlo lineární 58W | ALUMAX LED 2,4ft 8800/840 | ks | 11 |  | 0
5 | LED svítidlo lineární 15W | ALUMAX LED 1,2ft 2200/840 | ks | 4 |  | 0
6 | LED reflektor 100W | NEDES, LF2025 | ks | 3 |  | 0
7 | Hal. reflektor 1000W | Elektrosvit, 723 01 01 | ks | 10 |  | 0
8 | Kabelová spojka | CW132 | ks | 6 |  | 0
9 | Kabelová spojka | CW133 | ks | 9 |  | 0
10 | Montážní materiál |  | ks | 1 |  | 0
| Mezisoučet |  |  |  |  | 0
5. Kabely, kabelové trasy, konstrukce
1 | Kabel | JYTY 2x1 | m | 430 |  | 0
2 | Kabel | YSLY-JZ 4x4 | m | 210 |  | 0
3 | Kabel | YSLY-JZ 4x2,5 | m | 410 |  | 0
4 | Kabel | YSLY-JZ 3x1,5 | m | 415 |  | 0
5 | Kabel | YSLY-JZ 16x1 | m | 420 |  | 0
6 | Kabel | YSLY-JZ 3x1 | m | 205 |  | 0
7 | Kabel | YSLY-OZ 2x1 | m | 5 |  | 0
8 | Kabel | CYKY-J 5x4 | m | 210 |  | 0
9 | Kabel | CYSY-J 5x4 | m | 5 |  | 0
10 | Kabel | CYSY-J 5x2,5 | m | 5 |  | 0
11 | Kabel | CYSY-J 3x2,5 | m | 5 |  | 0
12 | Kabel | CYKY-J 3x1,5 | m | 770 |  | 0
13 | Vodič | CYA16 | m | 8 |  | 0
14 | Vodič | CYA6 | m | 30 |  | 0
15 | Žlab M2 300/50 | ARK-231164 | m | 30 |  | 0
16 | Žlab M2 200/50 | ARK-231144 | m | 26 |  | 0
17 | Žlab M2 100/50 | ARK-231124 | m | 26 |  | 0
18 | Žlab M2 50/50 | ARK-231114 | m | 10 |  | 0
19 | Přepážka KPZM50 | ARK-232105 | m | 82 |  | 0
20 | Víko VZM300 | ARK-232030 | m | 30 |  | 0
21 | Víko VZM200 | ARK-232020 | m | 26 |  | 0
22 | Víko VZM100 | ARK-232010 | m | 26 |  | 0
23 | Víko VZM50 | ARK-232005 | m | 10 |  | 0
24 | Spojka žlabu SZM1 | ARK-233010 | ks | 100 |  | 0
25 | Spojka víka SVM1 | ARK-233085 | ks | 164 |  | 0
23 | Spoj. sada přepážky SPM1 | ARK-233080 | ks | 164 |  | 0
24 | Tvar. sada TSM50-100 | ARK-233054 | sad | 6 |  | 0
25 | Svorka tvarovací SZM4 | ARK-233040 | ks | 10 |  | 0
26 | Spojka uzemňovací SUM1 | ARK-233070 | ks | 42 |  | 0
27 | Svorka zemnící SVZM1 | ARK-213078 | ks | 2 |  | 0

## List7
Stránka 9/10
VÝKAZ - VÝMĚR |  | Rozpis materiálu elektroinstalace jezu
Číslo nabídky:
pol: | NÁZEV | TYP: | MJ | POČ. | CENA | CENA
|  |  |  | MJ | za MJ | bez DPH
28 | Držák krabic DZM1 | ARK-234010 | ks | 10 |  | 0
29 | Podpěra PZM400 | ARK-236040 | ks | 5 |  | 0
30 | Nosník NPZM400 | ARK-225140 | ks | 82 |  | 0
31 | Držák záv. tyče DZM9 | ARK-214090 | ks | 10 |  | 0
32 | Závitová tyč M8/1m | ARK-249021 | ks | 5 |  | 0
33 | Kabelový svod | ARK-232410 | ks | 6 |  | 0
34 | Spojovací materiál nerez |  | ks | 1 |  | 0
35 | Trubka nerez | S25W V2A | ks | 24 |  | 0
36 | Trubkový oblouk | SB25W V2A | ks | 30 |  | 0
37 | Spojka | SV25W V2A | ks | 24 |  | 0
38 | Chránička flexi | TSS-221 | m | 24 |  | 0
39 | Trubka nerez | S20W V2A | ks | 54 |  | 0
40 | Trubkový oblouk | SB20W V2A | ks | 36 |  | 0
41 | Spojka | SV20W V2A | ks | 38 |  | 0
42 | Chránička flexi | TSS-216 | m | 29 |  | 0
43 | Svorka pro trubky I | BCVPO 3-7 D25 | ks | 20 |  | 0
44 | Svorka pro trubky I | BCVPO 3-7 D20 | ks | 20 |  | 0
45 | Svorka pro trubky stěna | 733 29 VA | ks | 90 |  | 0
46 | Svorka pro trubky stěna | 733 21 VA | ks | 176 |  | 0
47 | Příchytka | BCVH 4-8 | ks | 20 |  | 0
48 | Příchytka | BCVH 8-14 | ks | 266 |  | 0
49 | Krabice rozbočná | 003.CS.K_KB | ks | 10 |  | 0
50 | Krabice rozbočná | A11 | ks | 10 |  | 0
51 | Ekvipot. Svorkovnice | EPS2 | ks | 1 |  | 0
52 | Kabelová chránička | Kopoflex 09040 | m | 2 |  | 0
53 | Konstr. materál |  | ks | 1 |  | 0
54 | Střecha nerezová pro RM-1 |  | ks | 1 |  | 0
55 | Konzola pro montáž střechy |  | ks | 1 |  | 0
56 | Střecha nerezová pro RP-x |  | ks | 3 |  | 0
57 | Stříška pro lineární svítidlo |  | ks | 11 |  | 0
58 | Rampa před RM-1 |  | ks | 1 |  | 0
59 | Konzole pro reflektory |  | ks | 3 |  | 0
60 | Zámečnické práce |  | HZS | 20 |  | 0
| Mezisoučet |  |  |  |  | 0

## List8
Stránka 10/10
VÝKAZ - VÝMĚR |  | Rozpis materiálu elektroinstalace jezu
Číslo nabídky:
pol: | NÁZEV | TYP: | MJ | POČ. | CENA | CENA
|  |  |  | MJ | za MJ | bez DPH
6. Elektrocentrála
1 | Elektrocentrála 15,2kW | GBW22Y 15,2kW | ks | 1 |  | 0
2 | Podvozek |  | ks | 1 |  | 0
3 | Zásuvka 400V/32A 5P | ISG 3253 | ks | 1 |  | 0
4 | Vidlice 400V/32A 5P | IVG3253 | ks | 1 |  | 0
5 | Kabel | CGSG 5x6 | m | 40 |  | 0
| Mezisoučet |  |  |  |  | 0
7. Výměna pohonů klapek
1 | Modact Mon | Typ. 52034.7E73N | ks | 3 |  | 0
2 | Výměna pohonů |  | ks | 3 |  | 0
3 | Cestovní náhrady |  | ks | 3 |  | 0
| Mezisoučet |  |  |  |  | 0
8. Úprava systému Fiedler
1 | Proudový výstup | MAV421/DIN | ks | 1 |  | 0
2 | Skříň s vybavením | M4016/Z | ks | 1 |  | 0
3 | Instalace, zprovoznění |  | ks | 1 |  | 0
4 | Cestovné |  | ks | 1 |  | 0
| Mezisoučet |  |  |  |  | 0