## Rekapitulace stavby
Export Komplet | [27 empty] | 2.0 | ZAMOK |  |  |  |  | False | False | {ca10bb93-7480-4cf2-b607-a21cc596ca8f}
[33 empty] | 0,01 | 21
[33 empty] | 0,01 | 15
|  | REKAPITULACE STAVBY | [17 empty] | v --- níže se nacházejí doplnkové a pomocné údaje k sestavám --- v | [11 empty] | Návod na vyplnění | 0,001
|  | Kód: |  |  |  |  | M20/037R | [24 empty] | Měnit lze pouze buňky se žlutým podbarvením! 1) na prvním listu Rekapitulace stavby vyplňte v sestavě a) Souhrnný list - údaje o Uchazeči (přenesou se do ostatních sestav i v jiných listech) b) Rekapitulace objektů - potřebné Ostatní náklady 2) na vybraných listech vyplňte v sestavě a) Krycí list - údaje o Uchazeči, pokud se liší od údajů o Uchazeči na Souhrnném listu (údaje se přenesou do ostatních sestav v daném listu) b) Rekapitulace rozpočtu - potřebné Ostatní náklady c) Celkové náklady za stavbu - ceny u položek - množství, pokud má žluté podbarvení - a v případě potřeby poznámku (ta je ve skrytém sloupci) | 0,01
|  | Stavba: |  |  |  |  | Dědina , Třebechovice - Polánky, těžba nánosů ř.km 1,800 - 4,850 | [25 empty] | 0,01
|  | KSO: |  |  |  |  | 833 21 29 | [8 empty] | CC-CZ: |  | 24208 | [14 empty] | 0,01
|  | Místo: |  |  |  |  | Třebechovice p.Orebem, Polánky n. Dědinou | [8 empty] | Datum: |  | 11. 8. 2021 | [14 empty] | 0,01
0,01
|  | Zadavatel: | [13 empty] | IČ: | [16 empty] | 0,01
|  |  | Povodí Labe, státní podnik,Víta Nejedlého 951/8,HK | [12 empty] | DIČ: | [16 empty] | 0,01
0,01
|  | Uchazeč: | [13 empty] | IČ: |  | Vyplň údaj | [14 empty] | 0,01
|  |  | Vyplň údaj | [12 empty] | DIČ: |  | Vyplň údaj | [14 empty] | 0,01
False
|  | Projektant: | [13 empty] | IČ: | [16 empty] | False
|  |  | Multiaqua s.r.o.,Veverkova 1343, Hradec Králové 2 | [12 empty] | DIČ: | [16 empty] | True
0,01
|  | Zpracovatel: | [13 empty] | IČ: | [16 empty] | 0,01
|  |  | Ing. Pavel Romášek | [12 empty] | DIČ: | [16 empty] | False
Poznámka:
|  | Cena bez DPH | [13 empty] | 0
[8 empty] | Sazba daně |  |  | Základ daně |  |  |  |  | Výše daně
|  | DPH |  | základní |  |  |  | 21% |  |  | 0 |  |  |  |  | 0
|  |  |  | snížená |  |  |  | 15% |  |  | 0 |  |  |  |  | 0
|  |  |  | zákl. přenesená |  |  |  | 21% |  |  | 0 |  |  |  |  | 0
|  |  |  | sníž. přenesená |  |  |  | 15% |  |  | 0 |  |  |  |  | 0
|  |  |  | nulová |  |  |  | 0% |  |  | 0 |  |  |  |  | 0
|  | Cena s DPH | [6 empty] | v |  |  | CZK |  |  |  | 0
|  | Projektant | [11 empty] | Zpracovatel
|  | Datum a podpis: | [7 empty] | Razítko |  |  |  | Datum a podpis: |  |  | Razítko
|  | Objednavatel | [11 empty] | Uchazeč
|  | Datum a podpis: | [7 empty] | Razítko |  |  |  | Datum a podpis: |  |  | Razítko
REKAPITULACE OBJEKTŮ STAVBY A SOUPISŮ PRACÍ
| Kód: | [6 empty] | M20/037R
| Stavba: | [6 empty] | Dědina , Třebechovice - Polánky, těžba nánosů ř.km 1,800 - 4,850
| Místo: | [6 empty] | Třebechovice p.Orebem, Polánky n. Dědinou | [6 empty] | Datum: |  | 11. 8. 2021
| Zadavatel: | [6 empty] | Povodí Labe, státní podnik,Víta Nejedlého 951/8,HK | [6 empty] | Projektant: |  | Multiaqua s.r.o.,Veverkova 1343, Hradec Králové 2 |  |  | Informatívní údaje z listů zakázek
| Uchazeč: | [13 empty] | Zpracovatel: |  | Ing. Pavel Romášek
| Kód |  |  |  | Popis | [7 empty] | Cena bez DPH [CZK] |  |  |  |  | Cena s DPH [CZK] | Typ | z toho Ostat. náklady [CZK] | DPH [CZK] | Normohodiny [h] | DPH základní [CZK] | DPH snížená [CZK] | DPH základní přenesená [CZK] | DPH snížená přenesená [CZK] | Základna DPH základní | Základna DPH snížená | Základna DPH zákl. přenesená | Základna DPH sníž. přenesená | Základna DPH nulová
| Náklady z rozpočtů | [11 empty] | 0 |  |  |  |  | 0 |  | 0 | 0 | 0 | 0 | 0 | 0 | 0 | 0 | 0 | 0 | 0 | 0 |  | D | 0 | ###NOIMPORT### | IMPORT | {ca10bb93-7480-4cf2-b607-a21cc596ca8f} | {00000000-0000-0000-0000-000000000000} | 833 21 29
|  | 1 |  |  |  | SO 01 Těžba nánosů ř.km 1,800 - 4,850 | [6 empty] | 0 |  |  |  |  | 0 | STA | 0 | 0 | 0 | 0 | 0 | 0 | 0 | 0 | 0 | 0 | 0 | 0 |  | D | 1 |  | IMPORT | {3e3e5971-ef9f-4331-b604-3033880e8ab2} | {ca10bb93-7480-4cf2-b607-a21cc596ca8f} | 833 21 29 | 2
/ |  |  | 1 |  |  |  | SO 01 Těžba nánosů ř.km 1,800 - 4,850 | [5 empty] | 0 |  |  |  |  | 0 | Soupis | 0 | 0 | 0 | 0 | 0 | 0 | 0 | 0 | 0 | 0 | 0 | 0 |  |  | 2 | ###NOINSERT### | IMPORT | {3e3e5971-ef9f-4331-b604-3033880e8ab2} | {ca10bb93-7480-4cf2-b607-a21cc596ca8f} | 833 21 29 | 2
/ |  |  | 1.1 |  |  |  | SO 01. 1 Mýcení porostů | [5 empty] | 0 |  |  |  |  | 0 | Soupis | 0 | 0 | 0 | 0 | 0 | 0 | 0 | 0 | 0 | 0 | 0 | 0 |  |  | 2 |  | IMPORT | {b10870b4-b1f4-4727-b0d5-bdc037c7a69d} | {3e3e5971-ef9f-4331-b604-3033880e8ab2} | 833 21 29
/ |  |  | 1.2 |  |  |  | SO 01.2 Náhradní výsadba břehových porostů | [5 empty] | 0 |  |  |  |  | 0 | Soupis | 0 | 0 | 0 | 0 | 0 | 0 | 0 | 0 | 0 | 0 | 0 | 0 |  |  | 2 |  | IMPORT | {c38831fa-53db-4d4a-830e-9b3baa35f99c} | {3e3e5971-ef9f-4331-b604-3033880e8ab2} | 833 21 29
/ |  | 2 |  |  |  | VON Vedlejší a ostatní náklady | [6 empty] | 0 |  |  |  |  | 0 | STA | 0 | 0 | 0 | 0 | 0 | 0 | 0 | 0 | 0 | 0 | 0 | 0 |  |  | 1 |  | IMPORT | {2459a6e7-da46-43b0-8cbd-6d0028d611ae} | {ca10bb93-7480-4cf2-b607-a21cc596ca8f} | 833 21 29 | 2

## 1 - SO 01 Těžba nánosů ř....
{3e3e5971-ef9f-4331-b604-3033880e8ab2}
2
| KRYCÍ LIST SOUPISU PRACÍ | [7 empty] | v --- níže se nacházejí doplnkové a pomocné údaje k sestavám --- v | [8 empty] | False
Stavba:
Dědina , Třebechovice - Polánky, těžba nánosů ř.km 1,800 - 4,850
Objekt:
1 - SO 01 Těžba nánosů ř.km 1,800 - 4,850
| KSO: |  | 833 21 29 |  |  | CC-CZ:
| Místo: |  | Třebechovice p.Orebem, Polánky n. Dědinou |  |  | Datum: | 11. 8. 2021
| Zadavatel: |  |  |  |  | IČ:
|  | Povodí Labe, státní podnik,Víta Nejedlého 951/8,HK |  |  |  | DIČ:
| Uchazeč: |  |  |  |  | IČ: | Vyplň údaj
|  | Vyplň údaj |  |  |  | DIČ: | Vyplň údaj
| Projektant: |  |  |  |  | IČ:
|  | Multiaqua s.r.o.,Veverkova 1343, Hradec Králové 2 |  |  |  | DIČ:
| Zpracovatel: |  |  |  |  | IČ:
|  | Ing. Pavel Romášek |  |  |  | DIČ:
Poznámka:
Předpokládaná cena projektovaného objektu stavby byla stanovena pomocí položkového rozpočtu z aktuální databáze cenové soustavy od firmy ÚRS Praha, a.s., pomocí programu KROS 4 CÚ 2021/II. Neomezený dálkový přístup k Katalogům ÚRS Praha a.s. naleznete na adrese: http:/www.cs-urs.cz
| Cena bez DPH | [5 empty] | 0
|  |  | Základ daně |  |  | Sazba daně | Výše daně
| DPH | základní | 0 |  |  | 21% | 0
|  | snížená | 0 |  |  | 15% | 0
|  | zákl. přenesená | 0 |  |  | 21% | 0
|  | sníž. přenesená | 0 |  |  | 15% | 0
|  | nulová | 0 |  |  | 0% | 0
| Cena s DPH |  |  | v | CZK |  | 0
| Projektant |  |  | Zpracovatel
| Datum a podpis: |  | Razítko | Datum a podpis: |  |  | Razítko
| Objednavatel |  |  | Uchazeč
| Datum a podpis: |  | Razítko | Datum a podpis: |  |  | Razítko
REKAPITULACE ČLENĚNÍ SOUPISU PRACÍ
Stavba:
Dědina , Třebechovice - Polánky, těžba nánosů ř.km 1,800 - 4,850
Objekt:
1 - SO 01 Těžba nánosů ř.km 1,800 - 4,850
Místo: |  |  | Třebechovice p.Orebem, Polánky n. Dědinou |  |  | Datum: | 11. 8. 2021
Zadavatel: |  |  | Povodí Labe, státní podnik,Víta Nejedlého 951/8,HK |  |  | Projektant: | Multiaqua s.r.o.,Veverkova 1343, Hradec Králové 2
Uchazeč: |  |  | Vyplň údaj |  |  | Zpracovatel: | Ing. Pavel Romášek
Kód dílu - Popis | [6 empty] | Cena celkem [CZK]
Náklady ze soupisu prací | [6 empty] | 0 | [11 empty] | -1
| HSV - Práce a dodávky HSV | [5 empty] | 0
| 1 - Zemní práce | [5 empty] | 0
SOUPIS PRACÍ
Stavba:
Dědina , Třebechovice - Polánky, těžba nánosů ř.km 1,800 - 4,850
Objekt:
1 - SO 01 Těžba nánosů ř.km 1,800 - 4,850
Místo: |  |  | Třebechovice p.Orebem, Polánky n. Dědinou |  |  | Datum: | 11. 8. 2021
Zadavatel: |  |  | Povodí Labe, státní podnik,Víta Nejedlého 951/8,HK |  |  | Projektant: | Multiaqua s.r.o.,Veverkova 1343, Hradec Králové 2
Uchazeč: |  |  | Vyplň údaj |  |  | Zpracovatel: | Ing. Pavel Romášek
PČ | Typ | Kód | Popis | MJ | Množství | J.cena [CZK] | Cena celkem [CZK] | Cenová soustava |  | DPH | J. Nh [h] | Nh celkem [h] | J. hmotnost [t] | Hmotnost celkem [t] | J. suť [t] | Suť Celkem [t]
Náklady soupisu celkem | [6 empty] | 0 |  |  |  |  | 0 |  | 1.7934 |  | 0 |  | D | -1 | [10 empty] | 0
| D | HSV | Práce a dodávky HSV |  |  |  | 0 |  |  |  |  | 0 |  | 1.7934 |  | 0 | 1 | D | 0 |  |  |  | ROZPOCET | [6 empty] | 0
| D | 1 | Zemní práce |  |  |  | 0 |  |  |  |  | 0 |  | 1.7934 |  | 0 | 1 | D | 1 |  |  |  | ROZPOCET | [6 empty] | 0
1 | K | 184818232 | Ochrana kmene bedněním před poškozením stavebním provozem zřízení včetně odstranění výšky bednění do 2 m průměru kmene přes 300 do 500 mm | kus | 84 |  | 0 | CS ÚRS 2021 02 |  | základní |  | 0 | 0.02135 | 1.7934 | 0 | 0 | 4 | K | 2 |  |  |  | ROZPOCET | 0 | 0 | 0 | 0 | 0 | 1 | 0 | 4 | -327361928
| VV |  | v místech sjezdů do koryta | [14 empty] | VV | 2 | 1 | True | 0 | ROZPOCET
| VV |  | 42*2 |  | 84 | [12 empty] | VV | 2 | 2 | True | 1 | ROZPOCET
2 | K | AGR 01.1 | Čištění koryt vodotečí šíře dna do 5 m, hl.2,5 m | m3 | 3397 |  | 0 |  |  | základní |  | 0 | 0 | 0 | 0 | 0 | 4 | K | 2 |  |  |  | ROZPOCET | 0 | 0 | 0 | 0 | 0 | 1 | 0 | 4 | 587100328
| VV |  | čištění vodoteče pro dosažení profilu koryta předepsaného PD | [14 empty] | VV | 2 | 1 | True | 0 | ROZPOCET
| VV |  | pol. obsahuje těžení sedimentů, primární přesun a naložení po vysáknutí | [14 empty] | VV | 2 | 1 | True | 0 | ROZPOCET
| VV |  | technologie provádění bude zvolena podle možností zhotovitele | [14 empty] | VV | 2 | 1 | True | 0 | ROZPOCET
| VV |  | dle tabulky č.1 z příl. B 3397,0m3, sedimenty v rostlém stavu celkem | [14 empty] | VV | 2 | 1 | True | 0 | ROZPOCET
| VV |  | 3397,0 |  | 3397 | [12 empty] | VV | 2 | 2 | True | 1 | ROZPOCET
3 | K | AGR 01.2. | Likvidace sedimentu podle platné legislativy, položka obsahuje přemístění naloženého sedimentu, složení a poplatek za uložení | m3 | 3397 |  | 0 |  |  | základní |  | 0 | 0 | 0 | 0 | 0 | 4 | K | 2 |  |  |  | ROZPOCET | 0 | 0 | 0 | 0 | 0 | 1 | 0 | 4 | -1509148261
| VV |  | technologie provádění bude zvolena podle možností zhotovitele | [14 empty] | VV | 2 | 1 | True | 0 | ROZPOCET
| VV |  | položka zahrnuje přemístění naloženého sedimentu na skládku | [14 empty] | VV | 2 | 1 | True | 0 | ROZPOCET
| VV |  | a poplatek za jeho uložení | [14 empty] | VV | 2 | 1 | True | 0 | ROZPOCET
| VV |  | 3397,0 |  | 3397 | [12 empty] | VV | 2 | 2 | True | 1 | ROZPOCET
4 | K | AGR 01.3 | Sanace manipulačních ploch na ornépůdě podél toku | kpl | 1 |  | 0 |  |  | základní |  | 0 | 0 | 0 | 0 | 0 | 4 | K | 2 |  |  |  | ROZPOCET | 0 | 0 | 0 | 0 | 0 | 1 | 0 | 4 | 129420851
| VV |  | urovnání + orba manipulačních ploch na orné půdě | [14 empty] | VV | 2 | 1 | True | 0 | ROZPOCET
| VV |  | předpoklad:(960,0+900,0+90,0)*3,0+560,0*10,0=11450,0 m2 | [14 empty] | VV | 2 | 1 | True | 0 | ROZPOCET
| VV |  | 1 |  | 1 | [12 empty] | VV | 2 | 2 | True | 1 | ROZPOCET
5 | K | AGR 01.4 | Sanace manipulačních ploch na zatravněných pozemcích | kpl | 1 |  | 0 |  |  | základní |  | 0 | 0 | 0 | 0 | 0 | 4 | K | 2 |  |  |  | ROZPOCET | 0 | 0 | 0 | 0 | 0 | 1 | 0 | 4 | 397234223
| VV |  | urovnání a osetí manipulační plochy na zatravněných pozemcích | [14 empty] | VV | 2 | 1 | True | 0 | ROZPOCET
| VV |  | technologie provádění bude zvolena podle možností zhotovitele | [14 empty] | VV | 2 | 1 | True | 0 | ROZPOCET
| VV |  | předpoklad :(250,0+250,0+710,0+100,0+560,0)*3,0+310*10,0=8710,0 m2 | [14 empty] | VV | 2 | 1 | True | 0 | ROZPOCET
| VV |  | 1 |  | 1 | [12 empty] | VV | 2 | 2 | True | 1 | ROZPOCET

## 1.1 - SO 01. 1 Mýcení por...
{b10870b4-b1f4-4727-b0d5-bdc037c7a69d}
2
| KRYCÍ LIST SOUPISU PRACÍ | [7 empty] | v --- níže se nacházejí doplnkové a pomocné údaje k sestavám --- v | [8 empty] | False
Stavba:
Dědina , Třebechovice - Polánky, těžba nánosů ř.km 1,800 - 4,850
Objekt:
1 - SO 01 Těžba nánosů ř.km 1,800 - 4,850
Soupis:
1.1 - SO 01. 1 Mýcení porostů
| KSO: |  | 833 21 29 |  |  | CC-CZ:
| Místo: |  | Třebechovice p.Orebem, Polánky n. Dědinou |  |  | Datum: | 11. 8. 2021
| Zadavatel: |  |  |  |  | IČ:
|  | Povodí Labe, státní podnik,Víta Nejedlého 951/8,HK |  |  |  | DIČ:
| Uchazeč: |  |  |  |  | IČ: | Vyplň údaj
|  | Vyplň údaj |  |  |  | DIČ: | Vyplň údaj
| Projektant: |  |  |  |  | IČ:
|  | Multiaqua s.r.o.,Veverkova 1343, Hradec Králové 2 |  |  |  | DIČ:
| Zpracovatel: |  |  |  |  | IČ:
|  | Ing. Pavel Romášek |  |  |  | DIČ:
Poznámka:
Předpokládaná cena projektovaného objektu stavby byla stanovena pomocí položkového rozpočtu z aktuální databáze cenové soustavy od firmy ÚRS Praha, a.s., pomocí programu KROS 4 CÚ 2021/II. Neomezený dálkový přístup k Katalogům ÚRS Praha a.s. naleznete na adrese: http:/www.cs-urs.cz
| Cena bez DPH | [5 empty] | 0
|  |  | Základ daně |  |  | Sazba daně | Výše daně
| DPH | základní | 0 |  |  | 21% | 0
|  | snížená | 0 |  |  | 15% | 0
|  | zákl. přenesená | 0 |  |  | 21% | 0
|  | sníž. přenesená | 0 |  |  | 15% | 0
|  | nulová | 0 |  |  | 0% | 0
| Cena s DPH |  |  | v | CZK |  | 0
| Projektant |  |  | Zpracovatel
| Datum a podpis: |  | Razítko | Datum a podpis: |  |  | Razítko
| Objednavatel |  |  | Uchazeč
| Datum a podpis: |  | Razítko | Datum a podpis: |  |  | Razítko
REKAPITULACE ČLENĚNÍ SOUPISU PRACÍ
Stavba:
Dědina , Třebechovice - Polánky, těžba nánosů ř.km 1,800 - 4,850
Objekt:
1 - SO 01 Těžba nánosů ř.km 1,800 - 4,850
Soupis:
1.1 - SO 01. 1 Mýcení porostů
Místo: |  |  | Třebechovice p.Orebem, Polánky n. Dědinou |  |  | Datum: | 11. 8. 2021
Zadavatel: |  |  | Povodí Labe, státní podnik,Víta Nejedlého 951/8,HK |  |  | Projektant: | Multiaqua s.r.o.,Veverkova 1343, Hradec Králové 2
Uchazeč: |  |  | Vyplň údaj |  |  | Zpracovatel: | Ing. Pavel Romášek
Kód dílu - Popis | [6 empty] | Cena celkem [CZK]
Náklady ze soupisu prací | [6 empty] | 0 | [11 empty] | -1
| HSV - Práce a dodávky HSV | [5 empty] | 0
| 1 - Zemní práce | [5 empty] | 0
SOUPIS PRACÍ
Stavba:
Dědina , Třebechovice - Polánky, těžba nánosů ř.km 1,800 - 4,850
Objekt:
1 - SO 01 Těžba nánosů ř.km 1,800 - 4,850
Soupis:
1.1 - SO 01. 1 Mýcení porostů
Místo: |  |  | Třebechovice p.Orebem, Polánky n. Dědinou |  |  | Datum: | 11. 8. 2021
Zadavatel: |  |  | Povodí Labe, státní podnik,Víta Nejedlého 951/8,HK |  |  | Projektant: | Multiaqua s.r.o.,Veverkova 1343, Hradec Králové 2
Uchazeč: |  |  | Vyplň údaj |  |  | Zpracovatel: | Ing. Pavel Romášek
PČ | Typ | Kód | Popis | MJ | Množství | J.cena [CZK] | Cena celkem [CZK] | Cenová soustava |  | DPH | J. Nh [h] | Nh celkem [h] | J. hmotnost [t] | Hmotnost celkem [t] | J. suť [t] | Suť Celkem [t]
Náklady soupisu celkem | [6 empty] | 0 |  |  |  |  | 0 |  | 0 |  | 0 |  | D | -1 | [10 empty] | 0
| D | HSV | Práce a dodávky HSV |  |  |  | 0 |  |  |  |  | 0 |  | 0 |  | 0 | 1 | D | 0 |  |  |  | ROZPOCET | [6 empty] | 0
| D | 1 | Zemní práce |  |  |  | 0 |  |  |  |  | 0 |  | 0 |  | 0 | 1 | D | 1 |  |  |  | ROZPOCET | [6 empty] | 0
1 | K | 111103312 | Kosení travin a vodních rostlin po vegetačním období divokého porostu středně hustého | ha | 3.05 |  | 0 | CS ÚRS 2021 02 |  | základní |  | 0 | 0 | 0 | 0 | 0 | 4 | K | 2 |  |  |  | ROZPOCET | 0 | 0 | 0 | 0 | 0 | 1 | 0 | 4 | -1517835812
| VV |  | 2*3050,0*5,0*0,0001 |  | 3.05 | [12 empty] | VV | 2 | 2 | True | 1 | ROZPOCET
2 | K | 111203202 | Odstranění křovin a stromů s ponecháním kořenů průměru kmene do 100 mm, při jakémkoliv sklonu terénu mimo LTM, při celkové ploše přes 1 000 do 10 000 m2 | m2 | 3000 |  | 0 | CS ÚRS 2021 02 |  | základní |  | 0 | 0 | 0 | 0 | 0 | 4 | K | 2 |  |  |  | ROZPOCET | 0 | 0 | 0 | 0 | 0 | 1 | 0 | 4 | -899988197
| VV |  | 3000,0 "změřeno v terénu |  | 3000 | [12 empty] | VV | 2 | 2 | True | 1 | ROZPOCET
3 | K | 112101101 | Odstranění stromů s odřezáním kmene a s odvětvením listnatých, průměru kmene přes 100 do 300 mm | kus | 53 |  | 0 | CS ÚRS 2021 02 |  | základní |  | 0 | 0 | 0 | 0 | 0 | 4 | K | 2 |  |  |  | ROZPOCET | 0 | 0 | 0 | 0 | 0 | 1 | 0 | 4 | -1731838684
| VV |  | podle tabulky č. 2, přílohy B | [14 empty] | VV | 2 | 1 | True | 0 | ROZPOCET
| VV |  | 53 |  | 53 | [12 empty] | VV | 2 | 2 | True | 1 | ROZPOCET
4 | K | 112101102 | Odstranění stromů s odřezáním kmene a s odvětvením listnatých, průměru kmene přes 300 do 500 mm | kus | 3 |  | 0 | CS ÚRS 2021 02 |  | základní |  | 0 | 0 | 0 | 0 | 0 | 4 | K | 2 |  |  |  | ROZPOCET | 0 | 0 | 0 | 0 | 0 | 1 | 0 | 4 | 167683600
| VV |  | podle tabulky č. 2, přílohy B | [14 empty] | VV | 2 | 1 | True | 0 | ROZPOCET
| VV |  | 1+1+1 |  | 3 | [12 empty] | VV | 2 | 2 | True | 1 | ROZPOCET
5 | K | 112101103 | Odstranění stromů s odřezáním kmene a s odvětvením listnatých, průměru kmene přes 500 do 700 mm | kus | 2 |  | 0 | CS ÚRS 2021 02 |  | základní |  | 0 | 0 | 0 | 0 | 0 | 4 | K | 2 |  |  |  | ROZPOCET | 0 | 0 | 0 | 0 | 0 | 1 | 0 | 4 | 984437456
| VV |  | podle tabulky č. 2, přílohy B | [14 empty] | VV | 2 | 1 | True | 0 | ROZPOCET
| VV |  | 1+1 |  | 2 | [12 empty] | VV | 2 | 2 | True | 1 | ROZPOCET
6 | K | 112251211 | Odstranění pařezu odfrézováním nebo odvrtáním hloubky do 200 mm v rovině nebo na svahu do 1:5 | m2 | 4.404 |  | 0 | CS ÚRS 2021 02 |  | základní |  | 0 | 0 | 0 | 0 | 0 | 4 | K | 2 |  |  |  | ROZPOCET | 0 | 0 | 0 | 0 | 0 | 1 | 0 | 4 | 684135891
| VV |  | 49*3,14*0,15*0,15 |  | 3.462 | [12 empty] | VV | 2 | 2 | True | 0 | ROZPOCET
| VV |  | 3*3,14*0,20*0,20 |  | 0.377 | [12 empty] | VV | 2 | 2 | True | 0 | ROZPOCET
| VV |  | 2*3,14*0,3*0,3 |  | 0.565 | [12 empty] | VV | 2 | 2 | True | 0 | ROZPOCET
| VV |  | Součet |  | 4.404 | [12 empty] | VV | 2 | 4 | True | 1 | ROZPOCET
7 | K | 184818112 | Vyvětvení a tvarový ořez dřevin s úpravou koruny při výšce stromu přes 3 do 5 m | kus | 208 |  | 0 | CS ÚRS 2021 02 |  | základní |  | 0 | 0 | 0 | 0 | 0 | 4 | K | 2 |  |  |  | ROZPOCET | 0 | 0 | 0 | 0 | 0 | 1 | 0 | 4 | 1518642023
| VV |  | 208,0" dle přílohy D.1.1, přístupy ke korytu |  | 208 | [12 empty] | VV | 2 | 2 | True | 1 | ROZPOCET
8 | K | AGR 01.1.1 | Likvidace dřevní hmoty podle platné legislativy např. štěpkováním | soubor | 1 |  | 0 |  |  | základní |  | 0 | 0 | 0 | 0 | 0 | 4 | K | 2 |  |  |  | ROZPOCET | 0 | 0 | 0 | 0 | 0 | 1 | 0 | 4 | -1493294706
9 | K | AGR.01.1.2 | Likvidace pokoseného divokého porostu podle platné legislativy | soubor | 1 |  | 0 |  |  | základní |  | 0 | 0 | 0 | 0 | 0 | 4 | K | 2 |  |  |  | ROZPOCET | 0 | 0 | 0 | 0 | 0 | 1 | 0 | 4 | -699124616

## 1.2 - SO 01.2 Náhradní vý...
{c38831fa-53db-4d4a-830e-9b3baa35f99c}
2
| KRYCÍ LIST SOUPISU PRACÍ | [7 empty] | v --- níže se nacházejí doplnkové a pomocné údaje k sestavám --- v | [8 empty] | False
Stavba:
Dědina , Třebechovice - Polánky, těžba nánosů ř.km 1,800 - 4,850
Objekt:
1 - SO 01 Těžba nánosů ř.km 1,800 - 4,850
Soupis:
1.2 - SO 01.2 Náhradní výsadba břehových porostů
| KSO: |  | 833 21 29 |  |  | CC-CZ:
| Místo: |  | Třebechovice p.Orebem, Polánky n. Dědinou |  |  | Datum: | 11. 8. 2021
| Zadavatel: |  |  |  |  | IČ:
|  | Povodí Labe, státní podnik,Víta Nejedlého 951/8,HK |  |  |  | DIČ:
| Uchazeč: |  |  |  |  | IČ: | Vyplň údaj
|  | Vyplň údaj |  |  |  | DIČ: | Vyplň údaj
| Projektant: |  |  |  |  | IČ:
|  | Multiaqua s.r.o.,Veverkova 1343, Hradec Králové 2 |  |  |  | DIČ:
| Zpracovatel: |  |  |  |  | IČ:
|  | Ing. Pavel Romášek |  |  |  | DIČ:
Poznámka:
Předpokládaná cena projektovaného objektu stavby byla stanovena pomocí položkového rozpočtu z aktuální databáze cenové soustavy od firmy ÚRS Praha, a.s., pomocí programu KROS 4 CÚ 2021/II. Neomezený dálkový přístup k Katalogům ÚRS Praha a.s. naleznete na adrese: http:/www.cs-urs.cz
| Cena bez DPH | [5 empty] | 0
|  |  | Základ daně |  |  | Sazba daně | Výše daně
| DPH | základní | 0 |  |  | 21% | 0
|  | snížená | 0 |  |  | 15% | 0
|  | zákl. přenesená | 0 |  |  | 21% | 0
|  | sníž. přenesená | 0 |  |  | 15% | 0
|  | nulová | 0 |  |  | 0% | 0
| Cena s DPH |  |  | v | CZK |  | 0
| Projektant |  |  | Zpracovatel
| Datum a podpis: |  | Razítko | Datum a podpis: |  |  | Razítko
| Objednavatel |  |  | Uchazeč
| Datum a podpis: |  | Razítko | Datum a podpis: |  |  | Razítko
REKAPITULACE ČLENĚNÍ SOUPISU PRACÍ
Stavba:
Dědina , Třebechovice - Polánky, těžba nánosů ř.km 1,800 - 4,850
Objekt:
1 - SO 01 Těžba nánosů ř.km 1,800 - 4,850
Soupis:
1.2 - SO 01.2 Náhradní výsadba břehových porostů
Místo: |  |  | Třebechovice p.Orebem, Polánky n. Dědinou |  |  | Datum: | 11. 8. 2021
Zadavatel: |  |  | Povodí Labe, státní podnik,Víta Nejedlého 951/8,HK |  |  | Projektant: | Multiaqua s.r.o.,Veverkova 1343, Hradec Králové 2
Uchazeč: |  |  | Vyplň údaj |  |  | Zpracovatel: | Ing. Pavel Romášek
Kód dílu - Popis | [6 empty] | Cena celkem [CZK]
Náklady ze soupisu prací | [6 empty] | 0 | [11 empty] | -1
| HSV - Práce a dodávky HSV | [5 empty] | 0
| 1 - Zemní práce | [5 empty] | 0
SOUPIS PRACÍ
Stavba:
Dědina , Třebechovice - Polánky, těžba nánosů ř.km 1,800 - 4,850
Objekt:
1 - SO 01 Těžba nánosů ř.km 1,800 - 4,850
Soupis:
1.2 - SO 01.2 Náhradní výsadba břehových porostů
Místo: |  |  | Třebechovice p.Orebem, Polánky n. Dědinou |  |  | Datum: | 11. 8. 2021
Zadavatel: |  |  | Povodí Labe, státní podnik,Víta Nejedlého 951/8,HK |  |  | Projektant: | Multiaqua s.r.o.,Veverkova 1343, Hradec Králové 2
Uchazeč: |  |  | Vyplň údaj |  |  | Zpracovatel: | Ing. Pavel Romášek
PČ | Typ | Kód | Popis | MJ | Množství | J.cena [CZK] | Cena celkem [CZK] | Cenová soustava |  | DPH | J. Nh [h] | Nh celkem [h] | J. hmotnost [t] | Hmotnost celkem [t] | J. suť [t] | Suť Celkem [t]
Náklady soupisu celkem | [6 empty] | 0 |  |  |  |  | 0 |  | 2.0346 |  | 0 |  | D | -1 | [10 empty] | 0
| D | HSV | Práce a dodávky HSV |  |  |  | 0 |  |  |  |  | 0 |  | 2.0346 |  | 0 | 1 | D | 0 |  |  |  | ROZPOCET | [6 empty] | 0
| D | 1 | Zemní práce |  |  |  | 0 |  |  |  |  | 0 |  | 2.0346 |  | 0 | 1 | D | 1 |  |  |  | ROZPOCET | [6 empty] | 0
1 | K | 183101114 | Hloubení jamek pro vysazování rostlin v zemině tř.1 až 4 bez výměny půdy v rovině nebo na svahu do 1:5, objemu přes 0,05 do 0,125 m3 | kus | 47 |  | 0 | CS ÚRS 2021 02 |  | základní |  | 0 | 0 | 0 | 0 | 0 | 4 | K | 2 |  |  |  | ROZPOCET | 0 | 0 | 0 | 0 | 0 | 1 | 0 | 4 | -1041540277
| VV |  | 47 "pro kontejnerované odrostky stromků |  | 47 | [12 empty] | VV | 2 | 2 | True | 1 | ROZPOCET
2 | K | 184102112 | Výsadba dřeviny s balem do předem vyhloubené jamky se zalitím v rovině nebo na svahu do 1:5, při průměru balu přes 200 do 300 mm | kus | 47 |  | 0 | CS ÚRS 2021 02 |  | základní |  | 0 | 0 | 0 | 0 | 0 | 4 | K | 2 |  |  |  | ROZPOCET | 0 | 0 | 0 | 0 | 0 | 1 | 0 | 4 | 333238438
3 | M | 02640401 | Olše lepkavá, obvod kmínku 8 - 12 cm, v. 1,5 - 2,0 m se zapěstovanou korunkou | kus | 24 |  | 0 |  |  | základní |  | 0 | 0.027 | 0.648 | 0 | 0 | 8 | M | 2 |  |  |  | ROZPOCET | 0 | 0 | 0 | 0 | 0 | 1 | 0 | 4 | -1163528211
4 | M | 02650461 | dub letní /Quercus robur/ obvod kmínku 8 - 12 cm, v. 1,5 - 2,0 m se zapěstovanou korunkou | kus | 23 |  | 0 | CS ÚRS 2021 02 |  | základní |  | 0 | 0.027 | 0.621 | 0 | 0 | 8 | M | 2 |  |  |  | ROZPOCET | 0 | 0 | 0 | 0 | 0 | 1 | 0 | 4 | -1109790879
| VV |  | 368*0,0625 'Přepočtené koeficientem množství |  | 23 | [12 empty] | VV | 2 | 2 | False | 1 | ROZPOCET
5 | K | 184215132 | Ukotvení dřeviny kůly třemi kůly, délky přes 1 do 2 m | kus | 47 |  | 0 | CS ÚRS 2021 02 |  | základní |  | 0 | 5e-05 | 0.00235 | 0 | 0 | 4 | K | 2 |  |  |  | ROZPOCET | 0 | 0 | 0 | 0 | 0 | 1 | 0 | 4 | 360638166
6 | M | 60591253 | kůl vyvazovací dřevěný impregnovaný D 8cm dl 2m | kus | 141 |  | 0 | CS ÚRS 2021 02 |  | základní |  | 0 | 0.00472 | 0.66552 | 0 | 0 | 8 | M | 2 |  |  |  | ROZPOCET | 0 | 0 | 0 | 0 | 0 | 1 | 0 | 4 | 1996183823
| VV |  | 47*3 |  | 141 | [12 empty] | VV | 2 | 2 | True | 1 | ROZPOCET
7 | K | 184801121 | Ošetření vysazených dřevin solitérních v rovině nebo na svahu do 1:5 | kus | 282 |  | 0 | CS ÚRS 2021 02 |  | základní |  | 0 | 0 | 0 | 0 | 0 | 4 | K | 2 |  |  |  | ROZPOCET | 0 | 0 | 0 | 0 | 0 | 1 | 0 | 4 | 709330494
| VV |  | 3*2*47 "následná péče podobu 3 let povýsadbě, 2x za rok |  | 282 | [12 empty] | VV | 2 | 2 | True | 1 | ROZPOCET
8 | K | 184813121 | Ochrana dřevin před okusem zvěří mechanicky v rovině nebo ve svahu do 1:5, pletivem, výšky do 2 m | kus | 47 |  | 0 | CS ÚRS 2021 01 |  | základní |  | 0 | 0.00208 | 0.09776 | 0 | 0 | 4 | K | 2 |  |  |  | ROZPOCET | 0 | 0 | 0 | 0 | 0 | 1 | 0 | 4 | 248099065
9 | K | 185804311 | Zalití rostlin vodou plochy záhonů jednotlivě do 20 m2 | m3 | 5.64 |  | 0 | CS ÚRS 2021 02 |  | základní |  | 0 | 0 | 0 | 0 | 0 | 4 | K | 2 |  |  |  | ROZPOCET | 0 | 0 | 0 | 0 | 0 | 1 | 0 | 4 | 1958434124
| VV |  | 3*2*47,0*0,02"následná péče podobu 3 let po výsadbě, 3x za rok, 20 l k sazenici |  | 5.64 | [12 empty] | VV | 2 | 2 | True | 1 | ROZPOCET
10 | K | 998231311 | Přesun hmot pro sadovnické a krajinářské úpravy - strojně dopravní vzdálenost do 5000 m | t | 2.035 |  | 0 | CS ÚRS 2021 02 |  | základní |  | 0 | 0 | 0 | 0 | 0 | 4 | K | 2 |  |  |  | ROZPOCET | 0 | 0 | 0 | 0 | 0 | 1 | 0 | 4 | -2082106347

## 2 - VON Vedlejší a ostatn...
{2459a6e7-da46-43b0-8cbd-6d0028d611ae}
2
| KRYCÍ LIST SOUPISU PRACÍ | [7 empty] | v --- níže se nacházejí doplnkové a pomocné údaje k sestavám --- v | [8 empty] | False
Stavba:
Dědina , Třebechovice - Polánky, těžba nánosů ř.km 1,800 - 4,850
Objekt:
2 - VON Vedlejší a ostatní náklady
| KSO: |  | 833 21 29 |  |  | CC-CZ:
| Místo: |  | Třebechovice p.Orebem, Polánky n. Dědinou |  |  | Datum: | 11. 8. 2021
| Zadavatel: |  |  |  |  | IČ:
|  | Povodí Labe, státní podnik,Víta Nejedlého 951/8,HK |  |  |  | DIČ:
| Uchazeč: |  |  |  |  | IČ: | Vyplň údaj
|  | Vyplň údaj |  |  |  | DIČ: | Vyplň údaj
| Projektant: |  |  |  |  | IČ:
|  | Multiaqua s.r.o.,Veverkova 1343, Hradec Králové 2 |  |  |  | DIČ:
| Zpracovatel: |  |  |  |  | IČ:
|  | Ing. Pavel Romášek |  |  |  | DIČ:
Poznámka:
| Cena bez DPH | [5 empty] | 0
|  |  | Základ daně |  |  | Sazba daně | Výše daně
| DPH | základní | 0 |  |  | 21% | 0
|  | snížená | 0 |  |  | 15% | 0
|  | zákl. přenesená | 0 |  |  | 21% | 0
|  | sníž. přenesená | 0 |  |  | 15% | 0
|  | nulová | 0 |  |  | 0% | 0
| Cena s DPH |  |  | v | CZK |  | 0
| Projektant |  |  | Zpracovatel
| Datum a podpis: |  | Razítko | Datum a podpis: |  |  | Razítko
| Objednavatel |  |  | Uchazeč
| Datum a podpis: |  | Razítko | Datum a podpis: |  |  | Razítko
REKAPITULACE ČLENĚNÍ SOUPISU PRACÍ
Stavba:
Dědina , Třebechovice - Polánky, těžba nánosů ř.km 1,800 - 4,850
Objekt:
2 - VON Vedlejší a ostatní náklady
Místo: |  |  | Třebechovice p.Orebem, Polánky n. Dědinou |  |  | Datum: | 11. 8. 2021
Zadavatel: |  |  | Povodí Labe, státní podnik,Víta Nejedlého 951/8,HK |  |  | Projektant: | Multiaqua s.r.o.,Veverkova 1343, Hradec Králové 2
Uchazeč: |  |  | Vyplň údaj |  |  | Zpracovatel: | Ing. Pavel Romášek
Kód dílu - Popis | [6 empty] | Cena celkem [CZK]
Náklady ze soupisu prací | [6 empty] | 0 | [11 empty] | -1
| VRN - Vedlejší rozpočtové náklady | [5 empty] | 0
SOUPIS PRACÍ
Stavba:
Dědina , Třebechovice - Polánky, těžba nánosů ř.km 1,800 - 4,850
Objekt:
2 - VON Vedlejší a ostatní náklady
Místo: |  |  | Třebechovice p.Orebem, Polánky n. Dědinou |  |  | Datum: | 11. 8. 2021
Zadavatel: |  |  | Povodí Labe, státní podnik,Víta Nejedlého 951/8,HK |  |  | Projektant: | Multiaqua s.r.o.,Veverkova 1343, Hradec Králové 2
Uchazeč: |  |  | Vyplň údaj |  |  | Zpracovatel: | Ing. Pavel Romášek
PČ | Typ | Kód | Popis | MJ | Množství | J.cena [CZK] | Cena celkem [CZK] | Cenová soustava |  | DPH | J. Nh [h] | Nh celkem [h] | J. hmotnost [t] | Hmotnost celkem [t] | J. suť [t] | Suť Celkem [t]
Náklady soupisu celkem | [6 empty] | 0 |  |  |  |  | 0 |  | 0 |  | 0 |  | D | -1 | [10 empty] | 0
| D | VRN | Vedlejší rozpočtové náklady |  |  |  | 0 |  |  |  |  | 0 |  | 0 |  | 0 | 5 | D | 0 |  |  |  | ROZPOCET | [6 empty] | 0
1 | K | 011 | Zajištění kompletního zařízení staveniště a jeho připojení na sítě | soubor | 1 |  | 0 |  |  | základní |  | 0 | 0 | 0 | 0 | 0 | 4 | K | 1 |  |  |  | ROZPOCET | 0 | 0 | 0 | 0 | 0 | 1 | 0 | 4 | -61430176
| VV |  | - zajištění oplocení prostoru ZS, jeho napojení na inž. sítě | [14 empty] | VV | 1 | 1 | True | 0 | ROZPOCET
| VV |  | - zajištění následné likvidace všech objektů ZS včetně připojení na sítě | [14 empty] | VV | 1 | 1 | True | 0 | ROZPOCET
| VV |  | - zajištění zřízení a odstranění dočasných komunikací, sjezdů a nájezdů pro realizaci stavby | [14 empty] | VV | 1 | 1 | True | 0 | ROZPOCET
| VV |  | - zajištění ostrahy stavby a staveniště po dobu realizace stavby | [14 empty] | VV | 1 | 1 | True | 0 | ROZPOCET
| VV |  | - zajištění podmínek pro použití přístupových komunikací dotčených stavbou s příslušnými vlastníky či správci a zajištění jejich splnění | [14 empty] | VV | 1 | 1 | True | 0 | ROZPOCET
| VV |  | - zřízení čisticích zón před výjezdem z obvodu staveniště | [14 empty] | VV | 1 | 1 | True | 0 | ROZPOCET
| VV |  | - provedení takových opatření, aby plochy obvodu staveniště nebyly znečištěny ropnými látkami a jinými podobnými produkty | [14 empty] | VV | 1 | 1 | True | 0 | ROZPOCET
| VV |  | - provedení takových opatření, aby nebyly překročeny limity prašnosti a hlučnosti dané obecně závaznou vyhláškou | [14 empty] | VV | 1 | 1 | True | 0 | ROZPOCET
| VV |  | - zajištění péče o nepředané objekty a konstrukce stavby, jejich ošetřování a zimní opatření | [14 empty] | VV | 1 | 1 | True | 0 | ROZPOCET
| VV |  | - zajištění ochrany veškeré zeleně v prostoru staveniště a v jeho bezprostřední blízkosti pro poškození během realizace stavby | [14 empty] | VV | 1 | 1 | True | 0 | ROZPOCET
| VV |  | 1 |  | 1 | [12 empty] | VV | 1 | 2 | True | 1 | ROZPOCET
2 | K | 01101 | Náklady spojené s plněním podmínek majitelů či uživatelů dotčených nemovitostí | soubor | 1 |  | 0 |  |  | základní |  | 0 | 0 | 0 | 0 | 0 | 4 | K | 1 |  |  |  | ROZPOCET | 0 | 0 | 0 | 0 | 0 | 1 | 0 | 4 | 1539580813
| VV |  | Položkou jsou myšleny náklady spojené s plněním podmínek majitelů či uživatelů | [14 empty] | VV | 1 | 1 | True | 0 | ROZPOCET
| VV |  | dotčených pozemků, kterými podmínili souhlas s realizací akce | [14 empty] | VV | 1 | 1 | True | 0 | ROZPOCET
| VV |  | Náhrada za zničený či jinak poškozený porost (úrodu) | [14 empty] | VV | 1 | 1 | True | 0 | ROZPOCET
| VV |  | včetně příp. sankcí za nedodržení dotačních titulů (SZIF, ČIŽP atp.) | [14 empty] | VV | 1 | 1 | True | 0 | ROZPOCET
| VV |  | předpoklad dotčených ploch maximálně 20160 m2 | [14 empty] | VV | 1 | 1 | True | 0 | ROZPOCET
| VV |  | 1 "dle připomínek uživatelů a vlastníků |  | 1 | [12 empty] | VV | 1 | 2 | True | 1 | ROZPOCET
3 | K | 01132 | Zajištění obnovy zpevněných a nezpevněných komunikací | soubor | 1 |  | 0 |  |  | základní |  | 0 | 0 | 0 | 0 | 0 | 4 | K | 1 |  |  |  | ROZPOCET | 0 | 0 | 0 | 0 | 0 | 1 | 0 | 4 | -1231561275
| VV |  | - obnova stávajících zpevněných a nezpevněných komunikací při jejich | [14 empty] | VV | 1 | 1 | True | 0 | ROZPOCET
| VV |  | případném porušení | [14 empty] | VV | 1 | 1 | True | 0 | ROZPOCET
| VV |  | - celková výměra, z toho 10% | [14 empty] | VV | 1 | 1 | True | 0 | ROZPOCET
| VV |  | - předpokládaný rozsah (70,0+150,0+110,0+180,0)*3,5*0,10=178,50 m2 | [14 empty] | VV | 1 | 1 | True | 0 | ROZPOCET
| VV |  | 1 |  | 1 | [12 empty] | VV | 1 | 2 | True | 1 | ROZPOCET
4 | K | 0210 | Zhotovitelem vypracovaný Plán opatření pro případ havárie, pro případ úniku závadných látek (např. ropné produkty) | soubor | 1 |  | 0 |  |  | základní |  | 0 | 0 | 0 | 0 | 0 | 4 | K | 1 |  |  |  | ROZPOCET | 0 | 0 | 0 | 0 | 0 | 1 | 0 | 4 | 115752418
5 | K | 0221 | Zpracování Povodňového plánu stavby dle §71 zákona č. 254/2001 Sb. včetně zajištění schválení příslušnými orgány správy a Povodí Labe, státní podnik | soubor | 1 |  | 0 |  |  | základní |  | 0 | 0 | 0 | 0 | 0 | 4 | K | 1 |  |  |  | ROZPOCET | 0 | 0 | 0 | 0 | 0 | 1 | 0 | 4 | -654746399
| VV |  | 1 |  | 1 | [12 empty] | VV | 1 | 2 | True | 1 | ROZPOCET
6 | K | 0223 | Vypracování projektu skutečného provedení díla | soubor | 1 |  | 0 |  |  | základní |  | 0 | 0 | 0 | 0 | 0 | 4 | K | 1 |  |  |  | ROZPOCET | 0 | 0 | 0 | 0 | 0 | 1 | 0 | 4 | 1544048959
7 | K | 035 | Zajištění veškerých geodetických prací souvisejících s realizací díla | soubor | 1 |  | 0 |  |  | základní |  | 0 | 0 | 0 | 0 | 0 | 4 | K | 1 |  |  |  | ROZPOCET | 0 | 0 | 0 | 0 | 0 | 1 | 0 | 4 | -300242668
8 | K | 037 | Zajištění písemných souhlasných vyjádření všech dotčených vlastníků a případných uživatelů všech pozemků dotčených stavbou s jejich konečnou úpravou po dokončení prací | soubor | 1 |  | 0 |  |  | základní |  | 0 | 0 | 0 | 0 | 0 | 4 | K | 1 |  |  |  | ROZPOCET | 0 | 0 | 0 | 0 | 0 | 1 | 0 | 4 | 304527919
| VV |  | 1 |  | 1 | [12 empty] | VV | 1 | 2 | True | 1 | ROZPOCET
9 | K | 092 | Zajištění souhladů se zvláštním užíváním komunikací | soubor | 1 |  | 0 |  |  | základní |  | 0 | 0 | 0 | 0 | 0 | 4 | K | 1 |  |  |  | ROZPOCET | 0 | 0 | 0 | 0 | 0 | 1 | 0 | 4 | -1211303644
| VV |  | 1 |  | 1 | [12 empty] | VV | 1 | 2 | True | 1 | ROZPOCET
10 | K | 0931 | Provedení pasportizace stávajících nemovitostí (vč. pozemků) a jejich příslušenství, zajištění fotodokumentace stávajícího stavu přístupových komunikací | soubor | 1 |  | 0 |  |  | základní |  | 0 | 0 | 0 | 0 | 0 | 4 | K | 1 |  |  |  | ROZPOCET | 0 | 0 | 0 | 0 | 0 | 1 | 0 | 4 | 94174471
| VV |  | 1 |  | 1 | [12 empty] | VV | 1 | 2 | True | 1 | ROZPOCET
11 | K | 096 | Zřízení a odstranění ochranného opatření pomocí silničních panelů | soubor | 1 |  | 0 |  |  | základní |  | 0 | 0 | 0 | 0 | 0 | 4 | K | 1 |  |  |  | ROZPOCET | 0 | 0 | 0 | 0 | 0 | 1 | 0 | 4 | -1297814223
| VV |  | ochranná opatření (plynovod) v manipulačním pruhu | [14 empty] | VV | 1 | 1 | True | 0 | ROZPOCET
| VV |  | předpoklad 4*3,0=12,0 m2 | [14 empty] | VV | 1 | 1 | True | 0 | ROZPOCET
| VV |  | Poznámka k položce: | [14 empty] | VV | 1 | 1 | True | 0 | ROZPOCET
| VV |  | zhotovitel může uvažovat o jiném způsobu ochrany plynovodu | [14 empty] | VV | 1 | 1 | True | 0 | ROZPOCET
| VV |  | 1 |  | 1 | [12 empty] | VV | 1 | 2 | True | 1 | ROZPOCET
12 | K | 094 | Zajištění vytýčení veškerých podzemních zařízení | soubor | 1 |  | 0 |  |  | základní |  | 0 | 0 | 0 | 0 | 0 | 4 | K | 1 |  |  |  | ROZPOCET | 0 | 0 | 0 | 0 | 0 | 1 | 0 | 4 | 1147163889
| VV |  | 1 |  | 1 | [12 empty] | VV | 1 | 2 | True | 1 | ROZPOCET
13 | K | 095 | Zajištění šetření o podzemních sítí vč. zajištění nových vyjádření v případě, že před realizací pozbyly platnosti | soubor | 1 |  | 0 |  |  | základní |  | 0 | 0 | 0 | 0 | 0 | 4 | K | 1 |  |  |  | ROZPOCET | 0 | 0 | 0 | 0 | 0 | 1 | 0 | 4 | 1679823916
| VV |  | 1 |  | 1 | [12 empty] | VV | 1 | 2 | True | 1 | ROZPOCET
14 | K | 0991 | Zajištění veškerých předepsaných rozborů, atestů, zkoušek a revizí dle příslušných norem a dalších předpisů a nařízení platných v ČR, kterými bude prokázáno dosažení předepsané kvality a parametrů dokončeného díla | soubor | 1 |  | 0 |  |  | základní |  | 0 | 0 | 0 | 0 | 0 | 4 | K | 1 |  |  |  | ROZPOCET | 0 | 0 | 0 | 0 | 0 | 1 | 0 | 4 | -818863439
| VV |  | - dovzorkování sedimentu, který lze na Zpf uložit podmíněně | [14 empty] | VV | 1 | 1 | True | 0 | ROZPOCET
| VV |  | - dovzorkování sedimentu, který lze na skládku uložit podmíněně | [14 empty] | VV | 1 | 1 | True | 0 | ROZPOCET
| VV |  | 1 |  | 1 | [12 empty] | VV | 1 | 2 | True | 1 | ROZPOCET
15 | K | 09920 | Odborné odlovení rybí obsádky z prostoru staveniště | soubor | 1 |  | 0 |  |  | základní |  | 0 | 0 | 0 | 0 | 0 | 4 | K | 1 |  |  |  | ROZPOCET | 0 | 0 | 0 | 0 | 0 | 1 | 0 | 4 | -1126814756
| VV |  | 1 |  | 1 | [12 empty] | VV | 1 | 2 | True | 1 | ROZPOCET
16 | K | 09921 | Zajištění biologického dozoru odborně způsobilou osobou | soubor | 1 |  | 0 |  |  | základní |  | 0 | 0 | 0 | 0 | 0 | 4 | K | 1 |  |  |  | ROZPOCET | 0 | 0 | 0 | 0 | 0 | 1 | 0 | 4 | -464943264
| VV |  | - biologický dozor po celou dobu provádění stavby | [14 empty] | VV | 1 | 1 | True | 0 | ROZPOCET
| VV |  | - zajištění terénního monitoringu staveniště | [14 empty] | VV | 1 | 1 | True | 0 | ROZPOCET
| VV |  | -sledování výskytu ochranářsky významných organizmů | [14 empty] | VV | 1 | 1 | True | 0 | ROZPOCET
| VV |  | -zajištění plnění podmínek orgánu ochrany přírody | [14 empty] | VV | 1 | 1 | True | 0 | ROZPOCET
| VV |  | - koordinace prací biologického servisu | [14 empty] | VV | 1 | 1 | True | 0 | ROZPOCET
| VV |  | - zpracování zprávy o výsledcích biologického dozoru | [14 empty] | VV | 1 | 1 | True | 0 | ROZPOCET
| VV |  | -zajištění opakovaného záchranného odlovu a přesunu živočichů (a rostlin) | [14 empty] | VV | 1 | 1 | True | 0 | ROZPOCET
| VV |  | -transfer nebo dočasná deponace rostlin ve vhodném zařízení | [14 empty] | VV | 1 | 1 | True | 0 | ROZPOCET
| VV |  | - vedení statistik o transferech živočichů a rostlin | [14 empty] | VV | 1 | 1 | True | 0 | ROZPOCET
| VV |  | 1 |  | 1 | [12 empty] | VV | 1 | 2 | True | 1 | ROZPOCET
17 | K | 0993 | Zajištění dopravně inženýrských opatření | soubor | 1 |  | 0 |  |  | základní |  | 0 | 0 | 0 | 0 | 0 | 4 | K | 1 |  |  |  | ROZPOCET | 0 | 0 | 0 | 0 | 0 | 1 | 0 | 4 | 1633123792
| VV |  | -zajištění dopravně inženýrských opatření | [14 empty] | VV | 1 | 1 | True | 0 | ROZPOCET
| VV |  | -zajištění zřízení a likvidace dopravního značení | [14 empty] | VV | 1 | 1 | True | 0 | ROZPOCET
| VV |  | -zajištění vydání dopravně inženýrského rozhodnutí | [14 empty] | VV | 1 | 1 | True | 0 | ROZPOCET
| VV |  | 1 |  | 1 | [12 empty] | VV | 1 | 2 | True | 1 | ROZPOCET
18 | K | 099911 | Zajištění vedení průběžné evidence odpadů | soubor | 1 |  | 0 |  |  | základní |  | 0 | 0 | 0 | 0 | 0 | 4 | K | 1 |  |  |  | ROZPOCET | 0 | 0 | 0 | 0 | 0 | 1 | 0 | 4 | -625417982
| VV |  | 1 |  | 1 | [12 empty] | VV | 1 | 2 | True | 1 | ROZPOCET