## Rekapitulace stavby
Export Komplet | [24 empty] | VZ | 2.0 | ZAMOK |  |  |  |  | False | False | {01294fd3-dbb1-47cc-86f4-61be5d9815dd}
[31 empty] | 0,01 | 21
[31 empty] | 0,01 | 15
|  | REKAPITULACE STAVBY | [15 empty] | v --- níže se nacházejí doplnkové a pomocné údaje k sestavám --- v | [11 empty] | Návod na vyplnění | 0,001
|  | Kód: |  |  |  |  | 3549vvCU2022-I | [22 empty] | Měnit lze pouze buňky se žlutým podbarvením! 1) v Rekapitulaci stavby vyplňte údaje o Uchazeči (přenesou se do ostatních sestav i v jiných listech) 2) na vybraných listech vyplňte v sestavě Soupis prací ceny u položek | 0,01
|  | Stavba: |  |  |  |  | Labe, Račice, protipovodňová ochrana | [23 empty] | 0,01
|  | KSO: |  |  |  |  | 832 | [6 empty] | CC-CZ: |  | 215 | [14 empty] | 0,01
|  | Místo: |  |  |  |  | Račice u Štětí | [6 empty] | Datum: |  | 16. 2. 2022 | [14 empty] | 0,01
0,01
|  | Zadavatel: | [11 empty] | IČ: | [16 empty] | 0,01
|  |  | Povodí Labe, státní podnik, OIČ, Hradec Králové | [10 empty] | DIČ: | [16 empty] | 0,01
0,01
|  | Uchazeč: | [11 empty] | IČ: |  | Vyplň údaj | [14 empty] | 0,01
|  |  | Vyplň údaj | [10 empty] | DIČ: |  | Vyplň údaj | [14 empty] | 0,01
False
|  | Projektant: | [11 empty] | IČ: | [16 empty] | False
|  |  | Povodí Labe, státní podnik, OIČ, Hradec Králové | [10 empty] | DIČ: | [16 empty] | True
0,01
|  | Zpracovatel: | [11 empty] | IČ: | [16 empty] | 0,01
|  |  | Ing. Eva Morkesová | [10 empty] | DIČ: | [16 empty] | True
Poznámka:
Rozpočtováno v CÚ 2022/I Neomezený dálkový přístup k úvodním částem katalogů ÚRS na http:/www.cs-urs.cz. Ostatní informace položek ÚRS budou součástí soupisu prací.
|  | Cena bez DPH | [11 empty] | 0
[8 empty] | Sazba daně |  | Základ daně |  |  |  | Výše daně
|  | DPH |  | základní |  |  |  | 21% |  | 0 |  |  |  | 0
|  |  |  | snížená |  |  |  | 15% |  | 0 |  |  |  | 0
|  | DPH |  | zákl. přenesená |  |  |  | 21% |  | 0 |  |  |  | 0
|  |  |  | sníž. přenesená |  |  |  | 15% |  | 0 |  |  |  | 0
|  |  |  | nulová |  |  |  | 0% |  | 0 |  |  |  | 0
|  | Cena s DPH | [6 empty] | v |  | CZK |  |  | 0
REKAPITULACE OBJEKTŮ STAVBY A SOUPISŮ PRACÍ
| Kód: | [6 empty] | 3549vvCU2022-I
| Stavba: | [6 empty] | Labe, Račice, protipovodňová ochrana
| Místo: | [6 empty] | Račice u Štětí |  |  |  |  | Datum: |  | 16. 2. 2022
| Zadavatel: | [6 empty] | Povodí Labe, státní podnik, OIČ, Hradec Králové |  |  |  |  | Projektant: |  | Povodí Labe, státní podnik, OIČ, Hradec Králové |  |  | Informatívní údaje z listů zakázek
| Uchazeč: | [11 empty] | Zpracovatel: |  | Ing. Eva Morkesová
| Kód |  |  |  | Popis | [6 empty] | Cena bez DPH [CZK] |  |  |  | Cena s DPH [CZK] | Typ | z toho Ostat. náklady [CZK] | DPH [CZK] | Normohodiny [h] | DPH základní [CZK] | DPH snížená [CZK] | DPH základní přenesená [CZK] | DPH snížená přenesená [CZK] | Základna DPH základní | Základna DPH snížená | Základna DPH zákl. přenesená | Základna DPH sníž. přenesená | Základna DPH nulová
| Náklady stavby celkem | [10 empty] | 0 |  |  |  | 0 |  | 0 | 0 | 0 | 0 | 0 | 0 | 0 | 0 | 0 | 0 | 0 | 0 |  | D | 0 | ###NOIMPORT### | IMPORT | {01294fd3-dbb1-47cc-86f4-61be5d9815dd} | {00000000-0000-0000-0000-000000000000} | 832
|  | 1. |  |  |  | SO 01 Protipovodňové opatření | [5 empty] | 0 |  |  |  | 0 | STA | 0 | 0 | 0 | 0 | 0 | 0 | 0 | 0 | 0 | 0 | 0 | 0 |  | D | 1 | ###NOIMPORT### | IMPORT | {206f8709-0b10-497c-adad-ec809227bdc9} | {01294fd3-dbb1-47cc-86f4-61be5d9815dd} | 832 | 2
/ |  |  | 1.1 |  |  |  | SO 01.1 Podzemní těsnicí stěna |  |  |  |  | 0 |  |  |  | 0 | Soupis | 0 | 0 | 0 | 0 | 0 | 0 | 0 | 0 | 0 | 0 | 0 | 0 |  |  | 2 |  | IMPORT | {1b65686b-b3b4-4a52-bfe9-d7af3e51eb4a} | {206f8709-0b10-497c-adad-ec809227bdc9} | 832
/ |  |  | 1.2 |  |  |  | SO 01.2 Stavební část objektu mobilního hrazení |  |  |  |  | 0 |  |  |  | 0 | Soupis | 0 | 0 | 0 | 0 | 0 | 0 | 0 | 0 | 0 | 0 | 0 | 0 |  |  | 2 |  | IMPORT | {2bedbfc1-1cb4-4b99-80dd-064974a3b9d2} | {206f8709-0b10-497c-adad-ec809227bdc9} | 832
/ |  |  | 1.3 |  |  |  | PS 01.3 Mobilní protipovodňové hrazení (technologická část) |  |  |  |  | 0 |  |  |  | 0 | Soupis | 0 | 0 | 0 | 0 | 0 | 0 | 0 | 0 | 0 | 0 | 0 | 0 |  |  | 2 |  | IMPORT | {b234236f-8c91-49be-9e8f-4252908a4819} | {206f8709-0b10-497c-adad-ec809227bdc9} | 832
/ |  |  | 1.4 |  |  |  | PS 01.4 Čerpadlo s příslušenstvím |  |  |  |  | 0 |  |  |  | 0 | Soupis | 0 | 0 | 0 | 0 | 0 | 0 | 0 | 0 | 0 | 0 | 0 | 0 |  |  | 2 |  | IMPORT | {720f5e60-d4f1-487f-ab57-efd91dd84c5e} | {206f8709-0b10-497c-adad-ec809227bdc9} | 832
/ |  |  | 1.5 |  |  |  | SO 01.5 Opevnění svahů drážního tělesa |  |  |  |  | 0 |  |  |  | 0 | Soupis | 0 | 0 | 0 | 0 | 0 | 0 | 0 | 0 | 0 | 0 | 0 | 0 |  |  | 2 |  | IMPORT | {bc73ac85-c056-490b-9f0f-f70b9c1d2035} | {206f8709-0b10-497c-adad-ec809227bdc9} | 832
|  | 2. |  |  |  | SO 02 Rekonstrukce odvodňovacího systému | [5 empty] | 0 |  |  |  | 0 | STA | 0 | 0 | 0 | 0 | 0 | 0 | 0 | 0 | 0 | 0 | 0 | 0 |  | D | 1 | ###NOIMPORT### | IMPORT | {fbad5d8c-d0aa-47ec-94b4-a9c5af24e47d} | {01294fd3-dbb1-47cc-86f4-61be5d9815dd} | 832 | 2
/ |  |  | 2.1 |  |  |  | SO 02.1 Manipulační šachta Š1 |  |  |  |  | 0 |  |  |  | 0 | Soupis | 0 | 0 | 0 | 0 | 0 | 0 | 0 | 0 | 0 | 0 | 0 | 0 |  |  | 2 |  | IMPORT | {7f233685-5f0b-472e-b5c8-58e0f492f7f9} | {fbad5d8c-d0aa-47ec-94b4-a9c5af24e47d} | 832
/ |  |  | 2.2 |  |  |  | SO 02.2 Čerpací a manipulační šachta Š2 |  |  |  |  | 0 |  |  |  | 0 | Soupis | 0 | 0 | 0 | 0 | 0 | 0 | 0 | 0 | 0 | 0 | 0 | 0 |  |  | 2 |  | IMPORT | {6bf5f8e9-b978-49a6-bab0-8a4fe20c55f3} | {fbad5d8c-d0aa-47ec-94b4-a9c5af24e47d} | 832
/ |  |  | 2.3 |  |  |  | SO 02.3 Štěrbinový žlab |  |  |  |  | 0 |  |  |  | 0 | Soupis | 0 | 0 | 0 | 0 | 0 | 0 | 0 | 0 | 0 | 0 | 0 | 0 |  |  | 2 |  | IMPORT | {2e2925f9-53e0-4401-a2b9-f24f629c960d} | {fbad5d8c-d0aa-47ec-94b4-a9c5af24e47d} | 832
/ |  |  | 2.4 |  |  |  | SO 02.4 Vyvložkování kanalizace |  |  |  |  | 0 |  |  |  | 0 | Soupis | 0 | 0 | 0 | 0 | 0 | 0 | 0 | 0 | 0 | 0 | 0 | 0 |  |  | 2 |  | IMPORT | {f21c308b-8e92-466f-976c-ee55b237bedb} | {fbad5d8c-d0aa-47ec-94b4-a9c5af24e47d} | 832
/ |  |  | 2.5 |  |  |  | PS 02.5 Čerpadla s příslušenstvím |  |  |  |  | 0 |  |  |  | 0 | Soupis | 0 | 0 | 0 | 0 | 0 | 0 | 0 | 0 | 0 | 0 | 0 | 0 |  |  | 2 |  | IMPORT | {01ba1c19-d7ec-465a-9321-bd144dae7a1b} | {fbad5d8c-d0aa-47ec-94b4-a9c5af24e47d} | 832
/ |  | VON |  |  |  | Vedlejší a ostatní náklady | [5 empty] | 0 |  |  |  | 0 | VON | 0 | 0 | 0 | 0 | 0 | 0 | 0 | 0 | 0 | 0 | 0 | 0 |  |  | 1 |  | IMPORT | {5a92e025-dea5-47d6-a7dc-854f459e8a19} | {01294fd3-dbb1-47cc-86f4-61be5d9815dd} | 832 | 2

## 1.1 - SO 01.1 Podzemní tě...
{1b65686b-b3b4-4a52-bfe9-d7af3e51eb4a}
2
| KRYCÍ LIST SOUPISU PRACÍ | [7 empty] | v --- níže se nacházejí doplnkové a pomocné údaje k sestavám --- v | [8 empty] | True
Stavba:
Labe, Račice, protipovodňová ochrana
Objekt:
1. - SO 01 Protipovodňové opatření
Soupis:
1.1 - SO 01.1 Podzemní těsnicí stěna
| KSO: |  | 832 |  |  | CC-CZ:
| Místo: |  | Račice u Štětí |  |  | Datum: | 16. 2. 2022
| Zadavatel: |  |  |  |  | IČ:
|  | Povodí Labe, státní podnik, OIČ, Hradec Králové |  |  |  | DIČ:
| Uchazeč: |  |  |  |  | IČ: | Vyplň údaj
|  | Vyplň údaj |  |  |  | DIČ: | Vyplň údaj
| Projektant: |  |  |  |  | IČ:
|  | Povodí Labe, státní podnik, OIČ, Hradec Králové |  |  |  | DIČ:
| Zpracovatel: |  |  |  |  | IČ:
|  | Ing. Eva Morkesová |  |  |  | DIČ:
Poznámka:
Rozpočtováno v CÚ 2022/I Neomezený dálkový přístup k úvodním částem katalogů ÚRS na http:/www.cs-urs.cz. Ostatní informace položek ÚRS budou součástí soupisu prací.
| Cena bez DPH | [5 empty] | 0
|  |  | Základ daně |  |  | Sazba daně | Výše daně
| DPH | základní | 0 |  |  | 21% | 0
|  | snížená | 0 |  |  | 15% | 0
| DPH | zákl. přenesená | 0 |  |  | 21% | 0
|  | sníž. přenesená | 0 |  |  | 15% | 0
|  | nulová | 0 |  |  | 0% | 0
| Cena s DPH |  |  | v | CZK |  | 0
REKAPITULACE ČLENĚNÍ SOUPISU PRACÍ
Stavba:
Labe, Račice, protipovodňová ochrana
Objekt:
1. - SO 01 Protipovodňové opatření
Soupis:
1.1 - SO 01.1 Podzemní těsnicí stěna
Místo: |  |  | Račice u Štětí |  |  | Datum: | 16. 2. 2022
Zadavatel: |  |  | Povodí Labe, státní podnik, OIČ, Hradec Králové |  |  | Projektant: | Povodí Labe, státní podnik, OIČ, Hradec Králové
Uchazeč: |  |  | Vyplň údaj |  |  | Zpracovatel: | Ing. Eva Morkesová
Kód dílu - Popis | [6 empty] | Cena celkem [CZK]
Náklady stavby celkem | [6 empty] | 0 | [11 empty] | -1
| HSV - Práce a dodávky HSV | [5 empty] | 0
| 1 - Zemní práce | [5 empty] | 0
| 2 - Zakládání | [5 empty] | 0
| 3 - Svislé a kompletní konstrukce | [5 empty] | 0
| 4 - Vodorovné konstrukce | [5 empty] | 0
| 8 - Trubní vedení | [5 empty] | 0
| 9 - Ostatní konstrukce a práce-bourání | [5 empty] | 0
| 997 - Přesun sutě | [5 empty] | 0
| 998 - Přesun hmot | [5 empty] | 0
| PSV - Práce a dodávky PSV | [5 empty] | 0
| 767 - Konstrukce zámečnické | [5 empty] | 0
SOUPIS PRACÍ
Stavba:
Labe, Račice, protipovodňová ochrana
Objekt:
1. - SO 01 Protipovodňové opatření
Soupis:
1.1 - SO 01.1 Podzemní těsnicí stěna
Místo: |  |  | Račice u Štětí |  |  | Datum: | 16. 2. 2022
Zadavatel: |  |  | Povodí Labe, státní podnik, OIČ, Hradec Králové |  |  | Projektant: | Povodí Labe, státní podnik, OIČ, Hradec Králové
Uchazeč: |  |  | Vyplň údaj |  |  | Zpracovatel: | Ing. Eva Morkesová
PČ | Typ | Kód | Popis | MJ | Množství | J.cena [CZK] | Cena celkem [CZK] | Cenová soustava |  | DPH | J. Nh [h] | Nh celkem [h] | J. hmotnost [t] | Hmotnost celkem [t] | J. suť [t] | Suť Celkem [t]
Náklady soupisu celkem | [6 empty] | 0 |  |  |  |  | 0 |  | 183.3934 |  | 70.0171 |  | D | -1 | [10 empty] | 0
| D | HSV | Práce a dodávky HSV |  |  |  | 0 |  |  |  |  | 0 |  | 181.318 |  | 68.1232 | 1 | D | 0 |  |  |  | ROZPOCET | [6 empty] | 0
| D | 1 | Zemní práce |  |  |  | 0 |  |  |  |  | 0 |  | 0.12751 |  | 63.3712 | 1 | D | 1 |  |  |  | ROZPOCET | [6 empty] | 0
1 | K | 111251102 | Odstranění křovin a stromů průměru kmene do 100 mm i s kořeny sklonu terénu do 1:5 z celkové plochy přes 100 do 500 m2 strojně | m2 | 150 |  | 0 | CS ÚRS 2022 01 |  | zákl. přenesená |  | 0 | 0 | 0 | 0 | 0 | 4 | K | 2 |  |  |  | ROZPOCET | 0 | 0 | 0 | 0 | 0 | 4 | 0 | 4 | -1169600048
| PP |  | Odstranění křovin a stromů s odstraněním kořenů strojně průměru kmene do 100 mm v rovině nebo ve svahu sklonu terénu do 1:5, při celkové ploše přes 100 do 500 m2 | [14 empty] | PP | 2
| Online PSC |  | https://podminky.urs.cz/item/CS_URS_2022_01/111251102 | [14 empty] | Online PSC | 2
| VV |  | "keře, viz příloha B., D.1.1" | [14 empty] | VV | 2 | 1 | True | 0 | ROZPOCET
| VV |  | 50,0+100,0 |  | 150 | [12 empty] | VV | 2 | 2 | True | 1 | ROZPOCET
2 | K | 112101101 | Odstranění stromů listnatých průměru kmene přes 100 do 300 mm | kus | 2 |  | 0 | CS ÚRS 2022 01 |  | zákl. přenesená |  | 0 | 0 | 0 | 0 | 0 | 4 | K | 2 |  |  |  | ROZPOCET | 0 | 0 | 0 | 0 | 0 | 4 | 0 | 4 | 1089703500
| PP |  | Odstranění stromů s odřezáním kmene a s odvětvením listnatých, průměru kmene přes 100 do 300 mm | [14 empty] | PP | 2
| Online PSC |  | https://podminky.urs.cz/item/CS_URS_2022_01/112101101 | [14 empty] | Online PSC | 2
| VV |  | "viz příloha B., C.3, D.1.1" | [14 empty] | VV | 2 | 1 | True | 0 | ROZPOCET
| VV |  | "odstranění stromu prům. 25 cm, 1 ks" | [14 empty] | VV | 2 | 1 | True | 0 | ROZPOCET
| VV |  | 1 |  | 1 | [12 empty] | VV | 2 | 2 | True | 0 | ROZPOCET
| VV |  | "odstranění stromu prům. 30 cm, 1 ks" | [14 empty] | VV | 2 | 1 | True | 0 | ROZPOCET
| VV |  | 1 |  | 1 | [12 empty] | VV | 2 | 2 | True | 0 | ROZPOCET
| VV |  | Součet |  | 2 | [12 empty] | VV | 2 | 4 | True | 1 | ROZPOCET
3 | K | 112155215R | Štěpkování solitérních stromků a větví průměru kmene do 300 mm s naložením | kus | 2 |  | 0 |  |  | zákl. přenesená |  | 0 | 0 | 0 | 0 | 0 | 4 | K | 2 |  |  |  | ROZPOCET | 0 | 0 | 0 | 0 | 0 | 4 | 0 | 4 | 1575578470
| PP |  | Štěpkování s naložením na dopravní prostředek a odvozem do 20 km stromků a větví solitérů, průměru kmene do 300 mm | [14 empty] | PP | 2
| VV |  | "větve pokácených stromů, viz příloha B." | [14 empty] | VV | 2 | 1 | True | 0 | ROZPOCET
| VV |  | 2 |  | 2 | [12 empty] | VV | 2 | 2 | True | 1 | ROZPOCET
4 | K | 112155311R | Štěpkování keřového porostu středně hustého s naložením | m2 | 150 |  | 0 |  |  | zákl. přenesená |  | 0 | 0 | 0 | 0 | 0 | 4 | K | 2 |  |  |  | ROZPOCET | 0 | 0 | 0 | 0 | 0 | 4 | 0 | 4 | -681600385
| PP |  | Štěpkování s naložením na dopravní prostředek a odvozem do 20 km keřového porostu středně hustého | [14 empty] | PP | 2
| VV |  | "keře, viz příloha B." | [14 empty] | VV | 2 | 1 | True | 0 | ROZPOCET
| VV |  | 150,0 |  | 150 | [12 empty] | VV | 2 | 2 | True | 1 | ROZPOCET
5 | K | 112201101 | Odstranění pařezů D přes 100 do 300 mm | kus | 2 |  | 0 | CS ÚRS 2022 01 |  | zákl. přenesená |  | 0 | 0 | 0 | 0 | 0 | 4 | K | 2 |  |  |  | ROZPOCET | 0 | 0 | 0 | 0 | 0 | 4 | 0 | 4 | -577726181
| PP |  | Odstranění pařezů strojně s jejich vykopáním, vytrháním nebo odstřelením průměru přes 100 do 300 mm | [14 empty] | PP | 2
| Online PSC |  | https://podminky.urs.cz/item/CS_URS_2022_01/112201101 | [14 empty] | Online PSC | 2
| VV |  | "odstranění pařezů pokácených stromů, 2 ks, viz příloha B., D.1.1" | [14 empty] | VV | 2 | 1 | True | 0 | ROZPOCET
| VV |  | 2 |  | 2 | [12 empty] | VV | 2 | 2 | True | 1 | ROZPOCET
6 | K | 113106291R | Rozebrání vozovek ze silničních dílců | m2 | 120 |  | 0 |  |  | zákl. přenesená |  | 0 | 0 | 0 | 0.408 | 48.96 | 4 | K | 2 |  |  |  | ROZPOCET | 0 | 0 | 0 | 0 | 0 | 4 | 0 | 4 | 1035736705
| PP |  | Rozebrání dlažeb a dílců vozovek a ploch s přemístěním hmot na skládku na vzdálenost do 3 m nebo s naložením na dopravní prostředek, s jakoukoliv výplní spár strojně plochy jednotlivě přes 50 m2 do 200 m2 ze silničních dílců | [14 empty] | PP | 2
| VV |  | "odstranění panelů pro zapatkování vrtné soupravy (12 x 5 panelů), viz příloha D.1.1" | [14 empty] | VV | 2 | 1 | True | 0 | ROZPOCET
| VV |  | 12*5*2,0*1,0 |  | 120 | [12 empty] | VV | 2 | 2 | True | 1 | ROZPOCET
7 | K | 113107122 | Odstranění podkladu z kameniva drceného tl přes 100 do 200 mm ručně | m2 | 15.75 |  | 0 | CS ÚRS 2022 01 |  | zákl. přenesená |  | 0 | 0 | 0 | 0.29 | 4.5675 | 4 | K | 2 |  |  |  | ROZPOCET | 0 | 0 | 0 | 0 | 0 | 4 | 0 | 4 | -555037059
| PP |  | Odstranění podkladů nebo krytů ručně s přemístěním hmot na skládku na vzdálenost do 3 m nebo s naložením na dopravní prostředek z kameniva hrubého drceného, o tl. vrstvy přes 100 do 200 mm | [14 empty] | PP | 2
| Online PSC |  | https://podminky.urs.cz/item/CS_URS_2022_01/113107122 | [14 empty] | Online PSC | 2
| VV |  | "odstranění části vozovky - vrstva ze štěrkodrti tl. 0,20 m, viz příloha D.1.1" | [14 empty] | VV | 2 | 1 | True | 0 | ROZPOCET
| VV |  | 4,50*3,50 |  | 15.75 | [12 empty] | VV | 2 | 2 | True | 1 | ROZPOCET
8 | K | 113107132 | Odstranění podkladu z betonu prostého tl přes 150 do 300 mm ručně | m2 | 15.75 |  | 0 | CS ÚRS 2022 01 |  | zákl. přenesená |  | 0 | 0 | 0 | 0.625 | 9.8438 | 4 | K | 2 |  |  |  | ROZPOCET | 0 | 0 | 0 | 0 | 0 | 4 | 0 | 4 | -2001961913
| PP |  | Odstranění podkladů nebo krytů ručně s přemístěním hmot na skládku na vzdálenost do 3 m nebo s naložením na dopravní prostředek z betonu prostého, o tl. vrstvy přes 150 do 300 mm | [14 empty] | PP | 2
| Online PSC |  | https://podminky.urs.cz/item/CS_URS_2022_01/113107132 | [14 empty] | Online PSC | 2
| VV |  | "odstranění části vozovky - cementobetonový kryt CB II tl. 0,25 m, viz příloha D.1.1" | [14 empty] | VV | 2 | 1 | True | 0 | ROZPOCET
| VV |  | 4,50*3,50 |  | 15.75 | [12 empty] | VV | 2 | 2 | True | 1 | ROZPOCET
9 | K | 11500110R | Převedení vody potrubím DN přes 300 do 600 | m | 3 |  | 0 |  |  | zákl. přenesená |  | 0 | 0.02193 | 0.06579 | 0 | 0 | 4 | K | 2 |  |  |  | ROZPOCET | 0 | 0 | 0 | 0 | 0 | 4 | 0 | 4 | 2080014646
| PP |  | Převedení vody potrubím průměru DN přes 300 do 600 | [14 empty] | PP | 2
| VV |  | "dočasný převod vody PVC trubkou mezi přerušenými konci potrubí (po dobu injektáže), dl. 3,0 m, viz příloha D.1.1" | [14 empty] | VV | 2 | 1 | True | 0 | ROZPOCET
| VV |  | 3,0 |  | 3 | [12 empty] | VV | 2 | 2 | True | 1 | ROZPOCET
10 | K | 121151103 | Sejmutí ornice plochy do 100 m2 tl vrstvy do 200 mm strojně | m2 | 170 |  | 0 | CS ÚRS 2022 01 |  | zákl. přenesená |  | 0 | 0 | 0 | 0 | 0 | 4 | K | 2 |  |  |  | ROZPOCET | 0 | 0 | 0 | 0 | 0 | 4 | 0 | 4 | -2008190546
| PP |  | Sejmutí ornice strojně při souvislé ploše do 100 m2, tl. vrstvy do 200 mm | [14 empty] | PP | 2
| Online PSC |  | https://podminky.urs.cz/item/CS_URS_2022_01/121151103 | [14 empty] | Online PSC | 2
| VV |  | "sejmutí ornice v tl. 150 mm, viz příloha C.3, D.1.1" | [14 empty] | VV | 2 | 1 | True | 0 | ROZPOCET
| VV |  | "1. svah" | [14 empty] | VV | 2 | 1 | True | 0 | ROZPOCET
| VV |  | (1,65+6,0)*10,0 |  | 76.5 | [12 empty] | VV | 2 | 2 | True | 0 | ROZPOCET
| VV |  | 3,40*5,0 |  | 17 | [12 empty] | VV | 2 | 2 | True | 0 | ROZPOCET
| VV |  | "2. svah" | [14 empty] | VV | 2 | 1 | True | 0 | ROZPOCET
| VV |  | (1,65+6,0)*10,0 |  | 76.5 | [12 empty] | VV | 2 | 2 | True | 0 | ROZPOCET
| VV |  | Součet |  | 170 | [12 empty] | VV | 2 | 4 | True | 1 | ROZPOCET
11 | K | 122151102 | Odkopávky a prokopávky nezapažené v hornině třídy těžitelnosti I skupiny 1 a 2 objem do 50 m3 strojně | m3 | 130.554 |  | 0 | CS ÚRS 2022 01 |  | zákl. přenesená |  | 0 | 0 | 0 | 0 | 0 | 4 | K | 2 |  |  |  | ROZPOCET | 0 | 0 | 0 | 0 | 0 | 4 | 0 | 4 | 1405869751
| PP |  | Odkopávky a prokopávky nezapažené strojně v hornině třídy těžitelnosti I skupiny 1 a 2 přes 20 do 50 m3 | [14 empty] | PP | 2
| Online PSC |  | https://podminky.urs.cz/item/CS_URS_2022_01/122151102 | [14 empty] | Online PSC | 2
| VV |  | "viz příloha D.1.1, D.1.3" | [14 empty] | VV | 2 | 1 | True | 0 | ROZPOCET
| VV |  | "odkopávky ve svahu (pro vrtnou soupravu)" | [14 empty] | VV | 2 | 1 | True | 0 | ROZPOCET
| VV |  | "1. svah" | [14 empty] | VV | 2 | 1 | True | 0 | ROZPOCET
| VV |  | 2,07*2,35 |  | 4.865 | [12 empty] | VV | 2 | 2 | True | 0 | ROZPOCET
| VV |  | 1,90*2,35 |  | 4.465 | [12 empty] | VV | 2 | 2 | True | 0 | ROZPOCET
| VV |  | 2,39*2,35 |  | 5.617 | [12 empty] | VV | 2 | 2 | True | 0 | ROZPOCET
| VV |  | 2,76*2,35 |  | 6.486 | [12 empty] | VV | 2 | 2 | True | 0 | ROZPOCET
| VV |  | 3,22*2,35 |  | 7.567 | [12 empty] | VV | 2 | 2 | True | 0 | ROZPOCET
| VV |  | 3,55*2,35 |  | 8.343 | [12 empty] | VV | 2 | 2 | True | 0 | ROZPOCET
| VV |  | Mezisoučet |  | 37.343 | [12 empty] | VV | 2 | 3 | True | 0 | ROZPOCET
| VV |  | "v patě svahu" | [14 empty] | VV | 2 | 1 | True | 0 | ROZPOCET
| VV |  | 8,32*3,25 |  | 27.04 | [12 empty] | VV | 2 | 2 | True | 0 | ROZPOCET
| VV |  | Mezisoučet |  | 27.04 | [12 empty] | VV | 2 | 3 | True | 0 | ROZPOCET
| VV |  | "2. svah - svahové zářezy jako u 1. svahu" | [14 empty] | VV | 2 | 1 | True | 0 | ROZPOCET
| VV |  | 2,07*2,35 |  | 4.865 | [12 empty] | VV | 2 | 2 | True | 0 | ROZPOCET
| VV |  | 1,90*2,35 |  | 4.465 | [12 empty] | VV | 2 | 2 | True | 0 | ROZPOCET
| VV |  | 2,39*2,35 |  | 5.617 | [12 empty] | VV | 2 | 2 | True | 0 | ROZPOCET
| VV |  | 2,76*2,35 |  | 6.486 | [12 empty] | VV | 2 | 2 | True | 0 | ROZPOCET
| VV |  | 3,22*2,35 |  | 7.567 | [12 empty] | VV | 2 | 2 | True | 0 | ROZPOCET
| VV |  | 3,55*2,35 |  | 8.343 | [12 empty] | VV | 2 | 2 | True | 0 | ROZPOCET
| VV |  | Mezisoučet |  | 37.343 | [12 empty] | VV | 2 | 3 | True | 0 | ROZPOCET
| VV |  | "v patě svahu" | [14 empty] | VV | 2 | 1 | True | 0 | ROZPOCET
| VV |  | 8,87*3,25 |  | 28.828 | [12 empty] | VV | 2 | 2 | True | 0 | ROZPOCET
| VV |  | Součet |  | 130.554 | [12 empty] | VV | 2 | 4 | True | 1 | ROZPOCET
12 | K | 122151103 | Odkopávky a prokopávky nezapažené v hornině třídy těžitelnosti I skupiny 1 a 2 objem do 100 m3 strojně | m3 | 355 |  | 0 | CS ÚRS 2022 01 |  | zákl. přenesená |  | 0 | 0 | 0 | 0 | 0 | 4 | K | 2 |  |  |  | ROZPOCET | 0 | 0 | 0 | 0 | 0 | 4 | 0 | 4 | 2005847153
| PP |  | Odkopávky a prokopávky nezapažené strojně v hornině třídy těžitelnosti I skupiny 1 a 2 přes 50 do 100 m3 | [14 empty] | PP | 2
| Online PSC |  | https://podminky.urs.cz/item/CS_URS_2022_01/122151103 | [14 empty] | Online PSC | 2
| VV |  | "viz příloha D.1.1, D.1.3" | [14 empty] | VV | 2 | 1 | True | 0 | ROZPOCET
| VV |  | "zemní nájezdové rampy (na svahy drážního tělesa) z místního materiálu (kupy zeminy u podjezdu)" | [14 empty] | VV | 2 | 1 | True | 0 | ROZPOCET
| VV |  | "rampa 1" | [14 empty] | VV | 2 | 1 | True | 0 | ROZPOCET
| VV |  | "zemina ze vzdálenosti 10 m, pro navýšení stávajících kup" | [14 empty] | VV | 2 | 1 | True | 0 | ROZPOCET
| VV |  | 100,0 |  | 100 | [12 empty] | VV | 2 | 2 | True | 0 | ROZPOCET
| VV |  | "zemina ze vzdálenosti 20 - 50 m, z kup na 2. straně podjezdu" | [14 empty] | VV | 2 | 1 | True | 0 | ROZPOCET
| VV |  | 45,0 |  | 45 | [12 empty] | VV | 2 | 2 | True | 0 | ROZPOCET
| VV |  | Mezisoučet |  | 145 | [12 empty] | VV | 2 | 3 | True | 0 | ROZPOCET
| VV |  | "rampa 2 (využití zeminy z 1. rampy)" | [14 empty] | VV | 2 | 1 | True | 0 | ROZPOCET
| VV |  | 210,0 |  | 210 | [12 empty] | VV | 2 | 2 | True | 0 | ROZPOCET
| VV |  | Součet |  | 355 | [12 empty] | VV | 2 | 4 | True | 1 | ROZPOCET
13 | K | 131113132 | Hloubení jam do 10 m3 v nesoudržných horninách třídy těžitelnosti I skupiny 1 a 2 při překopech inženýrských sítí ručně | m3 | 2 |  | 0 | CS ÚRS 2022 01 |  | zákl. přenesená |  | 0 | 0 | 0 | 0 | 0 | 4 | K | 2 |  |  |  | ROZPOCET | 0 | 0 | 0 | 0 | 0 | 4 | 0 | 4 | -1546054058
| PP |  | Hloubení jam a zářezů při překopech inženýrských sítí ručně zapažených i nezapažených s urovnáním dna do předepsaného profilu a spádu objemu do 10 m3 v hornině třídy těžitelnosti I skupiny 1 a 2 nesoudržných | [14 empty] | PP | 2
| Online PSC |  | https://podminky.urs.cz/item/CS_URS_2022_01/131113132 | [14 empty] | Online PSC | 2
| VV |  | "pod komunikací kolem kabelu el. vedení, viz příloha D.1.1, D.1.3" | [14 empty] | VV | 2 | 1 | True | 0 | ROZPOCET
| VV |  | 2,0 |  | 2 | [12 empty] | VV | 2 | 2 | True | 1 | ROZPOCET
14 | K | 131151100 | Hloubení jam nezapažených v hornině třídy těžitelnosti I skupiny 1 a 2 objem do 20 m3 strojně | m3 | 10.915 |  | 0 | CS ÚRS 2022 01 |  | zákl. přenesená |  | 0 | 0 | 0 | 0 | 0 | 4 | K | 2 |  |  |  | ROZPOCET | 0 | 0 | 0 | 0 | 0 | 4 | 0 | 4 | -1115681591
| PP |  | Hloubení nezapažených jam a zářezů strojně s urovnáním dna do předepsaného profilu a spádu v hornině třídy těžitelnosti I skupiny 1 a 2 do 20 m3 | [14 empty] | PP | 2
| Online PSC |  | https://podminky.urs.cz/item/CS_URS_2022_01/131151100 | [14 empty] | Online PSC | 2
| VV |  | "pod komunikací, viz příloha D.1.1, D.1.3" | [14 empty] | VV | 2 | 1 | True | 0 | ROZPOCET
| VV |  | 7,0*(2,2+3,0)/2*0,45 |  | 8.19 | [12 empty] | VV | 2 | 2 | True | 0 | ROZPOCET
| VV |  | 2*1,75*3,0*0,45 |  | 4.725 | [12 empty] | VV | 2 | 2 | True | 0 | ROZPOCET
| VV |  | "odpočet zeminy těžené ručně (v blízkosti kabelu)" | [14 empty] | VV | 2 | 1 | True | 0 | ROZPOCET
| VV |  | -2,0 |  | -2 | [12 empty] | VV | 2 | 2 | True | 0 | ROZPOCET
| VV |  | Součet |  | 10.915 | [12 empty] | VV | 2 | 4 | True | 1 | ROZPOCET
15 | K | 151101201 | Zřízení příložného pažení stěn výkopu hl do 4 m | m2 | 28.83 |  | 0 | CS ÚRS 2022 01 |  | zákl. přenesená |  | 0 | 0.0007 | 0.020181 | 0 | 0 | 4 | K | 2 |  |  |  | ROZPOCET | 0 | 0 | 0 | 0 | 0 | 4 | 0 | 4 | -519879635
| PP |  | Zřízení pažení stěn výkopu bez rozepření nebo vzepření příložné, hloubky do 4 m | [14 empty] | PP | 2
| Online PSC |  | https://podminky.urs.cz/item/CS_URS_2022_01/151101201 | [14 empty] | Online PSC | 2
| VV |  | "viz příloha D.1.1, D.1.3" | [14 empty] | VV | 2 | 1 | True | 0 | ROZPOCET
| VV |  | "na bocích u pat svahů" | [14 empty] | VV | 2 | 1 | True | 0 | ROZPOCET
| VV |  | 2*(1,8*2,65+2,90*(2,65+0,8)/2) |  | 19.545 | [12 empty] | VV | 2 | 2 | True | 0 | ROZPOCET
| VV |  | 2*0,80*2,40 |  | 3.84 | [12 empty] | VV | 2 | 2 | True | 0 | ROZPOCET
| VV |  | Mezisoučet |  | 23.385 | [12 empty] | VV | 2 | 3 | True | 0 | ROZPOCET
| VV |  | "ve svahových zářezech u vrchu drážního tělesa" | [14 empty] | VV | 2 | 1 | True | 0 | ROZPOCET
| VV |  | 2*((1,95+1,30)/2*1,0+0,80*0,50) |  | 4.05 | [12 empty] | VV | 2 | 2 | True | 0 | ROZPOCET
| VV |  | 2*(1,70+1,40)/2*0,45 |  | 1.395 | [12 empty] | VV | 2 | 2 | True | 0 | ROZPOCET
| VV |  | Mezisoučet |  | 5.445 | [12 empty] | VV | 2 | 3 | True | 0 | ROZPOCET
| VV |  | Součet |  | 28.83 | [12 empty] | VV | 2 | 4 | True | 1 | ROZPOCET
16 | K | 151101211 | Odstranění příložného pažení stěn hl do 4 m | m2 | 28.83 |  | 0 | CS ÚRS 2022 01 |  | zákl. přenesená |  | 0 | 0 | 0 | 0 | 0 | 4 | K | 2 |  |  |  | ROZPOCET | 0 | 0 | 0 | 0 | 0 | 4 | 0 | 4 | 814520527
| PP |  | Odstranění pažení stěn výkopu bez rozepření nebo vzepření s uložením pažin na vzdálenost do 3 m od okraje výkopu příložné, hloubky do 4 m | [14 empty] | PP | 2
| Online PSC |  | https://podminky.urs.cz/item/CS_URS_2022_01/151101211 | [14 empty] | Online PSC | 2
17 | K | 151101301 | Zřízení rozepření stěn při pažení příložném hl do 4 m | m3 | 80.958 |  | 0 | CS ÚRS 2022 01 |  | zákl. přenesená |  | 0 | 0.00046 | 0.037241 | 0 | 0 | 4 | K | 2 |  |  |  | ROZPOCET | 0 | 0 | 0 | 0 | 0 | 4 | 0 | 4 | 1432790894
| PP |  | Zřízení rozepření zapažených stěn výkopů s potřebným přepažováním při pažení příložném, hloubky do 4 m | [14 empty] | PP | 2
| Online PSC |  | https://podminky.urs.cz/item/CS_URS_2022_01/151101301 | [14 empty] | Online PSC | 2
| VV |  | "v patách svahů, viz příloha D.1.1, D.1.3" | [14 empty] | VV | 2 | 1 | True | 0 | ROZPOCET
| VV |  | 2*(3,5+3,0)/2*2,65*(1,80+2,90) |  | 80.958 | [12 empty] | VV | 2 | 2 | True | 1 | ROZPOCET
18 | K | 151101311 | Odstranění rozepření stěn při pažení příložném hl do 4 m | m3 | 80.958 |  | 0 | CS ÚRS 2022 01 |  | zákl. přenesená |  | 0 | 0 | 0 | 0 | 0 | 4 | K | 2 |  |  |  | ROZPOCET | 0 | 0 | 0 | 0 | 0 | 4 | 0 | 4 | -1301604945
| PP |  | Odstranění rozepření stěn výkopů s uložením materiálu na vzdálenost do 3 m od okraje výkopu pažení příložného, hloubky do 4 m | [14 empty] | PP | 2
| Online PSC |  | https://podminky.urs.cz/item/CS_URS_2022_01/151101311 | [14 empty] | Online PSC | 2
19 | K | 151101401 | Zřízení vzepření stěn při pažení příložném hl do 4 m | m2 | 5.445 |  | 0 | CS ÚRS 2022 01 |  | zákl. přenesená |  | 0 | 0.00079 | 0.0043016 | 0 | 0 | 4 | K | 2 |  |  |  | ROZPOCET | 0 | 0 | 0 | 0 | 0 | 4 | 0 | 4 | 1664923568
| PP |  | Zřízení vzepření zapažených stěn výkopů s potřebným přepažováním při pažení příložném, hloubky do 4 m | [14 empty] | PP | 2
| Online PSC |  | https://podminky.urs.cz/item/CS_URS_2022_01/151101401 | [14 empty] | Online PSC | 2
| VV |  | "ve svahových zářezech u vrchu drážního tělesa, viz příloha D.1.1, D.1.3" | [14 empty] | VV | 2 | 1 | True | 0 | ROZPOCET
| VV |  | 2*((1,95+1,30)/2*1,0+0,80*0,50) |  | 4.05 | [12 empty] | VV | 2 | 2 | True | 0 | ROZPOCET
| VV |  | 2*(1,70+1,40)/2*0,45 |  | 1.395 | [12 empty] | VV | 2 | 2 | True | 0 | ROZPOCET
| VV |  | Součet |  | 5.445 | [12 empty] | VV | 2 | 4 | True | 1 | ROZPOCET
20 | K | 151101411 | Odstranění vzepření stěn při pažení příložném hl do 4 m | m2 | 5.445 |  | 0 | CS ÚRS 2022 01 |  | zákl. přenesená |  | 0 | 0 | 0 | 0 | 0 | 4 | K | 2 |  |  |  | ROZPOCET | 0 | 0 | 0 | 0 | 0 | 4 | 0 | 4 | -1027518040
| PP |  | Odstranění vzepření stěn výkopů s uložením materiálu na vzdálenost do 3 m od kraje výkopu při pažení příložném, hloubky do 4 m | [14 empty] | PP | 2
| Online PSC |  | https://podminky.urs.cz/item/CS_URS_2022_01/151101411 | [14 empty] | Online PSC | 2
21 | K | 162251101 | Vodorovné přemístění do 20 m výkopku/sypaniny z horniny třídy těžitelnosti I skupiny 1 až 3 | m3 | 228.766 |  | 0 | CS ÚRS 2022 01 |  | zákl. přenesená |  | 0 | 0 | 0 | 0 | 0 | 4 | K | 2 |  |  |  | ROZPOCET | 0 | 0 | 0 | 0 | 0 | 4 | 0 | 4 | -351035431
| PP |  | Vodorovné přemístění výkopku nebo sypaniny po suchu na obvyklém dopravním prostředku, bez naložení výkopku, avšak se složením bez rozhrnutí z horniny třídy těžitelnosti I skupiny 1 až 3 na vzdálenost do 20 m | [14 empty] | PP | 2
| Online PSC |  | https://podminky.urs.cz/item/CS_URS_2022_01/162251101 | [14 empty] | Online PSC | 2
| VV |  | "viz příloha D.1.1, D.1.3" | [14 empty] | VV | 2 | 1 | True | 0 | ROZPOCET
| VV |  | "materiál z odkopávky pro vrtnou soupravu (1. svah) na meziskládku a zpět do násypu svahu" | [14 empty] | VV | 2 | 1 | True | 0 | ROZPOCET
| VV |  | 2*(37,343+27,04) |  | 128.766 | [12 empty] | VV | 2 | 2 | True | 0 | ROZPOCET
| VV |  | "zemina z odkopávky ze vzdálenosti 10 m pro nájezdovou rampu 1" | [14 empty] | VV | 2 | 1 | True | 0 | ROZPOCET
| VV |  | 100,0 |  | 100 | [12 empty] | VV | 2 | 2 | True | 0 | ROZPOCET
| VV |  | Součet |  | 228.766 | [12 empty] | VV | 2 | 4 | True | 1 | ROZPOCET
22 | K | 162251102 | Vodorovné přemístění přes 20 do 50 m výkopku/sypaniny z horniny třídy těžitelnosti I skupiny 1 až 3 | m3 | 400.257 |  | 0 | CS ÚRS 2022 01 |  | zákl. přenesená |  | 0 | 0 | 0 | 0 | 0 | 4 | K | 2 |  |  |  | ROZPOCET | 0 | 0 | 0 | 0 | 0 | 4 | 0 | 4 | 866977266
| PP |  | Vodorovné přemístění výkopku nebo sypaniny po suchu na obvyklém dopravním prostředku, bez naložení výkopku, avšak se složením bez rozhrnutí z horniny třídy těžitelnosti I skupiny 1 až 3 na vzdálenost přes 20 do 50 m | [14 empty] | PP | 2
| Online PSC |  | https://podminky.urs.cz/item/CS_URS_2022_01/162251102 | [14 empty] | Online PSC | 2
| VV |  | "viz příloha D.1.1, D.1.3" | [14 empty] | VV | 2 | 1 | True | 0 | ROZPOCET
| VV |  | "materiál z odkopávky pro vrtnou soupravu (2. svah) na meziskládku a zpět do násypu svahu" | [14 empty] | VV | 2 | 1 | True | 0 | ROZPOCET
| VV |  | 2*(37,343+28,828) |  | 132.342 | [12 empty] | VV | 2 | 2 | True | 0 | ROZPOCET
| VV |  | "zemina z odkopávky ve vzdálenosti 20 - 50 m pro nájezdovou rampu 1" | [14 empty] | VV | 2 | 1 | True | 0 | ROZPOCET
| VV |  | 45,0 |  | 45 | [12 empty] | VV | 2 | 2 | True | 0 | ROZPOCET
| VV |  | "rampa 2 (využití zeminy z 1. rampy, cca 50 m)" | [14 empty] | VV | 2 | 1 | True | 0 | ROZPOCET
| VV |  | 210,0 |  | 210 | [12 empty] | VV | 2 | 2 | True | 0 | ROZPOCET
| VV |  | "materiál z hloubení jam na meziskládku (bude použito pro zásypy v SO 01.2)" | [14 empty] | VV | 2 | 1 | True | 0 | ROZPOCET
| VV |  | 10,915+2,0 |  | 12.915 | [12 empty] | VV | 2 | 2 | True | 0 | ROZPOCET
| VV |  | Součet |  | 400.257 | [12 empty] | VV | 2 | 4 | True | 1 | ROZPOCET
23 | K | 162251101R | Vodorovné přemístění do 20 m výkopku/sypaniny z horniny třídy těžitelnosti I skupiny 1 až 3 | m3 | 11.475 |  | 0 |  |  | zákl. přenesená |  | 0 | 0 | 0 | 0 | 0 | 4 | K | 2 |  |  |  | ROZPOCET | 0 | 0 | 0 | 0 | 0 | 4 | 0 | 4 | -1162267847
| PP |  | Vodorovné přemístění výkopku nebo sypaniny po suchu na obvyklém dopravním prostředku, bez naložení výkopku, avšak se složením bez rozhrnutí z horniny třídy těžitelnosti I skupiny 1 až 3 na vzdálenost do 20 m | [14 empty] | PP | 2
| VV |  | "část ornice z meziskládky zpět na 2. svah, viz příloha D.1.1" | [14 empty] | VV | 2 | 1 | True | 0 | ROZPOCET
| VV |  | 11,475 |  | 11.475 | [12 empty] | VV | 2 | 2 | True | 1 | ROZPOCET
24 | K | 162201411 | Vodorovné přemístění kmenů stromů listnatých do 1 km D kmene přes 100 do 300 mm | kus | 2 |  | 0 | CS ÚRS 2022 01 |  | zákl. přenesená |  | 0 | 0 | 0 | 0 | 0 | 4 | K | 2 |  |  |  | ROZPOCET | 0 | 0 | 0 | 0 | 0 | 4 | 0 | 4 | -424552753
| PP |  | Vodorovné přemístění větví, kmenů nebo pařezů s naložením, složením a dopravou do 1000 m kmenů stromů listnatých, průměru přes 100 do 300 mm | [14 empty] | PP | 2
| Online PSC |  | https://podminky.urs.cz/item/CS_URS_2022_01/162201411 | [14 empty] | Online PSC | 2
| VV |  | "kmeny pokácených stromů, 2 ks" | [14 empty] | VV | 2 | 1 | True | 0 | ROZPOCET
| VV |  | 2 |  | 2 | [12 empty] | VV | 2 | 2 | True | 1 | ROZPOCET
25 | K | 162301951 | Příplatek k vodorovnému přemístění kmenů stromů listnatých D kmene přes 100 do 300 mm ZKD 1 km | kus | 2 |  | 0 | CS ÚRS 2022 01 |  | zákl. přenesená |  | 0 | 0 | 0 | 0 | 0 | 4 | K | 2 |  |  |  | ROZPOCET | 0 | 0 | 0 | 0 | 0 | 4 | 0 | 4 | 970513184
| PP |  | Vodorovné přemístění větví, kmenů nebo pařezů s naložením, složením a dopravou Příplatek k cenám za každých dalších i započatých 1000 m přes 1000 m kmenů stromů listnatých, o průměru přes 100 do 300 mm | [14 empty] | PP | 2
| Online PSC |  | https://podminky.urs.cz/item/CS_URS_2022_01/162301951 | [14 empty] | Online PSC | 2
| VV |  | "kmeny pokácených stromů, 2 ks, 1 příplatek" | [14 empty] | VV | 2 | 1 | True | 0 | ROZPOCET
| VV |  | 1*2 |  | 2 | [12 empty] | VV | 2 | 2 | True | 1 | ROZPOCET
26 | K | 171151131 | Uložení sypaniny z hornin nesoudržných a soudržných střídavě do násypů zhutněných strojně | m3 | 485.554 |  | 0 | CS ÚRS 2022 01 |  | zákl. přenesená |  | 0 | 0 | 0 | 0 | 0 | 4 | K | 2 |  |  |  | ROZPOCET | 0 | 0 | 0 | 0 | 0 | 4 | 0 | 4 | -1031979694
| PP |  | Uložení sypanin do násypů strojně s rozprostřením sypaniny ve vrstvách a s hrubým urovnáním zhutněných z hornin nesoudržných a soudržných střídavě ukládaných | [14 empty] | PP | 2
| Online PSC |  | https://podminky.urs.cz/item/CS_URS_2022_01/171151131 | [14 empty] | Online PSC | 2
| VV |  | "zemní nájezdové rampy (na svahy drážního tělesa) z místního materiálu (kupy zeminy u podjezdu), viz příloha D.1.1, D.1.3" | [14 empty] | VV | 2 | 1 | True | 0 | ROZPOCET
| VV |  | "rampa 1 (uložení zemního materiálu na stávající kupy o objemu cca 65 m3)" | [14 empty] | VV | 2 | 1 | True | 0 | ROZPOCET
| VV |  | "zemina ze vzdálenosti 10 m" | [14 empty] | VV | 2 | 1 | True | 0 | ROZPOCET
| VV |  | 100,0 |  | 100 | [12 empty] | VV | 2 | 2 | True | 0 | ROZPOCET
| VV |  | "zemina ze vzdálenosti 20 - 50 m" | [14 empty] | VV | 2 | 1 | True | 0 | ROZPOCET
| VV |  | 45,0 |  | 45 | [12 empty] | VV | 2 | 2 | True | 0 | ROZPOCET
| VV |  | Mezisoučet |  | 145 | [12 empty] | VV | 2 | 3 | True | 0 | ROZPOCET
| VV |  | "rampa 2 (využití zeminy z 1. rampy)" | [14 empty] | VV | 2 | 1 | True | 0 | ROZPOCET
| VV |  | 210,0 |  | 210 | [12 empty] | VV | 2 | 2 | True | 0 | ROZPOCET
| VV |  | Mezisoučet |  | 210 | [12 empty] | VV | 2 | 3 | True | 0 | ROZPOCET
| VV |  | "zpětné zasypání svahových zářezů na 1. svahu materiálem z meziskládky (materiál z odkopávky svahu 1)" | [14 empty] | VV | 2 | 1 | True | 0 | ROZPOCET
| VV |  | 37,343+27,04 |  | 64.383 | [12 empty] | VV | 2 | 2 | True | 0 | ROZPOCET
| VV |  | "zpětné zasypání svahových zářezů na 2. svahu materiálem z meziskládky (materiál z odkopávky svahu 2)" | [14 empty] | VV | 2 | 1 | True | 0 | ROZPOCET
| VV |  | 37,343+28,828 |  | 66.171 | [12 empty] | VV | 2 | 2 | True | 0 | ROZPOCET
| VV |  | Mezisoučet |  | 130.554 | [12 empty] | VV | 2 | 3 | True | 0 | ROZPOCET
| VV |  | Součet |  | 485.554 | [12 empty] | VV | 2 | 4 | True | 1 | ROZPOCET
27 | K | 171201201 | Uložení sypaniny na skládky nebo meziskládky | m3 | 12.915 |  | 0 | CS ÚRS 2022 01 |  | zákl. přenesená |  | 0 | 0 | 0 | 0 | 0 | 4 | K | 2 |  |  |  | ROZPOCET | 0 | 0 | 0 | 0 | 0 | 4 | 0 | 4 | -1087451790
| PP |  | Uložení sypaniny na skládky nebo meziskládky bez hutnění s upravením uložené sypaniny do předepsaného tvaru | [14 empty] | PP | 2
| Online PSC |  | https://podminky.urs.cz/item/CS_URS_2022_01/171201201 | [14 empty] | Online PSC | 2
| VV |  | "materiál z výkopu jámy na meziskládku, viz příloha D.1.1" | [14 empty] | VV | 2 | 1 | True | 0 | ROZPOCET
| VV |  | 12,915 |  | 12.915 | [12 empty] | VV | 2 | 2 | True | 1 | ROZPOCET
28 | K | 181951112 | Úprava pláně v hornině třídy těžitelnosti I skupiny 1 až 3 se zhutněním strojně | m2 | 120 |  | 0 | CS ÚRS 2022 01 |  | zákl. přenesená |  | 0 | 0 | 0 | 0 | 0 | 4 | K | 2 |  |  |  | ROZPOCET | 0 | 0 | 0 | 0 | 0 | 4 | 0 | 4 | -253228158
| PP |  | Úprava pláně vyrovnáním výškových rozdílů strojně v hornině třídy těžitelnosti I, skupiny 1 až 3 se zhutněním | [14 empty] | PP | 2
| Online PSC |  | https://podminky.urs.cz/item/CS_URS_2022_01/181951112 | [14 empty] | Online PSC | 2
| VV |  | "plocha pod panely pro zapatkování vrtné soupravy (ve 12 svahových zářezech - 12 x 5 panelů), viz příloha D.1.1, D.1.3" | [14 empty] | VV | 2 | 1 | True | 0 | ROZPOCET
| VV |  | 12*5*2,0*1,0 |  | 120 | [12 empty] | VV | 2 | 2 | True | 1 | ROZPOCET
29 | K | 182351023 | Rozprostření ornice pl do 100 m2 ve svahu přes 1:5 tl vrstvy do 200 mm strojně | m2 | 170 |  | 0 | CS ÚRS 2022 01 |  | zákl. přenesená |  | 0 | 0 | 0 | 0 | 0 | 4 | K | 2 |  |  |  | ROZPOCET | 0 | 0 | 0 | 0 | 0 | 4 | 0 | 4 | -666619361
| PP |  | Rozprostření a urovnání ornice ve svahu sklonu přes 1:5 strojně při souvislé ploše do 100 m2, tl. vrstvy do 200 mm | [14 empty] | PP | 2
| Online PSC |  | https://podminky.urs.cz/item/CS_URS_2022_01/182351023 | [14 empty] | Online PSC | 2
| VV |  | "ornice ve svahu 1 : 1,5 - 2,2 v tl. 150 mm (ornicí z meziskládky), viz příloha D.1.1, D.1.3" | [14 empty] | VV | 2 | 1 | True | 0 | ROZPOCET
| VV |  | 25,50/0,15 |  | 170 | [12 empty] | VV | 2 | 2 | True | 1 | ROZPOCET
| D | 2 | Zakládání |  |  |  | 0 |  |  |  |  | 0 |  | 178.6026 |  | 0 | 1 | D | 1 |  |  |  | ROZPOCET | [6 empty] | 0
30 | K | 224111114 | Vrty maloprofilové D do 56 mm úklon do 45° hl 0 až 25 m hornina III a IV | m | 3.6 |  | 0 | CS ÚRS 2022 01 |  | zákl. přenesená |  | 0 | 0.00016 | 0.000576 | 0 | 0 | 4 | K | 2 |  |  |  | ROZPOCET | 0 | 0 | 0 | 0 | 0 | 4 | 0 | 4 | -122379286
| PP |  | Maloprofilové vrty průběžným sacím vrtáním průměru do 56 mm do úklonu 45° v hl 0 až 25 m v hornině tř. III a IV | [14 empty] | PP | 2
| Online PSC |  | https://podminky.urs.cz/item/CS_URS_2022_01/224111114 | [14 empty] | Online PSC | 2
| VV |  | "pro kotvení rozpěr pažicích stěn z tryskové injektáže, viz příloha D.1.2" | [14 empty] | VV | 2 | 1 | True | 0 | ROZPOCET
| VV |  | "vyvrtání otvorů prům. 35 mm, dl. 0,90 m" | [14 empty] | VV | 2 | 1 | True | 0 | ROZPOCET
| VV |  | "do předzákladu mostního objektu" | [14 empty] | VV | 2 | 1 | True | 0 | ROZPOCET
| VV |  | 2*2*0,90 |  | 3.6 | [12 empty] | VV | 2 | 2 | True | 1 | ROZPOCET
31 | K | 224112114 | Vrty maloprofilové D do 56 mm úklon přes 45° hl 0 až 25 m hornina III a IV | m | 7.2 |  | 0 | CS ÚRS 2022 01 |  | zákl. přenesená |  | 0 | 0.00019 | 0.001368 | 0 | 0 | 4 | K | 2 |  |  |  | ROZPOCET | 0 | 0 | 0 | 0 | 0 | 4 | 0 | 4 | -363515913
| PP |  | Maloprofilové vrty průběžným sacím vrtáním průměru do 56 mm úklonu přes 45° v hl 0 až 25 m v hornině tř. III a IV | [14 empty] | PP | 2
| Online PSC |  | https://podminky.urs.cz/item/CS_URS_2022_01/224112114 | [14 empty] | Online PSC | 2
| VV |  | "pro kotvení vodorovných převázek rozepření pažicích stěn z tryskové injektáže, viz příloha D.1.2" | [14 empty] | VV | 2 | 1 | True | 0 | ROZPOCET
| VV |  | "vyvrtání otvorů prům. 35 mm, dl. 0,90 m do pažicí stěny " | [14 empty] | VV | 2 | 1 | True | 0 | ROZPOCET
| VV |  | 2*4*0,90 |  | 7.2 | [12 empty] | VV | 2 | 2 | True | 1 | ROZPOCET
32 | K | 224321114 | Vrty maloprofilové D přes 93 do 156 mm úklon do 45° hl 0 až 25 m hornina III a IV omezený prostor | m | 381.55 |  | 0 | CS ÚRS 2022 01 |  | zákl. přenesená |  | 0 | 0.00039 | 0.1488 | 0 | 0 | 4 | K | 2 |  |  |  | ROZPOCET | 0 | 0 | 0 | 0 | 0 | 4 | 0 | 4 | -86330250
| PP |  | Maloprofilové vrty průběžným sacím vrtáním průměru přes 93 do 156 mm v omezeném prostoru do úklonu 45° v hl 0 až 25 m v hornině tř. III a IV | [14 empty] | PP | 2
| Online PSC |  | https://podminky.urs.cz/item/CS_URS_2022_01/224321114 | [14 empty] | Online PSC | 2
| VV |  | "vrty pro injektáž (svislé), vrty ve sponu 0,70 m, viz příloha D.1.1, D.1.3" | [14 empty] | VV | 2 | 1 | True | 0 | ROZPOCET
| VV |  | 11,35+10,90+10,45+10,0+4*9,50+9,05 |  | 89.75 | [12 empty] | VV | 2 | 2 | True | 0 | ROZPOCET
| VV |  | 6*6,45 |  | 38.7 | [12 empty] | VV | 2 | 2 | True | 0 | ROZPOCET
| VV |  | 9*6,40 |  | 57.6 | [12 empty] | VV | 2 | 2 | True | 0 | ROZPOCET
| VV |  | 6*6,30 |  | 37.8 | [12 empty] | VV | 2 | 2 | True | 0 | ROZPOCET
| VV |  | 8,85+4*9,30+9,75+10,20+10,65+11,05 |  | 87.7 | [12 empty] | VV | 2 | 2 | True | 0 | ROZPOCET
| VV |  | Mezisoučet |  | 311.55 | [12 empty] | VV | 2 | 3 | True | 0 | ROZPOCET
| VV |  | "vyvrtání otvorů (ve sloupech tryskové injektáže) pro vyztužení pažicí části podzemní stěny, viz příloha D.1.1, D.1.3" | [14 empty] | VV | 2 | 1 | True | 0 | ROZPOCET
| VV |  | 4*8,90 |  | 35.6 | [12 empty] | VV | 2 | 2 | True | 0 | ROZPOCET
| VV |  | 4*8,60 |  | 34.4 | [12 empty] | VV | 2 | 2 | True | 0 | ROZPOCET
| VV |  | Mezisoučet |  | 70 | [12 empty] | VV | 2 | 3 | True | 0 | ROZPOCET
| VV |  | Součet |  | 381.55 | [12 empty] | VV | 2 | 4 | True | 1 | ROZPOCET
33 | K | 281601111 | Injektování vrtů nízkotlaké vzestupné s jednoduchým obturátorem tlakem do 0,6 MPa | hod | 8 |  | 0 | CS ÚRS 2022 01 |  | zákl. přenesená |  | 0 | 4e-05 | 0.00032 | 0 | 0 | 4 | K | 2 |  |  |  | ROZPOCET | 0 | 0 | 0 | 0 | 0 | 4 | 0 | 4 | 1630890164
| PP |  | Injektování s jednoduchým obturátorem nebo bez obturátoru vzestupné, tlakem do 0,60 MPa | [14 empty] | PP | 2
| Online PSC |  | https://podminky.urs.cz/item/CS_URS_2022_01/281601111 | [14 empty] | Online PSC | 2
| VV |  | "zalití vyztužení (trubky 108/16) pažicích stěn cementovou směsí, viz příloha D.1.1, D.1.3" | [14 empty] | VV | 2 | 1 | True | 0 | ROZPOCET
| VV |  | 4*1,0 |  | 4 | [12 empty] | VV | 2 | 2 | True | 0 | ROZPOCET
| VV |  | 4*1,0 |  | 4 | [12 empty] | VV | 2 | 2 | True | 0 | ROZPOCET
| VV |  | Součet |  | 8 | [12 empty] | VV | 2 | 4 | True | 1 | ROZPOCET
34 | K | 282606015 | Trysková injektáž sloupy D do 1000 mm stísněné podmínky | m | 71.6 |  | 0 | CS ÚRS 2022 01 |  | zákl. přenesená |  | 0 | 0.00123 | 0.088068 | 0 | 0 | 4 | K | 2 |  |  |  | ROZPOCET | 0 | 0 | 0 | 0 | 0 | 4 | 0 | 4 | 1662731730
| PP |  | Trysková injektáž sloupů ve stísněných podmínkách, průměru do 1000 mm | [14 empty] | PP | 2
| Online PSC |  | https://podminky.urs.cz/item/CS_URS_2022_01/282606015 | [14 empty] | Online PSC | 2
| VV |  | "viz příloha D.1.1, D.1.2, D.1.3" | [14 empty] | VV | 2 | 1 | True | 0 | ROZPOCET
| VV |  | "pažení čel pracovních prostorů u paty svahu" | [14 empty] | VV | 2 | 1 | True | 0 | ROZPOCET
| VV |  | "jednořadá trysková injektáž, min. tl. stěny 0,60 m, pevnost min. 5 MPa" | [14 empty] | VV | 2 | 1 | True | 0 | ROZPOCET
| VV |  | 4*9,10 |  | 36.4 | [12 empty] | VV | 2 | 2 | True | 0 | ROZPOCET
| VV |  | 4*8,80 |  | 35.2 | [12 empty] | VV | 2 | 2 | True | 0 | ROZPOCET
| VV |  | Součet |  | 71.6 | [12 empty] | VV | 2 | 4 | True | 1 | ROZPOCET
35 | K | 282606028 | Trysková injektáž těsnící stěny tloušťka přes 400 mm stísněné podmínky | m2 | 139.28 |  | 0 | CS ÚRS 2022 01 |  | zákl. přenesená |  | 0 | 0.00138 | 0.19221 | 0 | 0 | 4 | K | 2 |  |  |  | ROZPOCET | 0 | 0 | 0 | 0 | 0 | 4 | 0 | 4 | -1535998948
| PP |  | Trysková injektáž těsnících stěn ve stísněných podmínkách, tloušťky přes 400 mm | [14 empty] | PP | 2
| Online PSC |  | https://podminky.urs.cz/item/CS_URS_2022_01/282606028 | [14 empty] | Online PSC | 2
| VV |  | "jednořadá trysková injektáž, min tl. stěny 0,60 m, pevnost 3 MPa, viz příloha D.1.1, D.1.3" | [14 empty] | VV | 2 | 1 | True | 0 | ROZPOCET
| VV |  | (8,0-0,4)*6,50 |  | 49.4 | [12 empty] | VV | 2 | 2 | True | 0 | ROZPOCET
| VV |  | 7,0*6,0 |  | 42 | [12 empty] | VV | 2 | 2 | True | 0 | ROZPOCET
| VV |  | (8,0-0,4)*6,30 |  | 47.88 | [12 empty] | VV | 2 | 2 | True | 0 | ROZPOCET
| VV |  | Součet |  | 139.28 | [12 empty] | VV | 2 | 4 | True | 1 | ROZPOCET
36 | M | 5852113R | Dodání hmot pro injektování - cementová směs | t | 156.303 |  | 0 |  |  | zákl. přenesená |  | 0 | 1 | 156.303 | 0 | 0 | 8 | M | 2 |  |  |  | ROZPOCET | 0 | 0 | 0 | 0 | 0 | 4 | 0 | 4 | -1542685630
| PP |  | Dodání hmot pro injektování - cementová směs | [14 empty] | PP | 2
| VV |  | "cementová směs (35 % z objemu válce prům. 1,0 m), viz příloha D.1.1, D.1.3" | [14 empty] | VV | 2 | 1 | True | 0 | ROZPOCET
| VV |  | "pažicí stěny, 2 ks" | [14 empty] | VV | 2 | 1 | True | 0 | ROZPOCET
| VV |  | 4*3,14*0,50*0,50*9,10*0,35*2,1 |  | 21.002 | [12 empty] | VV | 2 | 2 | True | 0 | ROZPOCET
| VV |  | 4*3,14*0,50*0,50*8,80*0,35*2,1 |  | 20.31 | [12 empty] | VV | 2 | 2 | True | 0 | ROZPOCET
| VV |  | Mezisoučet |  | 41.312 | [12 empty] | VV | 2 | 3 | True | 0 | ROZPOCET
| VV |  | "těsnicí stěna" | [14 empty] | VV | 2 | 1 | True | 0 | ROZPOCET
| VV |  | 11*3,14*0,50*0,50*6,50*0,35*2,1 |  | 41.254 | [12 empty] | VV | 2 | 2 | True | 0 | ROZPOCET
| VV |  | 9*3,14*0,50*0,50*6,0*0,35*2,1 |  | 31.157 | [12 empty] | VV | 2 | 2 | True | 0 | ROZPOCET
| VV |  | 11*3,14*0,50*0,50*6,30*0,35*2,1 |  | 39.984 | [12 empty] | VV | 2 | 2 | True | 0 | ROZPOCET
| VV |  | Mezisoučet |  | 112.395 | [12 empty] | VV | 2 | 3 | True | 0 | ROZPOCET
| VV |  | "cementová směs pro zalití vyztužení (trubky 108/16) pažicích stěn, viz příloha D.1.1, D.1.3" | [14 empty] | VV | 2 | 1 | True | 0 | ROZPOCET
| VV |  | 4*3,14*0,075*0,075*8,90*2,1 |  | 1.32 | [12 empty] | VV | 2 | 2 | True | 0 | ROZPOCET
| VV |  | 4*3,14*0,075*0,075*8,60*2,1 |  | 1.276 | [12 empty] | VV | 2 | 2 | True | 0 | ROZPOCET
| VV |  | Mezisoučet |  | 2.596 | [12 empty] | VV | 2 | 3 | True | 0 | ROZPOCET
| VV |  | Součet |  | 156.303 | [12 empty] | VV | 2 | 4 | True | 1 | ROZPOCET
37 | K | 283111113 | Zřízení trubkových mikropilot svislých část hladká D přes 105 do 115 mm | m | 70 |  | 0 | CS ÚRS 2022 01 |  | zákl. přenesená |  | 0 | 0.03739 | 2.6173 | 0 | 0 | 4 | K | 2 |  |  |  | ROZPOCET | 0 | 0 | 0 | 0 | 0 | 4 | 0 | 4 | 1035405489
| PP |  | Zřízení ocelových, trubkových mikropilot tlakové i tahové svislé nebo odklon od svislice do 60° část hladká, průměru přes 105 do 115 mm | [14 empty] | PP | 2
| Online PSC |  | https://podminky.urs.cz/item/CS_URS_2022_01/283111113 | [14 empty] | Online PSC | 2
| VV |  | "viz příloha D.1.1, D.1.2, D.1.3" | [14 empty] | VV | 2 | 1 | True | 0 | ROZPOCET
| VV |  | "vyztužení pažicích stěn z tryskové injektáže" | [14 empty] | VV | 2 | 1 | True | 0 | ROZPOCET
| VV |  | "ocelové trubky 108/16" | [14 empty] | VV | 2 | 1 | True | 0 | ROZPOCET
| VV |  | 4*8,90 |  | 35.6 | [12 empty] | VV | 2 | 2 | True | 0 | ROZPOCET
| VV |  | 4*8,60 |  | 34.4 | [12 empty] | VV | 2 | 2 | True | 0 | ROZPOCET
| VV |  | Součet |  | 70 | [12 empty] | VV | 2 | 4 | True | 1 | ROZPOCET
38 | M | 140110781 | trubka ocelová bezešvá hladká jakost 11 353 108x16,0mm | m | 70 |  | 0 |  |  | zákl. přenesená |  | 0 | 0.0363 | 2.541 | 0 | 0 | 8 | M | 2 |  |  |  | ROZPOCET | 0 | 0 | 0 | 0 | 0 | 4 | 0 | 4 | 1777881975
| PP |  | trubka ocelová bezešvá hladká jakost 11 353 108x16,0mm | [14 empty] | PP | 2
| VV |  | "viz příloha D.1.1, D.1.2, D.1.3" | [14 empty] | VV | 2 | 1 | True | 0 | ROZPOCET
| VV |  | "vyztužení pažicích stěn z tryskové injektáže" | [14 empty] | VV | 2 | 1 | True | 0 | ROZPOCET
| VV |  | 4*8,90 |  | 35.6 | [12 empty] | VV | 2 | 2 | True | 0 | ROZPOCET
| VV |  | 4*8,60 |  | 34.4 | [12 empty] | VV | 2 | 2 | True | 0 | ROZPOCET
| VV |  | Součet |  | 70 | [12 empty] | VV | 2 | 4 | True | 1 | ROZPOCET
39 | K | 291211111R | Zřízení plochy ze silničních panelů | m2 | 120 |  | 0 |  |  | zákl. přenesená |  | 0 | 0.108 | 12.96 | 0 | 0 | 4 | K | 2 |  |  |  | ROZPOCET | 0 | 0 | 0 | 0 | 0 | 4 | 0 | 4 | -1941164151
| PP |  | Zřízení zpevněné plochy ze silničních panelů | [14 empty] | PP | 2
| VV |  | "pro zapatkování vrtné soupravy, panely osazované postupně ve 12 svahových zářezech (12 x 5 panelů), viz příloha D.1.1, D.1.3" | [14 empty] | VV | 2 | 1 | True | 0 | ROZPOCET
| VV |  | 12*5*2,0*1,0 |  | 120 | [12 empty] | VV | 2 | 2 | True | 1 | ROZPOCET
40 | M | 59381136 | panel silniční 2,00x1,00x0,15m | kus | 5 |  | 0 | CS ÚRS 2022 01 |  | zákl. přenesená |  | 0 | 0.75 | 3.75 | 0 | 0 | 8 | M | 2 |  |  |  | ROZPOCET | 0 | 0 | 0 | 0 | 0 | 4 | 0 | 4 | 559134733
| PP |  | panel silniční 2,00x1,00x0,15m | [14 empty] | PP | 2
| VV |  | "pro zapatkování vrtné soupravy, 5 panelů (dvanáctinásobné použití)" | [14 empty] | VV | 2 | 1 | True | 0 | ROZPOCET
| VV |  | 5 |  | 5 | [12 empty] | VV | 2 | 2 | True | 1 | ROZPOCET
| D | 3 | Svislé a kompletní konstrukce |  |  |  | 0 |  |  |  |  | 0 |  | 2.5389 |  | 4.752 | 1 | D | 1 |  |  |  | ROZPOCET | [6 empty] | 0
41 | K | 358315114 | Bourání stoky kompletní nebo vybourání otvorů z prostého betonu plochy do 4 m2 | m3 | 2.16 |  | 0 | CS ÚRS 2022 01 |  | zákl. přenesená |  | 0 | 0 | 0 | 2.2 | 4.752 | 4 | K | 2 |  |  |  | ROZPOCET | 0 | 0 | 0 | 0 | 0 | 4 | 0 | 4 | 1222942825
| PP |  | Bourání stoky kompletní nebo vybourání otvorů průřezové plochy do 4 m2 ve stokách ze zdiva z prostého betonu | [14 empty] | PP | 2
| Online PSC |  | https://podminky.urs.cz/item/CS_URS_2022_01/358315114 | [14 empty] | Online PSC | 2
| VV |  | "viz příloha D.1.1, D.1.2, D.1.3" | [14 empty] | VV | 2 | 1 | True | 0 | ROZPOCET
| VV |  | "bourání betonového podkladu pod nefunkčním bet. potrubím" | [14 empty] | VV | 2 | 1 | True | 0 | ROZPOCET
| VV |  | 2,0*1,2*0,45 |  | 1.08 | [12 empty] | VV | 2 | 2 | True | 0 | ROZPOCET
| VV |  | "bourání betonového podkladu pod funkčním bet. potrubím" | [14 empty] | VV | 2 | 1 | True | 0 | ROZPOCET
| VV |  | 2,0*1,2*0,45 |  | 1.08 | [12 empty] | VV | 2 | 2 | True | 0 | ROZPOCET
| VV |  | Součet |  | 2.16 | [12 empty] | VV | 2 | 4 | True | 1 | ROZPOCET
42 | K | 389381001 | Dobetonování prefabrikovaných konstrukcí | m3 | 0.96 |  | 0 | CS ÚRS 2022 01 |  | zákl. přenesená |  | 0 | 2.6447 | 2.5389 | 0 | 0 | 4 | K | 2 |  |  |  | ROZPOCET | 0 | 0 | 0 | 0 | 0 | 4 | 0 | 4 | -1780249921
| PP |  | Dobetonování prefabrikovaných konstrukcí | [14 empty] | PP | 2
| Online PSC |  | https://podminky.urs.cz/item/CS_URS_2022_01/389381001 | [14 empty] | Online PSC | 2
| VV |  | "zaslepení konce nefunkčního kanalizačního potrubí - zabetonování betonem C 25/30 - XA1 - Cl 04 - Dmax 16 - S3" | [14 empty] | VV | 2 | 1 | True | 0 | ROZPOCET
| VV |  | 0,8*1,2*1,0 |  | 0.96 | [12 empty] | VV | 2 | 2 | True | 1 | ROZPOCET
| D | 4 | Vodorovné konstrukce |  |  |  | 0 |  |  |  |  | 0 |  | 0.011376 |  | 0 | 1 | D | 1 |  |  |  | ROZPOCET | [6 empty] | 0
43 | K | 452312161 | Sedlové lože z betonu prostého tř. C 25/30 otevřený výkop | m3 | 1.08 |  | 0 | CS ÚRS 2022 01 |  | zákl. přenesená |  | 0 | 0 | 0 | 0 | 0 | 4 | K | 2 |  |  |  | ROZPOCET | 0 | 0 | 0 | 0 | 0 | 4 | 0 | 4 | 608788452
| PP |  | Podkladní a zajišťovací konstrukce z betonu prostého v otevřeném výkopu sedlové lože pod potrubí z betonu tř. C 25/30 | [14 empty] | PP | 2
| Online PSC |  | https://podminky.urs.cz/item/CS_URS_2022_01/452312161 | [14 empty] | Online PSC | 2
| VV |  | "obnova podkladního lože pod funkční kanalizační potrubí v dl. 2,0 m (z bet. C25/30-XA1-Cl0,4-Dmax16-S3) - po ukončení injektáže, viz příloha D.1.1" | [14 empty] | VV | 2 | 1 | True | 0 | ROZPOCET
| VV |  | 2,0*1,2*0,45 |  | 1.08 | [12 empty] | VV | 2 | 2 | True | 1 | ROZPOCET
44 | K | 452351101 | Bednění podkladních desek nebo bloků nebo sedlového lože otevřený výkop | m2 | 1.8 |  | 0 | CS ÚRS 2022 01 |  | zákl. přenesená |  | 0 | 0.00632 | 0.011376 | 0 | 0 | 4 | K | 2 |  |  |  | ROZPOCET | 0 | 0 | 0 | 0 | 0 | 4 | 0 | 4 | -653969596
| PP |  | Bednění podkladních a zajišťovacích konstrukcí v otevřeném výkopu desek nebo sedlových loží pod potrubí, stoky a drobné objekty | [14 empty] | PP | 2
| Online PSC |  | https://podminky.urs.cz/item/CS_URS_2022_01/452351101 | [14 empty] | Online PSC | 2
| VV |  | "bednění podkladu pod potrubí" | [14 empty] | VV | 2 | 1 | True | 0 | ROZPOCET
| VV |  | 2*2,0*0,45 |  | 1.8 | [12 empty] | VV | 2 | 2 | True | 1 | ROZPOCET
| D | 8 | Trubní vedení |  |  |  | 0 |  |  |  |  | 0 |  | 0.036507 |  | 0 | 1 | D | 1 |  |  |  | ROZPOCET | [6 empty] | 0
45 | K | 811441111 | Montáž potrubí z trub betonových s polodrážkou (přímých) a integrovaným pryžovým těsněním otevřený výkop sklon do 20 % DN 600 | m | 2 |  | 0 | CS ÚRS 2022 01 |  | zákl. přenesená |  | 0 | 0.00399 | 0.00798 | 0 | 0 | 4 | K | 2 |  |  |  | ROZPOCET | 0 | 0 | 0 | 0 | 0 | 4 | 0 | 4 | -2019880483
| PP |  | Montáž potrubí z trub betonových (přímých) s polodrážkou v otevřeném výkopu ve sklonu do 20 % s integrovaným pryžovým těsněním DN 600 | [14 empty] | PP | 2
| Online PSC |  | https://podminky.urs.cz/item/CS_URS_2022_01/811441111 | [14 empty] | Online PSC | 2
| VV |  | "montáž dočasně rozebraného funkčního bet. kanalizač. potrubí, viz příloha D.1.1" | [14 empty] | VV | 2 | 1 | True | 0 | ROZPOCET
| VV |  | 2,0 |  | 2 | [12 empty] | VV | 2 | 2 | True | 1 | ROZPOCET
46 | K | 8114411R | Demontáž potrubí z trub betonových DN 600 | m | 4 |  | 0 |  |  | zákl. přenesená |  | 0 | 0.00374 | 0.01496 | 0 | 0 | 4 | K | 2 |  |  |  | ROZPOCET | 0 | 0 | 0 | 0 | 0 | 4 | 0 | 4 | 1872304827
| PP |  | Demontáž potrubí z trub betonových DN 600 s naložením na dopravní prostředek | [14 empty] | PP | 2
| VV |  | "viz příloha D.1.1" | [14 empty] | VV | 2 | 1 | True | 0 | ROZPOCET
| VV |  | "rozebrání nefunkčního kanalizačního potrubí v místě křížení s tryskovou injektáží, dl. 2,0 m" | [14 empty] | VV | 2 | 1 | True | 0 | ROZPOCET
| VV |  | 2,0 |  | 2 | [12 empty] | VV | 2 | 2 | True | 0 | ROZPOCET
| VV |  | "dočasné rozebrání funkčního kanalizačního potrubí v místě křížení s tryskovou injektáží, dl. 2,0 m" | [14 empty] | VV | 2 | 1 | True | 0 | ROZPOCET
| VV |  | 2,0 |  | 2 | [12 empty] | VV | 2 | 2 | True | 0 | ROZPOCET
| VV |  | Součet |  | 4 | [12 empty] | VV | 2 | 4 | True | 1 | ROZPOCET
47 | K | 899623171 | Obetonování potrubí nebo zdiva stok betonem prostým tř. C 25/30 v otevřeném výkopu | m3 | 0.338 |  | 0 | CS ÚRS 2022 01 |  | zákl. přenesená |  | 0 | 0 | 0 | 0 | 0 | 4 | K | 2 |  |  |  | ROZPOCET | 0 | 0 | 0 | 0 | 0 | 4 | 0 | 4 | 1860741594
| PP |  | Obetonování potrubí nebo zdiva stok betonem prostým v otevřeném výkopu, betonem tř. C 25/30 | [14 empty] | PP | 2
| Online PSC |  | https://podminky.urs.cz/item/CS_URS_2022_01/899623171 | [14 empty] | Online PSC | 2
| VV |  | "viz příloha C.3, D.1.1, D.1.2" | [14 empty] | VV | 2 | 1 | True | 0 | ROZPOCET
| VV |  | "obetonování funkčního kanalizačního potrubí DN 600 u předzákladu most. objektu z důvodu utěsnění (betonem C 25/30-XA1-Cl 0,4-Dmax16-S2)" | [14 empty] | VV | 2 | 1 | True | 0 | ROZPOCET
| VV |  | (2*1,0*0,25+0,70*0,25)*0,5 |  | 0.338 | [12 empty] | VV | 2 | 2 | True | 1 | ROZPOCET
48 | K | 899643111 | Bednění pro obetonování potrubí otevřený výkop | m2 | 3.375 |  | 0 | CS ÚRS 2022 01 |  | zákl. přenesená |  | 0 | 0.00402 | 0.013567 | 0 | 0 | 4 | K | 2 |  |  |  | ROZPOCET | 0 | 0 | 0 | 0 | 0 | 4 | 0 | 4 | -723293744
| PP |  | Bednění pro obetonování potrubí v otevřeném výkopu | [14 empty] | PP | 2
| Online PSC |  | https://podminky.urs.cz/item/CS_URS_2022_01/899643111 | [14 empty] | Online PSC | 2
| VV |  | "obetonování potrubí" | [14 empty] | VV | 2 | 1 | True | 0 | ROZPOCET
| VV |  | 2*(2,0*0,75+0,25*0,75) |  | 3.375 | [12 empty] | VV | 2 | 2 | True | 1 | ROZPOCET
| D | 9 | Ostatní konstrukce a práce-bourání |  |  |  | 0 |  |  |  |  | 0 |  | 0.0011 |  | 0 | 1 | D | 1 |  |  |  | ROZPOCET | [6 empty] | 0
49 | K | 919735125 | Řezání stávajícího betonového krytu hl přes 200 do 250 mm | m | 10 |  | 0 | CS ÚRS 2022 01 |  | zákl. přenesená |  | 0 | 0.00011 | 0.0011 | 0 | 0 | 4 | K | 2 |  |  |  | ROZPOCET | 0 | 0 | 0 | 0 | 0 | 4 | 0 | 4 | -1934813434
| PP |  | Řezání stávajícího betonového krytu nebo podkladu hloubky přes 200 do 250 mm | [14 empty] | PP | 2
| Online PSC |  | https://podminky.urs.cz/item/CS_URS_2022_01/919735125 | [14 empty] | Online PSC | 2
| VV |  | "odstranění části vozovky - cementobetonový kryt CB II tl. 25 cm, viz příloha D.1.1, D.1.2" | [14 empty] | VV | 2 | 1 | True | 0 | ROZPOCET
| VV |  | 2*3,50+2*1,50 |  | 10 | [12 empty] | VV | 2 | 2 | True | 1 | ROZPOCET
50 | K | 95396111R | Chemické kotvy - hybridní lepicí tmel | l | 3.51 |  | 0 |  |  | zákl. přenesená |  | 0 | 0 | 0 | 0 | 0 | 4 | K | 2 |  |  |  | ROZPOCET | 0 | 0 | 0 | 0 | 0 | 4 | 0 | 4 | 1052429685
| PP |  | Chemické kotvy - hybridní lepicí tmel | [14 empty] | PP | 2
| VV |  | "kotvení rozepření pažicích stěn z tryskové injektáže, viz příloha D.1.2" | [14 empty] | VV | 2 | 1 | True | 0 | ROZPOCET
| VV |  | "montáž včetně materiálu" | [14 empty] | VV | 2 | 1 | True | 0 | ROZPOCET
| VV |  | "chemická lepicí hmota bude dodána v balení s vytlačovacím přístrojem a směšovačem (včetně prodlužovacího nástavce)" | [14 empty] | VV | 2 | 1 | True | 0 | ROZPOCET
| VV |  | "výpočet zahrnuje ztratné" | [14 empty] | VV | 2 | 1 | True | 0 | ROZPOCET
| VV |  | "do předzákladu" | [14 empty] | VV | 2 | 1 | True | 0 | ROZPOCET
| VV |  | 2*2*0,90*(0,035*0,035-0,030*0,030)*1000 |  | 1.17 | [12 empty] | VV | 2 | 2 | True | 0 | ROZPOCET
| VV |  | "do pažicích stěn" | [14 empty] | VV | 2 | 1 | True | 0 | ROZPOCET
| VV |  | 2*4*0,90*(0,035*0,035-0,030*0,030)*1000 |  | 2.34 | [12 empty] | VV | 2 | 2 | True | 0 | ROZPOCET
| VV |  | Součet |  | 3.51 | [12 empty] | VV | 2 | 4 | True | 1 | ROZPOCET
| D | 997 | Přesun sutě |  |  |  | 0 |  |  |  |  | 0 |  | 0 |  | 0 | 1 | D | 1 |  |  |  | ROZPOCET | [6 empty] | 0
51 | K | 99701381R0 | Likvidace stavebního odpadu dřevěného dle platné legislativy | kus | 2 |  | 0 |  |  | zákl. přenesená |  | 0 | 0 | 0 | 0 | 0 | 4 | K | 2 |  |  |  | ROZPOCET | 0 | 0 | 0 | 0 | 0 | 4 | 0 | 4 | 2052669698
| PP |  | Likvidace stavebního odpadu dřevěného odpadu dle platné legislativy včetně dopravy, uložení a případného poplatku za uložení | [14 empty] | PP | 2
| VV |  | pařezy pokácených stromů na skládku, 2 ks, viz příloha B., D.1.1" | [14 empty] | VV | 2 | 1 | True | 0 | ROZPOCET
| VV |  | 2 |  | 2 | [12 empty] | VV | 2 | 2 | True | 1 | ROZPOCET
52 | K | 99722181R0 | Likvidace stavebního odpadu betonového dle platné legislativy | t | 14.395 |  | 0 |  |  | zákl. přenesená |  | 0 | 0 | 0 | 0 | 0 | 4 | K | 2 |  |  |  | ROZPOCET | 0 | 0 | 0 | 0 | 0 | 4 | 0 | 4 | -1124369746
| PP |  | Likvidace stavebního odpadu z prostého betonu dle platné legislativy včetně naložení, dopravy, uložení a případného poplatku za uložení | [14 empty] | PP | 2
| VV |  | "viz příloha B., D.1.1" | [14 empty] | VV | 2 | 1 | True | 0 | ROZPOCET
| VV |  | "odstraněná část vozovky - cementobetonový kryt vozovky CB II tl. 0,25 m" | [14 empty] | VV | 2 | 1 | True | 0 | ROZPOCET
| VV |  | 4,50*3,50*0,25*2,2 |  | 8.663 | [12 empty] | VV | 2 | 2 | True | 0 | ROZPOCET
| VV |  | "vybouraný betonový podklad pod nefunkčním bet. potrubím" | [14 empty] | VV | 2 | 1 | True | 0 | ROZPOCET
| VV |  | 2,0*1,20*0,45*2,2 |  | 2.376 | [12 empty] | VV | 2 | 2 | True | 0 | ROZPOCET
| VV |  | "rozebrané nefunkční kanalizační potrubí DN 600 mm dl. 2,0 m (m=490 kg/m´)" | [14 empty] | VV | 2 | 1 | True | 0 | ROZPOCET
| VV |  | 2,0*490,0/1000 |  | 0.98 | [12 empty] | VV | 2 | 2 | True | 0 | ROZPOCET
| VV |  | "vybouraný betonový podklad pod funkčním bet. potrubím" | [14 empty] | VV | 2 | 1 | True | 0 | ROZPOCET
| VV |  | 2,0*1,20*0,45*2,2 |  | 2.376 | [12 empty] | VV | 2 | 2 | True | 0 | ROZPOCET
| VV |  | Součet |  | 14.395 | [12 empty] | VV | 2 | 4 | True | 1 | ROZPOCET
53 | K | 99722182R0 | Likvidace stavebního odpadu železobetonového dle platné legislativy | t | 3.75 |  | 0 |  |  | zákl. přenesená |  | 0 | 0 | 0 | 0 | 0 | 4 | K | 2 |  |  |  | ROZPOCET | 0 | 0 | 0 | 0 | 0 | 4 | 0 | 4 | 1784768581
| PP |  | Likvidace stavebního odpadu z armovaného betonu dle platné legislativy včetně dopravy, uložení a případného poplatku za uložení | [14 empty] | PP | 2
| VV |  | "panely pro zapatkování vrtné soupravy, 5 ks, viz příloha B., D.1.1" | [14 empty] | VV | 2 | 1 | True | 0 | ROZPOCET
| VV |  | 5*750,0/1000 |  | 3.75 | [12 empty] | VV | 2 | 2 | True | 1 | ROZPOCET
54 | K | 99722185R0 | Likvidace odpadu zeminy a kameniva dle platné legislativy | t | 6.615 |  | 0 |  |  | zákl. přenesená |  | 0 | 0 | 0 | 0 | 0 | 4 | K | 2 |  |  |  | ROZPOCET | 0 | 0 | 0 | 0 | 0 | 4 | 0 | 4 | 736485020
| PP |  | Likvidace stavebního odpadu zeminy a kameniva dle platné legislativy včetně dopravy, uložení a případného poplatku za uložení | [14 empty] | PP | 2
| VV |  | "odstraněná část vozovky - vrstva ze štěrkodrti tl. 0,20 m, viz příloha B., D.1.1" | [14 empty] | VV | 2 | 1 | True | 0 | ROZPOCET
| VV |  | 4,50*3,50*0,20*2,1 |  | 6.615 | [12 empty] | VV | 2 | 2 | True | 1 | ROZPOCET
55 | K | 9972218R0 | Likvidace odpadu z oceli dle platné legislativy | t | 1.894 |  | 0 |  |  | zákl. přenesená |  | 0 | 0 | 0 | 0 | 0 | 4 | K | 2 |  |  |  | ROZPOCET | 0 | 0 | 0 | 0 | 0 | 4 | 0 | 4 | -771662129
| PP |  | Likvidace odpadu z oceli dle platné legislativy včetně naložení, dopravy, uložení a případného poplatku za uložení | [14 empty] | PP | 2
| VV |  | "rozebraný ocelový materiál, viz příloha B., D.1.1" | [14 empty] | VV | 2 | 1 | True | 0 | ROZPOCET
| VV |  | (129,272+1764,54)/1000 |  | 1.894 | [12 empty] | VV | 2 | 2 | True | 1 | ROZPOCET
| D | 998 | Přesun hmot |  |  |  | 0 |  |  |  |  | 0 |  | 0 |  | 0 | 1 | D | 1 |  |  |  | ROZPOCET | [6 empty] | 0
56 | K | 998004011 | Přesun hmot pro injektování, kotvy a mikropiloty | t | 181.318 |  | 0 | CS ÚRS 2022 01 |  | zákl. přenesená |  | 0 | 0 | 0 | 0 | 0 | 4 | K | 2 |  |  |  | ROZPOCET | 0 | 0 | 0 | 0 | 0 | 4 | 0 | 4 | -2096199398
| PP |  | Přesun hmot pro injektování, mikropiloty nebo kotvy | [14 empty] | PP | 2
| Online PSC |  | https://podminky.urs.cz/item/CS_URS_2022_01/998004011 | [14 empty] | Online PSC | 2
| D | PSV | Práce a dodávky PSV |  |  |  | 0 |  |  |  |  | 0 |  | 2.0754 |  | 1.8938 | 2 | D | 0 |  |  |  | ROZPOCET | [6 empty] | 0
| D | 767 | Konstrukce zámečnické |  |  |  | 0 |  |  |  |  | 0 |  | 2.0754 |  | 1.8938 | 2 | D | 1 |  |  |  | ROZPOCET | [6 empty] | 0
57 | K | 767995111 | Montáž atypických zámečnických konstrukcí hm do 5 kg | kg | 103.992 |  | 0 | CS ÚRS 2022 01 |  | zákl. přenesená |  | 0 | 7e-05 | 0.0072794 | 0 | 0 | 16 | K | 2 |  |  |  | ROZPOCET | 0 | 0 | 0 | 0 | 0 | 4 | 0 | 16 | -1922618842
| PP |  | Montáž ostatních atypických zámečnických konstrukcí hmotnosti do 5 kg | [14 empty] | PP | 2
| Online PSC |  | https://podminky.urs.cz/item/CS_URS_2022_01/767995111 | [14 empty] | Online PSC | 2
| VV |  | "kotvení rozepření pažicích stěn z tryskové injektáže, viz příloha D.1.2" | [14 empty] | VV | 2 | 1 | True | 0 | ROZPOCET
| VV |  | "ocelové matice pro kotvy ze závitových tyčí D 30 mm" | [14 empty] | VV | 2 | 1 | True | 0 | ROZPOCET
| VV |  | "do předzákladu" | [14 empty] | VV | 2 | 1 | True | 0 | ROZPOCET
| VV |  | 2*2*0,666 |  | 2.664 | [12 empty] | VV | 2 | 2 | True | 0 | ROZPOCET
| VV |  | "do pažicích stěn" | [14 empty] | VV | 2 | 1 | True | 0 | ROZPOCET
| VV |  | 2*4*0,666 |  | 5.328 | [12 empty] | VV | 2 | 2 | True | 0 | ROZPOCET
| VV |  | Mezisoučet |  | 7.992 | [12 empty] | VV | 2 | 3 | True | 0 | ROZPOCET
| VV |  | "navaření podložek k U - profilům (ocelové svařence)" | [14 empty] | VV | 2 | 1 | True | 0 | ROZPOCET
| VV |  | "do předzákladu" | [14 empty] | VV | 2 | 1 | True | 0 | ROZPOCET
| VV |  | 2*2*2*4,0 |  | 32 | [12 empty] | VV | 2 | 2 | True | 0 | ROZPOCET
| VV |  | "do pažicích stěn" | [14 empty] | VV | 2 | 1 | True | 0 | ROZPOCET
| VV |  | 2*2*4*4,0 |  | 64 | [12 empty] | VV | 2 | 2 | True | 0 | ROZPOCET
| VV |  | Mezisoučet |  | 96 | [12 empty] | VV | 2 | 3 | True | 0 | ROZPOCET
| VV |  | Součet |  | 103.992 | [12 empty] | VV | 2 | 4 | True | 1 | ROZPOCET
58 | K | 767995112 | Montáž atypických zámečnických konstrukcí hm přes 5 do 10 kg | kg | 79.92 |  | 0 | CS ÚRS 2022 01 |  | zákl. přenesená |  | 0 | 6e-05 | 0.0047952 | 0 | 0 | 16 | K | 2 |  |  |  | ROZPOCET | 0 | 0 | 0 | 0 | 0 | 4 | 0 | 16 | 854586938
| PP |  | Montáž ostatních atypických zámečnických konstrukcí hmotnosti přes 5 do 10 kg | [14 empty] | PP | 2
| Online PSC |  | https://podminky.urs.cz/item/CS_URS_2022_01/767995112 | [14 empty] | Online PSC | 2
| VV |  | "kotvení rozepření pažicích stěn z tryskové injektáže, viz příloha D.1.2" | [14 empty] | VV | 2 | 1 | True | 0 | ROZPOCET
| VV |  | "ocelové kotvy ze závitových tyčí D 30 mm, dl. 1,20 m (m=5,55 kg/m´)" | [14 empty] | VV | 2 | 1 | True | 0 | ROZPOCET
| VV |  | "do předzákladu" | [14 empty] | VV | 2 | 1 | True | 0 | ROZPOCET
| VV |  | 2*2*1,20*5,55 |  | 26.64 | [12 empty] | VV | 2 | 2 | True | 0 | ROZPOCET
| VV |  | "do pažicích stěn" | [14 empty] | VV | 2 | 1 | True | 0 | ROZPOCET
| VV |  | 2*4*1,20*5,55 |  | 53.28 | [12 empty] | VV | 2 | 2 | True | 0 | ROZPOCET
| VV |  | Součet |  | 79.92 | [12 empty] | VV | 2 | 4 | True | 1 | ROZPOCET
59 | M | 13021434 | tyč kotevní celozávitová CKT D 30mm S 670 H | m | 14.4 |  | 0 | CS ÚRS 2022 01 |  | zákl. přenesená |  | 0 | 0.00555 | 0.07992 | 0 | 0 | 32 | M | 2 |  |  |  | ROZPOCET | 0 | 0 | 0 | 0 | 0 | 4 | 0 | 16 | -1948203580
| PP |  | tyč kotevní celozávitová CKT D 30mm S 670 H | [14 empty] | PP | 2
| VV |  | "kotvení rozepření pažicích stěn z tryskové injektáže, viz příloha D.1.2" | [14 empty] | VV | 2 | 1 | True | 0 | ROZPOCET
| VV |  | "do předzákladu" | [14 empty] | VV | 2 | 1 | True | 0 | ROZPOCET
| VV |  | 2*2*1,20 |  | 4.8 | [12 empty] | VV | 2 | 2 | True | 0 | ROZPOCET
| VV |  | "do pažicích stěn" | [14 empty] | VV | 2 | 1 | True | 0 | ROZPOCET
| VV |  | 2*4*1,20 |  | 9.6 | [12 empty] | VV | 2 | 2 | True | 0 | ROZPOCET
| VV |  | Součet |  | 14.4 | [12 empty] | VV | 2 | 4 | True | 1 | ROZPOCET
60 | M | 13021444 | matice pro CKT celozávitovou kotevní tyč D 30mm S 670 H | kus | 12 |  | 0 | CS ÚRS 2022 01 |  | zákl. přenesená |  | 0 | 0.00066 | 0.00792 | 0 | 0 | 32 | M | 2 |  |  |  | ROZPOCET | 0 | 0 | 0 | 0 | 0 | 4 | 0 | 16 | -689491652
| PP |  | matice pro CKT celozávitovou kotevní tyč D 30mm S 670 H | [14 empty] | PP | 2
| VV |  | "kotvení rozepření pažicích stěn z tryskové injektáže, viz příloha D.1.2" | [14 empty] | VV | 2 | 1 | True | 0 | ROZPOCET
| VV |  | "do předzákladu" | [14 empty] | VV | 2 | 1 | True | 0 | ROZPOCET
| VV |  | 2*2 |  | 4 | [12 empty] | VV | 2 | 2 | True | 0 | ROZPOCET
| VV |  | "do pažicích stěn" | [14 empty] | VV | 2 | 1 | True | 0 | ROZPOCET
| VV |  | 2*4 |  | 8 | [12 empty] | VV | 2 | 2 | True | 0 | ROZPOCET
| VV |  | Součet |  | 12 | [12 empty] | VV | 2 | 4 | True | 1 | ROZPOCET
61 | M | 13021417 | podložka pro matici CKT celozávitovou kotevní tyč 200x200x12mm | kus | 24 |  | 0 | CS ÚRS 2022 01 |  | zákl. přenesená |  | 0 | 0.004 | 0.096 | 0 | 0 | 32 | M | 2 |  |  |  | ROZPOCET | 0 | 0 | 0 | 0 | 0 | 4 | 0 | 16 | -1058005452
| PP |  | podložka pro matici CKT celozávitovou kotevní tyč 200x200x12mm | [14 empty] | PP | 2
| VV |  | "kotvení rozepření pažicích stěn z tryskové injektáže, viz příloha D.1.2" | [14 empty] | VV | 2 | 1 | True | 0 | ROZPOCET
| VV |  | "podložky budou součástí ocelových svařenců" | [14 empty] | VV | 2 | 1 | True | 0 | ROZPOCET
| VV |  | "do předzákladu" | [14 empty] | VV | 2 | 1 | True | 0 | ROZPOCET
| VV |  | 2*2*2 |  | 8 | [12 empty] | VV | 2 | 2 | True | 0 | ROZPOCET
| VV |  | "do pažicích stěn" | [14 empty] | VV | 2 | 1 | True | 0 | ROZPOCET
| VV |  | 2*2*4 |  | 16 | [12 empty] | VV | 2 | 2 | True | 0 | ROZPOCET
| VV |  | Součet |  | 24 | [12 empty] | VV | 2 | 4 | True | 1 | ROZPOCET
62 | K | 767995114 | Montáž atypických zámečnických konstrukcí hm přes 20 do 50 kg | kg | 121.28 |  | 0 | CS ÚRS 2022 01 |  | zákl. přenesená |  | 0 | 5e-05 | 0.006064 | 0 | 0 | 16 | K | 2 |  |  |  | ROZPOCET | 0 | 0 | 0 | 0 | 0 | 4 | 0 | 16 | -213974727
| PP |  | Montáž ostatních atypických zámečnických konstrukcí hmotnosti přes 20 do 50 kg | [14 empty] | PP | 2
| Online PSC |  | https://podminky.urs.cz/item/CS_URS_2022_01/767995114 | [14 empty] | Online PSC | 2
| VV |  | "rozepření pažicích stěn z tryskové injektáže, viz příloha D.1.2" | [14 empty] | VV | 2 | 1 | True | 0 | ROZPOCET
| VV |  | "ocelové válcované profily U 260 (m=37,90 kg/m´)" | [14 empty] | VV | 2 | 1 | True | 0 | ROZPOCET
| VV |  | "ukotvení rozepření na předzákladu" | [14 empty] | VV | 2 | 1 | True | 0 | ROZPOCET
| VV |  | 2*2*0,8*37,90 |  | 121.28 | [12 empty] | VV | 2 | 2 | True | 1 | ROZPOCET
63 | K | 767995116 | Montáž atypických zámečnických konstrukcí hm přes 100 do 250 kg | kg | 1668.54 |  | 0 | CS ÚRS 2022 01 |  | zákl. přenesená |  | 0 | 5e-05 | 0.083427 | 0 | 0 | 16 | K | 2 |  |  |  | ROZPOCET | 0 | 0 | 0 | 0 | 0 | 4 | 0 | 16 | -95870801
| PP |  | Montáž ostatních atypických zámečnických konstrukcí hmotnosti přes 100 do 250 kg | [14 empty] | PP | 2
| Online PSC |  | https://podminky.urs.cz/item/CS_URS_2022_01/767995116 | [14 empty] | Online PSC | 2
| VV |  | "viz příloha D.1.2" | [14 empty] | VV | 2 | 1 | True | 0 | ROZPOCET
| VV |  | "ocelové válcované profily HE-B 200 (m=61,3 kg/m´)" | [14 empty] | VV | 2 | 1 | True | 0 | ROZPOCET
| VV |  | "šikmé rozepření pažicích stěn z tryskové injektáže" | [14 empty] | VV | 2 | 1 | True | 0 | ROZPOCET
| VV |  | 2*(3,4+4,0)*61,30 |  | 907.24 | [12 empty] | VV | 2 | 2 | True | 0 | ROZPOCET
| VV |  | "ukotvení rozepření v rostlém terénu" | [14 empty] | VV | 2 | 1 | True | 0 | ROZPOCET
| VV |  | 2*2,5*61,30 |  | 306.5 | [12 empty] | VV | 2 | 2 | True | 0 | ROZPOCET
| VV |  | Mezisoučet |  | 1213.74 | [12 empty] | VV | 2 | 3 | True | 0 | ROZPOCET
| VV |  | "ocelové válcované profily U 260 (m=37,90 kg/m´)" | [14 empty] | VV | 2 | 1 | True | 0 | ROZPOCET
| VV |  | "vodorovné převázky rozepření pažicích stěn z tryskové injektáže" | [14 empty] | VV | 2 | 1 | True | 0 | ROZPOCET
| VV |  | 2*2*3,0*37,90 |  | 454.8 | [12 empty] | VV | 2 | 2 | True | 0 | ROZPOCET
| VV |  | Součet |  | 1668.54 | [12 empty] | VV | 2 | 4 | True | 1 | ROZPOCET
64 | M | 13010980 | ocel profilová jakost S235JR (11 375) průřez HEB 200 | t | 1.214 |  | 0 | CS ÚRS 2022 01 |  | zákl. přenesená |  | 0 | 1 | 1.214 | 0 | 0 | 32 | M | 2 |  |  |  | ROZPOCET | 0 | 0 | 0 | 0 | 0 | 4 | 0 | 16 | 1603541567
| PP |  | ocel profilová jakost S235JR (11 375) průřez HEB 200 | [14 empty] | PP | 2
| VV |  | "ocelové válcované profily HE-B 200 (m=61,3 kg/m´), viz příloha D.1.2" | [14 empty] | VV | 2 | 1 | True | 0 | ROZPOCET
| VV |  | "šikmé rozepření pažicích stěn z tryskové injektáže" | [14 empty] | VV | 2 | 1 | True | 0 | ROZPOCET
| VV |  | 2*(3,4+4,0)*0,0613 |  | 0.907 | [12 empty] | VV | 2 | 2 | True | 0 | ROZPOCET
| VV |  | "ukotvení rozepření v rostlém terénu" | [14 empty] | VV | 2 | 1 | True | 0 | ROZPOCET
| VV |  | 2*2,5*0,0613 |  | 0.307 | [12 empty] | VV | 2 | 2 | True | 0 | ROZPOCET
| VV |  | Součet |  | 1.214 | [12 empty] | VV | 2 | 4 | True | 1 | ROZPOCET
65 | M | 13010832 | ocel profilová jakost S235JR (11 375) průřez U (UPN) 260 | t | 0.576 |  | 0 | CS ÚRS 2022 01 |  | zákl. přenesená |  | 0 | 1 | 0.576 | 0 | 0 | 32 | M | 2 |  |  |  | ROZPOCET | 0 | 0 | 0 | 0 | 0 | 4 | 0 | 16 | 1083398945
| PP |  | ocel profilová jakost S235JR (11 375) průřez U (UPN) 260 | [14 empty] | PP | 2
| VV |  | "rozepření pažicích stěn z tryskové injektáže, viz příloha D.1.2" | [14 empty] | VV | 2 | 1 | True | 0 | ROZPOCET
| VV |  | "ocelové válcované profily U 260 (m=37,90 kg/m´)" | [14 empty] | VV | 2 | 1 | True | 0 | ROZPOCET
| VV |  | "vodorovné převázky rozepření pažicích stěn z tryskové injektáže" | [14 empty] | VV | 2 | 1 | True | 0 | ROZPOCET
| VV |  | 2*2*3,0*0,0379 |  | 0.455 | [12 empty] | VV | 2 | 2 | True | 0 | ROZPOCET
| VV |  | "ukotvení rozepření na předzákladu" | [14 empty] | VV | 2 | 1 | True | 0 | ROZPOCET
| VV |  | 2*2*0,8*0,0379 |  | 0.121 | [12 empty] | VV | 2 | 2 | True | 0 | ROZPOCET
| VV |  | Součet |  | 0.576 | [12 empty] | VV | 2 | 4 | True | 1 | ROZPOCET
66 | K | 767996801 | Demontáž atypických zámečnických konstrukcí rozebráním hm jednotlivých dílů do 50 kg | kg | 129.272 |  | 0 | CS ÚRS 2022 01 |  | zákl. přenesená |  | 0 | 0 | 0 | 0.001 | 0.12927 | 16 | K | 2 |  |  |  | ROZPOCET | 0 | 0 | 0 | 0 | 0 | 4 | 0 | 16 | -1796215305
| PP |  | Demontáž ostatních zámečnických konstrukcí o hmotnosti jednotlivých dílů rozebráním do 50 kg | [14 empty] | PP | 2
| Online PSC |  | https://podminky.urs.cz/item/CS_URS_2022_01/767996801 | [14 empty] | Online PSC | 2
| VV |  | "rozepření pažicích stěn z tryskové injektáže, viz příloha D.1.2" | [14 empty] | VV | 2 | 1 | True | 0 | ROZPOCET
| VV |  | "ocelové válcované profily U 260 pro ukotvení rozepření na předzákladu" | [14 empty] | VV | 2 | 1 | True | 0 | ROZPOCET
| VV |  | 121,28 |  | 121.28 | [12 empty] | VV | 2 | 2 | True | 0 | ROZPOCET
| VV |  | "ocelové matice pro kotvy ze závitových tyčí D 30 mm" | [14 empty] | VV | 2 | 1 | True | 0 | ROZPOCET
| VV |  | 2,664+5,328 |  | 7.992 | [12 empty] | VV | 2 | 2 | True | 0 | ROZPOCET
| VV |  | Součet |  | 129.272 | [12 empty] | VV | 2 | 4 | True | 1 | ROZPOCET
67 | K | 767996803 | Demontáž atypických zámečnických konstrukcí rozebráním hm jednotlivých dílů přes 100 do 250 kg | kg | 1764.54 |  | 0 | CS ÚRS 2022 01 |  | zákl. přenesená |  | 0 | 0 | 0 | 0.001 | 1.7645 | 16 | K | 2 |  |  |  | ROZPOCET | 0 | 0 | 0 | 0 | 0 | 4 | 0 | 16 | -54082201
| PP |  | Demontáž ostatních zámečnických konstrukcí o hmotnosti jednotlivých dílů rozebráním přes 100 do 250 kg | [14 empty] | PP | 2
| Online PSC |  | https://podminky.urs.cz/item/CS_URS_2022_01/767996803 | [14 empty] | Online PSC | 2
| VV |  | "rozepření pažicích stěn z tryskové injektáže, viz příloha D.1.2" | [14 empty] | VV | 2 | 1 | True | 0 | ROZPOCET
| VV |  | "ocelové válcované profily HE-B 200" | [14 empty] | VV | 2 | 1 | True | 0 | ROZPOCET
| VV |  | 907,24+306,50 |  | 1213.74 | [12 empty] | VV | 2 | 2 | True | 0 | ROZPOCET
| VV |  | "ocelové válcované profily U 260" | [14 empty] | VV | 2 | 1 | True | 0 | ROZPOCET
| VV |  | 454,80 |  | 454.8 | [12 empty] | VV | 2 | 2 | True | 0 | ROZPOCET
| VV |  | "navařené podložky k U - profilům (ocelové svařence)" | [14 empty] | VV | 2 | 1 | True | 0 | ROZPOCET
| VV |  | 32,0+64,0 |  | 96 | [12 empty] | VV | 2 | 2 | True | 0 | ROZPOCET
| VV |  | Součet |  | 1764.54 | [12 empty] | VV | 2 | 4 | True | 1 | ROZPOCET
68 | K | 998767101 | Přesun hmot tonážní pro zámečnické konstrukce v objektech v do 6 m | t | 2.075 |  | 0 | CS ÚRS 2022 01 |  | zákl. přenesená |  | 0 | 0 | 0 | 0 | 0 | 16 | K | 2 |  |  |  | ROZPOCET | 0 | 0 | 0 | 0 | 0 | 4 | 0 | 16 | 628149884
| PP |  | Přesun hmot pro zámečnické konstrukce stanovený z hmotnosti přesunovaného materiálu vodorovná dopravní vzdálenost do 50 m v objektech výšky do 6 m | [14 empty] | PP | 2
| Online PSC |  | https://podminky.urs.cz/item/CS_URS_2022_01/998767101 | [14 empty] | Online PSC | 2

## 1.2 - SO 01.2 Stavební čá...
{2bedbfc1-1cb4-4b99-80dd-064974a3b9d2}
2
| KRYCÍ LIST SOUPISU PRACÍ | [7 empty] | v --- níže se nacházejí doplnkové a pomocné údaje k sestavám --- v | [8 empty] | True
Stavba:
Labe, Račice, protipovodňová ochrana
Objekt:
1. - SO 01 Protipovodňové opatření
Soupis:
1.2 - SO 01.2 Stavební část objektu mobilního hrazení
| KSO: |  | 832 |  |  | CC-CZ: | 215
| Místo: |  | Račice u Štětí |  |  | Datum: | 16. 2. 2022
| Zadavatel: |  |  |  |  | IČ:
|  | Povodí Labe, státní podnik, OIČ, Hradec Králové |  |  |  | DIČ:
| Uchazeč: |  |  |  |  | IČ: | Vyplň údaj
|  | Vyplň údaj |  |  |  | DIČ: | Vyplň údaj
| Projektant: |  |  |  |  | IČ:
|  | Povodí Labe, státní podnik, OIČ, Hradec Králové |  |  |  | DIČ:
| Zpracovatel: |  |  |  |  | IČ:
|  | Ing. Eva Morkesová |  |  |  | DIČ:
Poznámka:
Rozpočtováno v CÚ 2022/I Neomezený dálkový přístup k úvodním částem katalogů ÚRS na http:/www.cs-urs.cz. Ostatní informace položek ÚRS budou součástí soupisu prací.
| Cena bez DPH | [5 empty] | 0
|  |  | Základ daně |  |  | Sazba daně | Výše daně
| DPH | základní | 0 |  |  | 21% | 0
|  | snížená | 0 |  |  | 15% | 0
| DPH | zákl. přenesená | 0 |  |  | 21% | 0
|  | sníž. přenesená | 0 |  |  | 15% | 0
|  | nulová | 0 |  |  | 0% | 0
| Cena s DPH |  |  | v | CZK |  | 0
REKAPITULACE ČLENĚNÍ SOUPISU PRACÍ
Stavba:
Labe, Račice, protipovodňová ochrana
Objekt:
1. - SO 01 Protipovodňové opatření
Soupis:
1.2 - SO 01.2 Stavební část objektu mobilního hrazení
Místo: |  |  | Račice u Štětí |  |  | Datum: | 16. 2. 2022
Zadavatel: |  |  | Povodí Labe, státní podnik, OIČ, Hradec Králové |  |  | Projektant: | Povodí Labe, státní podnik, OIČ, Hradec Králové
Uchazeč: |  |  | Vyplň údaj |  |  | Zpracovatel: | Ing. Eva Morkesová
Kód dílu - Popis | [6 empty] | Cena celkem [CZK]
Náklady stavby celkem | [6 empty] | 0 | [11 empty] | -1
| HSV - Práce a dodávky HSV | [5 empty] | 0
| 1 - Zemní práce | [5 empty] | 0
| 2 - Zakládání | [5 empty] | 0
| 3 - Svislé a kompletní konstrukce | [5 empty] | 0
| 4 - Vodorovné konstrukce | [5 empty] | 0
| 5 - Komunikace pozemní | [5 empty] | 0
| 6 - Úpravy povrchů, podlahy a osazování výplní | [5 empty] | 0
| 8 - Trubní vedení | [5 empty] | 0
| 9 - Ostatní konstrukce a práce-bourání | [5 empty] | 0
| 997 - Přesun sutě | [5 empty] | 0
| 998 - Přesun hmot | [5 empty] | 0
| PSV - Práce a dodávky PSV | [5 empty] | 0
| 711 - Izolace proti vodě, vlhkosti a plynům | [5 empty] | 0
| 767 - Konstrukce zámečnické | [5 empty] | 0
SOUPIS PRACÍ
Stavba:
Labe, Račice, protipovodňová ochrana
Objekt:
1. - SO 01 Protipovodňové opatření
Soupis:
1.2 - SO 01.2 Stavební část objektu mobilního hrazení
Místo: |  |  | Račice u Štětí |  |  | Datum: | 16. 2. 2022
Zadavatel: |  |  | Povodí Labe, státní podnik, OIČ, Hradec Králové |  |  | Projektant: | Povodí Labe, státní podnik, OIČ, Hradec Králové
Uchazeč: |  |  | Vyplň údaj |  |  | Zpracovatel: | Ing. Eva Morkesová
PČ | Typ | Kód | Popis | MJ | Množství | J.cena [CZK] | Cena celkem [CZK] | Cenová soustava |  | DPH | J. Nh [h] | Nh celkem [h] | J. hmotnost [t] | Hmotnost celkem [t] | J. suť [t] | Suť Celkem [t]
Náklady soupisu celkem | [6 empty] | 0 |  |  |  |  | 0 |  | 4.1913 |  | 2.8671 |  | D | -1 | [10 empty] | 0
| D | HSV | Práce a dodávky HSV |  |  |  | 0 |  |  |  |  | 0 |  | 4.1383 |  | 2.8671 | 1 | D | 0 |  |  |  | ROZPOCET | [6 empty] | 0
| D | 1 | Zemní práce |  |  |  | 0 |  |  |  |  | 0 |  | 1.842 |  | 0 | 1 | D | 1 |  |  |  | ROZPOCET | [6 empty] | 0
1 | K | 131151100 | Hloubení jam nezapažených v hornině třídy těžitelnosti I skupiny 1 a 2 objem do 20 m3 strojně | m3 | 12.901 |  | 0 | CS ÚRS 2022 01 |  | zákl. přenesená |  | 0 | 0 | 0 | 0 | 0 | 4 | K | 2 |  |  |  | ROZPOCET | 0 | 0 | 0 | 0 | 0 | 4 | 0 | 4 | 1332768804
| PP |  | Hloubení nezapažených jam a zářezů strojně s urovnáním dna do předepsaného profilu a spádu v hornině třídy těžitelnosti I skupiny 1 a 2 do 20 m3 | [14 empty] | PP | 2
| Online PSC |  | https://podminky.urs.cz/item/CS_URS_2022_01/131151100 | [14 empty] | Online PSC | 2
| VV |  | "prohloubení a rozšíření výkopu kolem stavebního objektu, viz příloha D.1.1, D.1.2" | [14 empty] | VV | 2 | 1 | True | 0 | ROZPOCET
| VV |  | 7,40*(2,2+1,3)/2*0,5 |  | 6.475 | [12 empty] | VV | 2 | 2 | True | 0 | ROZPOCET
| VV |  | 4,20*0,80*0,85 |  | 2.856 | [12 empty] | VV | 2 | 2 | True | 0 | ROZPOCET
| VV |  | 1,40*1,50*1,25 |  | 2.625 | [12 empty] | VV | 2 | 2 | True | 0 | ROZPOCET
| VV |  | 2,10*1,50*0,30 |  | 0.945 | [12 empty] | VV | 2 | 2 | True | 0 | ROZPOCET
| VV |  | Součet |  | 12.901 | [12 empty] | VV | 2 | 4 | True | 1 | ROZPOCET
2 | K | 162251102 | Vodorovné přemístění přes 20 do 50 m výkopku/sypaniny z horniny třídy těžitelnosti I skupiny 1 až 3 | m3 | 21.267 |  | 0 | CS ÚRS 2022 01 |  | zákl. přenesená |  | 0 | 0 | 0 | 0 | 0 | 4 | K | 2 |  |  |  | ROZPOCET | 0 | 0 | 0 | 0 | 0 | 4 | 0 | 4 | 866977266
| PP |  | Vodorovné přemístění výkopku nebo sypaniny po suchu na obvyklém dopravním prostředku, bez naložení výkopku, avšak se složením bez rozhrnutí z horniny třídy těžitelnosti I skupiny 1 až 3 na vzdálenost přes 20 do 50 m | [14 empty] | PP | 2
| Online PSC |  | https://podminky.urs.cz/item/CS_URS_2022_01/162251102 | [14 empty] | Online PSC | 2
| VV |  | "viz příloha D.1.1, D.1.2" | [14 empty] | VV | 2 | 1 | True | 0 | ROZPOCET
| VV |  | "materiál z hloubení jam na meziskládku" | [14 empty] | VV | 2 | 1 | True | 0 | ROZPOCET
| VV |  | 12,901 |  | 12.901 | [12 empty] | VV | 2 | 2 | True | 0 | ROZPOCET
| VV |  | "materiál z meziskládky pro zásypy" | [14 empty] | VV | 2 | 1 | True | 0 | ROZPOCET
| VV |  | 8,366 |  | 8.366 | [12 empty] | VV | 2 | 2 | True | 0 | ROZPOCET
| VV |  | Součet |  | 21.267 | [12 empty] | VV | 2 | 4 | True | 1 | ROZPOCET
3 | K | 167111101 | Nakládání výkopku z hornin třídy těžitelnosti I skupiny 1 až 3 ručně | m3 | 17.45 |  | 0 | CS ÚRS 2022 01 |  | zákl. přenesená |  | 0 | 0 | 0 | 0 | 0 | 4 | K | 2 |  |  |  | ROZPOCET | 0 | 0 | 0 | 0 | 0 | 4 | 0 | 4 | 675879549
| PP |  | Nakládání, skládání a překládání neulehlého výkopku nebo sypaniny ručně nakládání, z hornin třídy těžitelnosti I, skupiny 1 až 3 | [14 empty] | PP | 2
| Online PSC |  | https://podminky.urs.cz/item/CS_URS_2022_01/167111101 | [14 empty] | Online PSC | 2
| VV |  | "přebytečná zemina z meziskládky (včetně přebytku 12,915 m3 z SO 01.1)" | [14 empty] | VV | 2 | 1 | True | 0 | ROZPOCET
| VV |  | (12,901-8,366)+12,915 |  | 17.45 | [12 empty] | VV | 2 | 2 | True | 1 | ROZPOCET
4 | K | 171201201 | Uložení sypaniny na skládky nebo meziskládky | m3 | 12.901 |  | 0 | CS ÚRS 2022 01 |  | zákl. přenesená |  | 0 | 0 | 0 | 0 | 0 | 4 | K | 2 |  |  |  | ROZPOCET | 0 | 0 | 0 | 0 | 0 | 4 | 0 | 4 | -1087451790
| PP |  | Uložení sypaniny na skládky nebo meziskládky bez hutnění s upravením uložené sypaniny do předepsaného tvaru | [14 empty] | PP | 2
| Online PSC |  | https://podminky.urs.cz/item/CS_URS_2022_01/171201201 | [14 empty] | Online PSC | 2
| VV |  | "materiál z výkopu jámy na meziskládku, viz příloha D.1.1" | [14 empty] | VV | 2 | 1 | True | 0 | ROZPOCET
| VV |  | 12,901 |  | 12.901 | [12 empty] | VV | 2 | 2 | True | 1 | ROZPOCET
5 | K | 174101101 | Zásyp jam, šachet rýh nebo kolem objektů sypaninou se zhutněním | m3 | 10.208 |  | 0 | CS ÚRS 2022 01 |  | zákl. přenesená |  | 0 | 0 | 0 | 0 | 0 | 4 | K | 2 |  |  |  | ROZPOCET | 0 | 0 | 0 | 0 | 0 | 4 | 0 | 4 | 1572116769
| PP |  | Zásyp sypaninou z jakékoliv horniny strojně s uložením výkopku ve vrstvách se zhutněním jam, šachet, rýh nebo kolem objektů v těchto vykopávkách | [14 empty] | PP | 2
| Online PSC |  | https://podminky.urs.cz/item/CS_URS_2022_01/174101101 | [14 empty] | Online PSC | 2
| VV |  | "viz příloha D.1.1, D.1.2" | [14 empty] | VV | 2 | 1 | True | 0 | ROZPOCET
| VV |  | "obsypy a zásypy kolem objektu materiálem z meziskládky" | [14 empty] | VV | 2 | 1 | True | 0 | ROZPOCET
| VV |  | 7,40*(0,50+1,10)/2*0,90 |  | 5.328 | [12 empty] | VV | 2 | 2 | True | 0 | ROZPOCET
| VV |  | 4,20*0,8*0,75 |  | 2.52 | [12 empty] | VV | 2 | 2 | True | 0 | ROZPOCET
| VV |  | 2,10*1,50*0,20-0,75*0,75*0,20 |  | 0.518 | [12 empty] | VV | 2 | 2 | True | 0 | ROZPOCET
| VV |  | Mezisoučet |  | 8.366 | [12 empty] | VV | 2 | 3 | True | 0 | ROZPOCET
| VV |  | "filtrační obsyp čerpací šachty za PPO z hutněné štěrkodrtě" | [14 empty] | VV | 2 | 1 | True | 0 | ROZPOCET
| VV |  | 1,5*1,5*0,95-3,14*0,315*0,315*0,95 |  | 1.842 | [12 empty] | VV | 2 | 2 | True | 0 | ROZPOCET
| VV |  | Součet |  | 10.208 | [12 empty] | VV | 2 | 4 | True | 1 | ROZPOCET
6 | M | 58343930 | kamenivo drcené hrubé frakce 16/32 | t | 1.842 |  | 0 | CS ÚRS 2022 01 |  | zákl. přenesená |  | 0 | 1 | 1.842 | 0 | 0 | 8 | M | 2 |  |  |  | ROZPOCET | 0 | 0 | 0 | 0 | 0 | 4 | 0 | 4 | -2075606495
| PP |  | kamenivo drcené hrubé frakce 16/32 | [14 empty] | PP | 2
| VV |  | "štěrkodrť frakce 16 - 32 mm pro filtrační obsyp čerpací šachty za PPO, viz příloha D.1.1, D.1.2" | [14 empty] | VV | 2 | 1 | True | 0 | ROZPOCET
| VV |  | 1,5*1,5*0,95-3,14*0,315*0,315*0,95 |  | 1.842 | [12 empty] | VV | 2 | 2 | True | 1 | ROZPOCET
7 | K | 181102302 | Úprava pláně pro silnice a dálnice v zářezech se zhutněním | m2 | 14.507 |  | 0 | CS ÚRS 2022 01 |  | zákl. přenesená |  | 0 | 0 | 0 | 0 | 0 | 4 | K | 2 |  |  |  | ROZPOCET | 0 | 0 | 0 | 0 | 0 | 4 | 0 | 4 | -264293423
| PP |  | Úprava pláně na stavbách silnic a dálnic strojně v zářezech mimo skalních se zhutněním | [14 empty] | PP | 2
| Online PSC |  | https://podminky.urs.cz/item/CS_URS_2022_01/181102302 | [14 empty] | Online PSC | 2
| VV |  | "obnova vozovky - zhutnění podkladu na únosnost min. 45 MPa, viz příloha D.1.1, D.1.2" | [14 empty] | VV | 2 | 1 | True | 0 | ROZPOCET
| VV |  | 1,4*3,5 |  | 4.9 | [12 empty] | VV | 2 | 2 | True | 0 | ROZPOCET
| VV |  | 0,8*5,8 |  | 4.64 | [12 empty] | VV | 2 | 2 | True | 0 | ROZPOCET
| VV |  | 1,5*3,5-3,14*0,3*0,3 |  | 4.967 | [12 empty] | VV | 2 | 2 | True | 0 | ROZPOCET
| VV |  | Součet |  | 14.507 | [12 empty] | VV | 2 | 4 | True | 1 | ROZPOCET
| D | 2 | Zakládání |  |  |  | 0 |  |  |  |  | 0 |  | 0.36075 |  | 0 | 1 | D | 1 |  |  |  | ROZPOCET | [6 empty] | 0
8 | K | 213111121 | Stabilizace základové spáry zřízením vrstvy z geomříže tuhé | m2 | 2.25 |  | 0 | CS ÚRS 2022 01 |  | zákl. přenesená |  | 0 | 0 | 0 | 0 | 0 | 4 | K | 2 |  |  |  | ROZPOCET | 0 | 0 | 0 | 0 | 0 | 4 | 0 | 4 | -857077725
| PP |  | Stabilizace základové spáry zřízením vrstvy z geomříže tuhé | [14 empty] | PP | 2
| Online PSC |  | https://podminky.urs.cz/item/CS_URS_2022_01/213111121 | [14 empty] | Online PSC | 2
| VV |  | "ve dně čerpací šachty za PPO - pro ochranu podkladní vrstvy ze štěrkodrtě před nasáním do čerpadla, viz příloha D.1.1, D.1.2" | [14 empty] | VV | 2 | 1 | True | 0 | ROZPOCET
| VV |  | 1,5*1,5 |  | 2.25 | [12 empty] | VV | 2 | 2 | True | 1 | ROZPOCET
9 | M | 69321111R | prostorová georohož s výztužnou geomříží | m2 | 2.588 |  | 0 |  |  | zákl. přenesená |  | 0 | 0.00035 | 0.0009058 | 0 | 0 | 8 | M | 2 |  |  |  | ROZPOCET | 0 | 0 | 0 | 0 | 0 | 4 | 0 | 4 | -499345229
| PP |  | prostorová georohož s výztužnou geomříží | [14 empty] | PP | 2
| VV |  | "ve dně čerpací šachty za PPO - pro ochranu podkladní vrstvy ze štěrkodrtě před nasáním do čerpadla, viz příloha D.1.1, D.1.2" | [14 empty] | VV | 2 | 1 | True | 0 | ROZPOCET
| VV |  | "3D georohož (PP/HDPE) s geomříží (PES) s oky max. 40 x 40 mm s tahovou pevností v podélném i příčném směru 20 kN/m" | [14 empty] | VV | 2 | 1 | True | 0 | ROZPOCET
| VV |  | "včetně ztratného 15 %" | [14 empty] | VV | 2 | 1 | True | 0 | ROZPOCET
| VV |  | 1,5*1,5*1,15 |  | 2.588 | [12 empty] | VV | 2 | 2 | True | 1 | ROZPOCET
10 | K | 224111114 | Vrty maloprofilové D do 56 mm úklon do 45° hl 0 až 25 m hornina III a IV | m | 1.8 |  | 0 | CS ÚRS 2022 01 |  | zákl. přenesená |  | 0 | 0.00016 | 0.000288 | 0 | 0 | 4 | K | 2 |  |  |  | ROZPOCET | 0 | 0 | 0 | 0 | 0 | 4 | 0 | 4 | 1554388738
| PP |  | Maloprofilové vrty průběžným sacím vrtáním průměru do 56 mm do úklonu 45° v hl 0 až 25 m v hornině tř. III a IV | [14 empty] | PP | 2
| Online PSC |  | https://podminky.urs.cz/item/CS_URS_2022_01/224111114 | [14 empty] | Online PSC | 2
| VV |  | "kotvení stěn MH do stávající kce železničního mostu, viz příloha D.1.1" | [14 empty] | VV | 2 | 1 | True | 0 | ROZPOCET
| VV |  | "vyvrtání svislých otvorů prům. 16 mm, dl. 0,30 m" | [14 empty] | VV | 2 | 1 | True | 0 | ROZPOCET
| VV |  | "do předzákladu" | [14 empty] | VV | 2 | 1 | True | 0 | ROZPOCET
| VV |  | 2*3*0,30 |  | 1.8 | [12 empty] | VV | 2 | 2 | True | 1 | ROZPOCET
11 | K | 224112114 | Vrty maloprofilové D do 56 mm úklon přes 45° hl 0 až 25 m hornina III a IV | m | 6.6 |  | 0 | CS ÚRS 2022 01 |  | zákl. přenesená |  | 0 | 0.00019 | 0.001254 | 0 | 0 | 4 | K | 2 |  |  |  | ROZPOCET | 0 | 0 | 0 | 0 | 0 | 4 | 0 | 4 | 911661535
| PP |  | Maloprofilové vrty průběžným sacím vrtáním průměru do 56 mm úklonu přes 45° v hl 0 až 25 m v hornině tř. III a IV | [14 empty] | PP | 2
| Online PSC |  | https://podminky.urs.cz/item/CS_URS_2022_01/224112114 | [14 empty] | Online PSC | 2
| VV |  | "kotvení stěn MH do stávající kce železničního mostu, viz příloha D.1.1, D.1.2" | [14 empty] | VV | 2 | 1 | True | 0 | ROZPOCET
| VV |  | "vyvrtání vodorovných otvorů prům. 16 mm, dl. 0,30 m" | [14 empty] | VV | 2 | 1 | True | 0 | ROZPOCET
| VV |  | "do stěn křídel mostu (po 25 cm)" | [14 empty] | VV | 2 | 1 | True | 0 | ROZPOCET
| VV |  | 2*11*0,30 |  | 6.6 | [12 empty] | VV | 2 | 2 | True | 1 | ROZPOCET
12 | K | 274321118 | Základové pasy, prahy, věnce a ostruhy mostních konstrukcí ze ŽB C 30/37 | m3 | 6.72 |  | 0 | CS ÚRS 2022 01 |  | zákl. přenesená |  | 0 | 0 | 0 | 0 | 0 | 4 | K | 2 |  |  |  | ROZPOCET | 0 | 0 | 0 | 0 | 0 | 4 | 0 | 4 | -1188518715
| PP |  | Základové konstrukce z betonu železového pásy, prahy, věnce a ostruhy ve výkopu nebo na hlavách pilot C 30/37 | [14 empty] | PP | 2
| Online PSC |  | https://podminky.urs.cz/item/CS_URS_2022_01/274321118 | [14 empty] | Online PSC | 2
| VV |  | "ŽB práh mobilního hrazení z bet. C 30/37 - XF4 - Cl 0,2 - Dmax 22 - S3, viz příloha D.1.1, D.1.2" | [14 empty] | VV | 2 | 1 | True | 0 | ROZPOCET
| VV |  | 7,0*0,8*1,2 |  | 6.72 | [12 empty] | VV | 2 | 2 | True | 1 | ROZPOCET
13 | K | 274354111 | Bednění základových pasů - zřízení | m2 | 16.9 |  | 0 | CS ÚRS 2022 01 |  | zákl. přenesená |  | 0 | 0.00144 | 0.024336 | 0 | 0 | 4 | K | 2 |  |  |  | ROZPOCET | 0 | 0 | 0 | 0 | 0 | 4 | 0 | 4 | 1548087515
| PP |  | Bednění základových konstrukcí pasů, prahů, věnců a ostruh zřízení | [14 empty] | PP | 2
| Online PSC |  | https://podminky.urs.cz/item/CS_URS_2022_01/274354111 | [14 empty] | Online PSC | 2
| VV |  | "bednění ŽB prahu, viz příloha D.1.1" | [14 empty] | VV | 2 | 1 | True | 0 | ROZPOCET
| VV |  | 7,0*1,20 |  | 8.4 | [12 empty] | VV | 2 | 2 | True | 0 | ROZPOCET
| VV |  | 2*0,80*1,20 |  | 1.92 | [12 empty] | VV | 2 | 2 | True | 0 | ROZPOCET
| VV |  | 4,20*0,65+7,0*0,55 |  | 6.58 | [12 empty] | VV | 2 | 2 | True | 0 | ROZPOCET
| VV |  | Součet |  | 16.9 | [12 empty] | VV | 2 | 4 | True | 1 | ROZPOCET
14 | K | 274354211 | Bednění základových pasů - odstranění | m2 | 16.9 |  | 0 | CS ÚRS 2022 01 |  | zákl. přenesená |  | 0 | 4e-05 | 0.000676 | 0 | 0 | 4 | K | 2 |  |  |  | ROZPOCET | 0 | 0 | 0 | 0 | 0 | 4 | 0 | 4 | 1069447081
| PP |  | Bednění základových konstrukcí pasů, prahů, věnců a ostruh odstranění bednění | [14 empty] | PP | 2
| Online PSC |  | https://podminky.urs.cz/item/CS_URS_2022_01/274354211 | [14 empty] | Online PSC | 2
15 | K | 274361116 | Výztuž základových pasů, prahů, věnců a ostruh z betonářské oceli 10 505 | t | 0.321 |  | 0 | CS ÚRS 2022 01 |  | zákl. přenesená |  | 0 | 1.0383 | 0.33329 | 0 | 0 | 4 | K | 2 |  |  |  | ROZPOCET | 0 | 0 | 0 | 0 | 0 | 4 | 0 | 4 | -1125583865
| PP |  | Výztuž základových konstrukcí pasů, prahů, věnců a ostruh z betonářské oceli 10 505 (R) nebo BSt 500 | [14 empty] | PP | 2
| Online PSC |  | https://podminky.urs.cz/item/CS_URS_2022_01/274361116 | [14 empty] | Online PSC | 2
| VV |  | "výztuž prahu MH, viz příloha D.1.1, D.1.6 a tabulka výztuže ve výkazu výměr" | [14 empty] | VV | 2 | 1 | True | 0 | ROZPOCET
| VV |  | "prutová výztuž R 14 (B 500B), pol. č. 1 - 4 a 9 v tabulce výztuže" | [14 empty] | VV | 2 | 1 | True | 0 | ROZPOCET
| VV |  | (96,60+23,04+85,80+48,0+3,48)*1,21/1000 |  | 0.311 | [12 empty] | VV | 2 | 2 | True | 0 | ROZPOCET
| VV |  | "prutová výztuž R 20 (B 500B), pol. č. 5 v tabulce výztuže" | [14 empty] | VV | 2 | 1 | True | 0 | ROZPOCET
| VV |  | 4,0*2,47/1000 |  | 0.01 | [12 empty] | VV | 2 | 2 | True | 0 | ROZPOCET
| VV |  | Součet |  | 0.321 | [12 empty] | VV | 2 | 4 | True | 1 | ROZPOCET
| D | 3 | Svislé a kompletní konstrukce |  |  |  | 0 |  |  |  |  | 0 |  | 0.65486 |  | 0 | 1 | D | 1 |  |  |  | ROZPOCET | [6 empty] | 0
16 | K | 321321116 | Konstrukce vodních staveb ze ŽB mrazuvzdorného tř. C 30/37 | m3 | 5.558 |  | 0 | CS ÚRS 2022 01 |  | zákl. přenesená |  | 0 | 0 | 0 | 0 | 0 | 4 | K | 2 |  |  |  | ROZPOCET | 0 | 0 | 0 | 0 | 0 | 4 | 0 | 4 | -1869019681
| PP |  | Konstrukce vodních staveb z betonu přehrad, jezů a plavebních komor, spodní stavby vodních elektráren, jader přehrad, odběrných věží a výpustných zařízení, opěrných zdí, šachet, šachtic a ostatních konstrukcí železového pro prostředí s mrazovými cykly tř. C 30/37 | [14 empty] | PP | 2
| Online PSC |  | https://podminky.urs.cz/item/CS_URS_2022_01/321321116 | [14 empty] | Online PSC | 2
| VV |  | "ŽB stěny mobilního hrazení z bet. C 30/37 - XF4 - Cl 0,2 - Dmax 16 - S3, viz příloha D.1.1, D.1.2" | [14 empty] | VV | 2 | 1 | True | 0 | ROZPOCET
| VV |  | 2*(0,8*0,6*3,34+0,7*0,6*2,80) |  | 5.558 | [12 empty] | VV | 2 | 2 | True | 1 | ROZPOCET
17 | K | 321351010 | Bednění konstrukcí vodních staveb rovinné - zřízení | m2 | 21.888 |  | 0 | CS ÚRS 2022 01 |  | zákl. přenesená |  | 0 | 0.00726 | 0.15891 | 0 | 0 | 4 | K | 2 |  |  |  | ROZPOCET | 0 | 0 | 0 | 0 | 0 | 4 | 0 | 4 | -1798962778
| PP |  | Bednění konstrukcí z betonu prostého nebo železového vodních staveb přehrad, jezů a plavebních komor, spodní stavby vodních elektráren, jader přehrad, odběrných věží a výpustných zařízení, opěrných zdí, šachet, šachtic a ostatních konstrukcí zřízení ploch rovinných | [14 empty] | PP | 2
| Online PSC |  | https://podminky.urs.cz/item/CS_URS_2022_01/321351010 | [14 empty] | Online PSC | 2
| VV |  | "stěny mobilního hrazení" | [14 empty] | VV | 2 | 1 | True | 0 | ROZPOCET
| VV |  | 2*(2*0,8*3,34+2*0,7*2,80+0,6*2,80) |  | 21.888 | [12 empty] | VV | 2 | 2 | True | 1 | ROZPOCET
18 | K | 321352010 | Bednění konstrukcí vodních staveb rovinné - odstranění | m2 | 21.888 |  | 0 | CS ÚRS 2022 01 |  | zákl. přenesená |  | 0 | 0.00086 | 0.018824 | 0 | 0 | 4 | K | 2 |  |  |  | ROZPOCET | 0 | 0 | 0 | 0 | 0 | 4 | 0 | 4 | -2127581488
| PP |  | Bednění konstrukcí z betonu prostého nebo železového vodních staveb přehrad, jezů a plavebních komor, spodní stavby vodních elektráren, jader přehrad, odběrných věží a výpustných zařízení, opěrných zdí, šachet, šachtic a ostatních konstrukcí odstranění ploch rovinných | [14 empty] | PP | 2
| Online PSC |  | https://podminky.urs.cz/item/CS_URS_2022_01/321352010 | [14 empty] | Online PSC | 2
19 | K | 321366112 | Výztuž železobetonových konstrukcí vodních staveb z oceli 10 505 D do 32 mm | t | 0.452 |  | 0 | CS ÚRS 2022 01 |  | zákl. přenesená |  | 0 | 1.0556 | 0.47713 | 0 | 0 | 4 | K | 2 |  |  |  | ROZPOCET | 0 | 0 | 0 | 0 | 0 | 4 | 0 | 4 | -1389650653
| PP |  | Výztuž železobetonových konstrukcí vodních staveb přehrad, jezů a plavebních komor, spodní stavby vodních elektráren, jader přehrad, odběrných věží a výpustných zařízení, opěrných zdí, šachet, šachtic a ostatních konstrukcí jednotlivé pruty přes 12 do 32 mm, z oceli 10 505 (R) nebo BSt 500 | [14 empty] | PP | 2
| Online PSC |  | https://podminky.urs.cz/item/CS_URS_2022_01/321366112 | [14 empty] | Online PSC | 2
| VV |  | "výztuž stěn MH, viz příloha D.1.1, D.1.6 a tabulka výztuže ve výkazu výměr" | [14 empty] | VV | 2 | 1 | True | 0 | ROZPOCET
| VV |  | "prutová výztuž R 14 (B 500B), pol. č. 6 - 8 a 10 - 17 v tabulce výztuže" | [14 empty] | VV | 2 | 1 | True | 0 | ROZPOCET
| VV |  | (773,10-321,0)/1000 |  | 0.452 | [12 empty] | VV | 2 | 2 | True | 1 | ROZPOCET
| D | 4 | Vodorovné konstrukce |  |  |  | 0 |  |  |  |  | 0 |  | 0.6012 |  | 0 | 1 | D | 1 |  |  |  | ROZPOCET | [6 empty] | 0
20 | K | 451315114 | Podkladní nebo výplňová vrstva z betonu C 12/15 tl do 100 mm | m2 | 8.88 |  | 0 | CS ÚRS 2022 01 |  | zákl. přenesená |  | 0 | 0 | 0 | 0 | 0 | 4 | K | 2 |  |  |  | ROZPOCET | 0 | 0 | 0 | 0 | 0 | 4 | 0 | 4 | 1687259569
| PP |  | Podkladní a výplňové vrstvy z betonu prostého tloušťky do 100 mm, z betonu C 12/15 | [14 empty] | PP | 2
| Online PSC |  | https://podminky.urs.cz/item/CS_URS_2022_01/451315114 | [14 empty] | Online PSC | 2
| VV |  | "pod ŽB prahem mobilního hrazení z bet. C 12/15 - X0, viz příloha D.1.1, D.1.2" | [14 empty] | VV | 2 | 1 | True | 0 | ROZPOCET
| VV |  | 7,40*1,20 |  | 8.88 | [12 empty] | VV | 2 | 2 | True | 1 | ROZPOCET
21 | K | 457572211 | Filtrační vrstvy z kameniva těženého hrubého se zhutněním frakce od 4 až 8 do 16 až 32 mm | m3 | 0.288 |  | 0 | CS ÚRS 2022 01 |  | zákl. přenesená |  | 0 | 2.0875 | 0.6012 | 0 | 0 | 4 | K | 2 |  |  |  | ROZPOCET | 0 | 0 | 0 | 0 | 0 | 4 | 0 | 4 | -1536303462
| PP |  | Filtrační vrstvy jakékoliv tloušťky a sklonu z hrubého těženého kameniva se zhutněním do 10 pojezdů/m3, frakce 16-32 mm | [14 empty] | PP | 2
| Online PSC |  | https://podminky.urs.cz/item/CS_URS_2022_01/457572211 | [14 empty] | Online PSC | 2
| VV |  | "podkladní a filtrační vrstva z hutněné štěrkodrtě frakce 16 - 32 mm v tl. 0,20 m pode dnem čerpací šachty za PPO, viz příloha D.1.1, D.1.2" | [14 empty] | VV | 2 | 1 | True | 0 | ROZPOCET
| VV |  | 1,20*1,20*0,20 |  | 0.288 | [12 empty] | VV | 2 | 2 | True | 1 | ROZPOCET
| D | 5 | Komunikace pozemní |  |  |  | 0 |  |  |  |  | 0 |  | 0.08352 |  | 0 | 1 | D | 1 |  |  |  | ROZPOCET | [6 empty] | 0
22 | K | 564861111 | Podklad ze štěrkodrtě ŠD plochy přes 100 m2 tl 200 mm | m2 | 4.9 |  | 0 | CS ÚRS 2022 01 |  | zákl. přenesená |  | 0 | 0 | 0 | 0 | 0 | 4 | K | 2 |  |  |  | ROZPOCET | 0 | 0 | 0 | 0 | 0 | 4 | 0 | 4 | -883653328
| PP |  | Podklad ze štěrkodrti ŠD s rozprostřením a zhutněním plochy přes 100 m2, po zhutnění tl. 200 mm | [14 empty] | PP | 2
| Online PSC |  | https://podminky.urs.cz/item/CS_URS_2022_01/564861111 | [14 empty] | Online PSC | 2
| VV |  | "obnova komunikace - podkladní vrstva pod vozovkou ze štěrkodrtě 0 - 32 mm před MH, viz příloha D.1.1, D.1.2" | [14 empty] | VV | 2 | 1 | True | 0 | ROZPOCET
| VV |  | 1,4*3,5 |  | 4.9 | [12 empty] | VV | 2 | 2 | True | 1 | ROZPOCET
23 | K | 564871111 | Podklad ze štěrkodrtě ŠD plochy přes 100 m2 tl 250 mm | m2 | 9.607 |  | 0 | CS ÚRS 2022 01 |  | zákl. přenesená |  | 0 | 0 | 0 | 0 | 0 | 4 | K | 2 |  |  |  | ROZPOCET | 0 | 0 | 0 | 0 | 0 | 4 | 0 | 4 | -36040255
| PP |  | Podklad ze štěrkodrti ŠD s rozprostřením a zhutněním plochy přes 100 m2, po zhutnění tl. 250 mm | [14 empty] | PP | 2
| Online PSC |  | https://podminky.urs.cz/item/CS_URS_2022_01/564871111 | [14 empty] | Online PSC | 2
| VV |  | "obnova komunikace - podkladní vrstva pod vozovkou ze štěrkodrtě 0 - 32 mm za MH, viz příloha D.1.1, D.1.2" | [14 empty] | VV | 2 | 1 | True | 0 | ROZPOCET
| VV |  | 0,8*5,8 |  | 4.64 | [12 empty] | VV | 2 | 2 | True | 0 | ROZPOCET
| VV |  | 1,5*3,5-3,14*0,3*0,3 |  | 4.967 | [12 empty] | VV | 2 | 2 | True | 0 | ROZPOCET
| VV |  | Součet |  | 9.607 | [12 empty] | VV | 2 | 4 | True | 1 | ROZPOCET
24 | K | 581131211 | Kryt cementobetonový vozovek skupiny CB II tl 200 mm | m2 | 0.563 |  | 0 | CS ÚRS 2022 01 |  | zákl. přenesená |  | 0 | 0 | 0 | 0 | 0 | 4 | K | 2 |  |  |  | ROZPOCET | 0 | 0 | 0 | 0 | 0 | 4 | 0 | 4 | 1552806018
| PP |  | Kryt cementobetonový silničních komunikací skupiny CB II tl. 200 mm | [14 empty] | PP | 2
| Online PSC |  | https://podminky.urs.cz/item/CS_URS_2022_01/581131211 | [14 empty] | Online PSC | 2
| VV |  | "obnova krytu vozovky za MH, pod stavěcími šrouby opěry MH, viz příloha D.1.1, D.1.2" | [14 empty] | VV | 2 | 1 | True | 0 | ROZPOCET
| VV |  | 0,75*0,75 |  | 0.563 | [12 empty] | VV | 2 | 2 | True | 1 | ROZPOCET
25 | K | 581141216 | Kryt cementobetonový vozovek skupiny CB II tl 250 mm | m2 | 4.95 |  | 0 | CS ÚRS 2022 01 |  | zákl. přenesená |  | 0 | 0 | 0 | 0 | 0 | 4 | K | 2 |  |  |  | ROZPOCET | 0 | 0 | 0 | 0 | 0 | 4 | 0 | 4 | -200132133
| PP |  | Kryt cementobetonový silničních komunikací skupiny CB II tl. 250 mm | [14 empty] | PP | 2
| Online PSC |  | https://podminky.urs.cz/item/CS_URS_2022_01/581141216 | [14 empty] | Online PSC | 2
| VV |  | "viz příloha D.1.1, D.1.2" | [14 empty] | VV | 2 | 1 | True | 0 | ROZPOCET
| VV |  | "obnova krytu vozovky před MH" | [14 empty] | VV | 2 | 1 | True | 0 | ROZPOCET
| VV |  | 1,4*3,5 |  | 4.9 | [12 empty] | VV | 2 | 2 | True | 0 | ROZPOCET
| VV |  | "obetonávka chráničky s el. kabelem u stěny MH" | [14 empty] | VV | 2 | 1 | True | 0 | ROZPOCET
| VV |  | 1/4*0,80*0,25 |  | 0.05 | [12 empty] | VV | 2 | 2 | True | 0 | ROZPOCET
| VV |  | Součet |  | 4.95 | [12 empty] | VV | 2 | 4 | True | 1 | ROZPOCET
26 | K | 581151215 | Kryt cementobetonový vozovek skupiny CB II tl 300 mm | m2 | 9.607 |  | 0 | CS ÚRS 2022 01 |  | zákl. přenesená |  | 0 | 0 | 0 | 0 | 0 | 4 | K | 2 |  |  |  | ROZPOCET | 0 | 0 | 0 | 0 | 0 | 4 | 0 | 4 | 231245936
| PP |  | Kryt cementobetonový silničních komunikací skupiny CB II tl. 300 mm | [14 empty] | PP | 2
| Online PSC |  | https://podminky.urs.cz/item/CS_URS_2022_01/581151215 | [14 empty] | Online PSC | 2
| VV |  | "obnova krytu vozovky za MH, viz příloha D.1.1, D.1.2" | [14 empty] | VV | 2 | 1 | True | 0 | ROZPOCET
| VV |  | 0,8*5,8 |  | 4.64 | [12 empty] | VV | 2 | 2 | True | 0 | ROZPOCET
| VV |  | (1,5*3,5-3,14*0,3*0,3) |  | 4.967 | [12 empty] | VV | 2 | 2 | True | 0 | ROZPOCET
| VV |  | Součet |  | 9.607 | [12 empty] | VV | 2 | 4 | True | 1 | ROZPOCET
27 | K | 599141111 | Vyplnění spár mezi silničními dílci živičnou zálivkou | m | 23.2 |  | 0 | CS ÚRS 2022 01 |  | zákl. přenesená |  | 0 | 0.0036 | 0.08352 | 0 | 0 | 4 | K | 2 |  |  |  | ROZPOCET | 0 | 0 | 0 | 0 | 0 | 4 | 0 | 4 | -143600502
| PP |  | Vyplnění spár mezi silničními dílci jakékoliv tloušťky živičnou zálivkou | [14 empty] | PP | 2
| Online PSC |  | https://podminky.urs.cz/item/CS_URS_2022_01/599141111 | [14 empty] | Online PSC | 2
| VV |  | "modifikovaná asfaltová zálivka spár - úprava krytu vozovky, viz příloha D.1.1, D.1.2" | [14 empty] | VV | 2 | 1 | True | 0 | ROZPOCET
| VV |  | 2*3,5 |  | 7 | [12 empty] | VV | 2 | 2 | True | 0 | ROZPOCET
| VV |  | 5,8+2*(0,8+1,15+1,5)+3,5 |  | 16.2 | [12 empty] | VV | 2 | 2 | True | 0 | ROZPOCET
| VV |  | Součet |  | 23.2 | [12 empty] | VV | 2 | 4 | True | 1 | ROZPOCET
| D | 6 | Úpravy povrchů, podlahy a osazování výplní |  |  |  | 0 |  |  |  |  | 0 |  | 0 |  | 0 | 1 | D | 1 |  |  |  | ROZPOCET | [6 empty] | 0
| D | 8 | Trubní vedení |  |  |  | 0 |  |  |  |  | 0 |  | 0.076088 |  | 0 | 1 | D | 1 |  |  |  | ROZPOCET | [6 empty] | 0
28 | K | 87142032R | Montáž kanalizačního potrubí hladkého SN 12 z polypropylenu DN 630 | m | 1.6 |  | 0 |  |  | zákl. přenesená |  | 0 | 3e-05 | 4.8e-05 | 0 | 0 | 4 | K | 2 |  |  |  | ROZPOCET | 0 | 0 | 0 | 0 | 0 | 4 | 0 | 4 | 2012633845
| PP |  | Montáž kanalizačního potrubí hladkého SN 12 z polypropylenu DN 630 | [14 empty] | PP | 2
| VV |  | "viz příloha D.1.1, D.1.2" | [14 empty] | VV | 2 | 1 | True | 0 | ROZPOCET
| VV |  | "čerpací šachta za PPO z perforovaného PP potrubí DN 630 SN 12" | [14 empty] | VV | 2 | 1 | True | 0 | ROZPOCET
| VV |  | 1,2 |  | 1.2 | [12 empty] | VV | 2 | 2 | True | 0 | ROZPOCET
| VV |  | "ztracené bednění přístupového otvoru do čerpací šachty za PPO z plnostěnného PP potrubí DN 630 SN 12" | [14 empty] | VV | 2 | 1 | True | 0 | ROZPOCET
| VV |  | 0,4 |  | 0.4 | [12 empty] | VV | 2 | 2 | True | 0 | ROZPOCET
| VV |  | Součet |  | 1.6 | [12 empty] | VV | 2 | 4 | True | 1 | ROZPOCET
29 | M | 2861703R | trubka PP perforovaná DN 630 SN 12 | m | 1.2 |  | 0 |  |  | zákl. přenesená |  | 0 | 0.0319 | 0.03828 | 0 | 0 | 8 | M | 2 |  |  |  | ROZPOCET | 0 | 0 | 0 | 0 | 0 | 4 | 0 | 4 | -1987328948
| PP |  | trubka PP perforovaná DN 630 SN 12 | [14 empty] | PP | 2
| VV |  | "čerpací šachta za PPO (perforace trubky 3/3), viz příloha D.1.1, D.1.2" | [14 empty] | VV | 2 | 1 | True | 0 | ROZPOCET
| VV |  | 1,2 |  | 1.2 | [12 empty] | VV | 2 | 2 | True | 1 | ROZPOCET
30 | M | 2861703R1 | trubka PP plnostěnná DN 630 SN 12 | m | 0.4 |  | 0 |  |  | zákl. přenesená |  | 0 | 0.0319 | 0.01276 | 0 | 0 | 8 | M | 2 |  |  |  | ROZPOCET | 0 | 0 | 0 | 0 | 0 | 4 | 0 | 4 | -1127210498
| PP |  | trubka PP plnostěnná DN 630 SN 12 | [14 empty] | PP | 2
| VV |  | "ztracené bednění přístupového otvoru do čerpací šachty za PPO, viz příloha D.1.1, D.1.2" | [14 empty] | VV | 2 | 1 | True | 0 | ROZPOCET
| VV |  | 0,4 |  | 0.4 | [12 empty] | VV | 2 | 2 | True | 1 | ROZPOCET
31 | K | 89481237R | Kompozitový kruhový poklop DN 600 pro zatížení do 40 t s rámem a s uzamykáním | kus | 1 |  | 0 |  |  | zákl. přenesená |  | 0 | 0.025 | 0.025 | 0 | 0 | 4 | K | 2 |  |  |  | ROZPOCET | 0 | 0 | 0 | 0 | 0 | 4 | 0 | 4 | 1022701824
| PP |  | Kompozitový kruhový poklop DN 600 pro zatížení do 40 t s rámem a s uzamykáním | [14 empty] | PP | 2
| VV |  | "poklop na čerpací šachtě za PPO (včetně manipulačního háku), viz příloha D.1.1, D.1.2" | [14 empty] | VV | 2 | 1 | True | 0 | ROZPOCET
| VV |  | "materiál včetně montáže" | [14 empty] | VV | 2 | 1 | True | 0 | ROZPOCET
| VV |  | 1 |  | 1 | [12 empty] | VV | 2 | 2 | True | 1 | ROZPOCET
| D | 9 | Ostatní konstrukce a práce-bourání |  |  |  | 0 |  |  |  |  | 0 |  | 0.51987 |  | 2.8671 | 1 | D | 1 |  |  |  | ROZPOCET | [6 empty] | 0
32 | K | 941111111 | Montáž lešení řadového trubkového lehkého s podlahami zatížení do 200 kg/m2 š od 0,6 do 0,9 m v do 10 m | m2 | 52 |  | 0 | CS ÚRS 2022 01 |  | zákl. přenesená |  | 0 | 0 | 0 | 0 | 0 | 4 | K | 2 |  |  |  | ROZPOCET | 0 | 0 | 0 | 0 | 0 | 4 | 0 | 4 | 1111910843
| PP |  | Montáž lešení řadového trubkového lehkého pracovního s podlahami s provozním zatížením tř. 3 do 200 kg/m2 šířky tř. W06 od 0,6 do 0,9 m, výšky do 10 m | [14 empty] | PP | 2
| Online PSC |  | https://podminky.urs.cz/item/CS_URS_2022_01/941111111 | [14 empty] | Online PSC | 2
| VV |  | "pro sanace bet. povrchů, viz příloha D.1.1" | [14 empty] | VV | 2 | 1 | True | 0 | ROZPOCET
| VV |  | 2*2/3*7,8*5,0 |  | 52 | [12 empty] | VV | 2 | 2 | True | 1 | ROZPOCET
33 | K | 941111811 | Demontáž lešení řadového trubkového lehkého s podlahami zatížení do 200 kg/m2 š přes 0,6 do 0,9 m v do 10 m | m2 | 52 |  | 0 | CS ÚRS 2022 01 |  | zákl. přenesená |  | 0 | 0 | 0 | 0 | 0 | 4 | K | 2 |  |  |  | ROZPOCET | 0 | 0 | 0 | 0 | 0 | 4 | 0 | 4 | 1364974561
| PP |  | Demontáž lešení řadového trubkového lehkého pracovního s podlahami s provozním zatížením tř. 3 do 200 kg/m2 šířky tř. W06 od 0,6 do 0,9 m, výšky do 10 m | [14 empty] | PP | 2
| Online PSC |  | https://podminky.urs.cz/item/CS_URS_2022_01/941111811 | [14 empty] | Online PSC | 2
| VV |  | "demontáž lešení (pro sanace bet. povrchů)" | [14 empty] | VV | 2 | 1 | True | 0 | ROZPOCET
| VV |  | 2*2/3*7,8*5,0 |  | 52 | [12 empty] | VV | 2 | 2 | True | 1 | ROZPOCET
34 | K | 941111211 | Příplatek k lešení řadovému trubkovému lehkému s podlahami š 0,9 m v 10 m za první a ZKD den použití | m2 | 1560 |  | 0 | CS ÚRS 2022 01 |  | zákl. přenesená |  | 0 | 0 | 0 | 0 | 0 | 4 | K | 2 |  |  |  | ROZPOCET | 0 | 0 | 0 | 0 | 0 | 4 | 0 | 4 | -974581919
| PP |  | Montáž lešení řadového trubkového lehkého pracovního s podlahami s provozním zatížením tř. 3 do 200 kg/m2 Příplatek za první a každý další den použití lešení k ceně -1111 | [14 empty] | PP | 2
| Online PSC |  | https://podminky.urs.cz/item/CS_URS_2022_01/941111211 | [14 empty] | Online PSC | 2
| VV |  | "pro sanace bet. povrchů, 30 dní" | [14 empty] | VV | 2 | 1 | True | 0 | ROZPOCET
| VV |  | 30*52,0 |  | 1560 | [12 empty] | VV | 2 | 2 | True | 1 | ROZPOCET
35 | K | 953334212 | Bobtnavý pásek do pracovních spar betonových kcí akrylový 20 x 10 mm | m | 31.891 |  | 0 | CS ÚRS 2022 01 |  | zákl. přenesená |  | 0 | 0.00062 | 0.019772 | 0 | 0 | 4 | K | 2 |  |  |  | ROZPOCET | 0 | 0 | 0 | 0 | 0 | 4 | 0 | 4 | 1750128254
| PP |  | Bobtnavý pásek do pracovních spar betonových konstrukcí akrylový, rozměru 20 x 10 mm | [14 empty] | PP | 2
| Online PSC |  | https://podminky.urs.cz/item/CS_URS_2022_01/953334212 | [14 empty] | Online PSC | 2
| VV |  | "utěsnění pracovních spár bobtnajicími těsnicími pásky na bázi akrylové pryskyřice, viz příloha D.1.1, D.1.2" | [14 empty] | VV | 2 | 1 | True | 0 | ROZPOCET
| VV |  | "těsnicí pásky budou k povrchu pracovních spár lepeny těsnicím tmelem na bázi polyuretanu" | [14 empty] | VV | 2 | 1 | True | 0 | ROZPOCET
| VV |  | "na podkladním betonu pod prahem MH" | [14 empty] | VV | 2 | 1 | True | 0 | ROZPOCET
| VV |  | 7,0-2*0,08 |  | 6.84 | [12 empty] | VV | 2 | 2 | True | 0 | ROZPOCET
| VV |  | "mezi prahem MH a předzákladem mostního objektu" | [14 empty] | VV | 2 | 1 | True | 0 | ROZPOCET
| VV |  | 2*1,20 |  | 2.4 | [12 empty] | VV | 2 | 2 | True | 0 | ROZPOCET
| VV |  | "v ŽB prahu MH" | [14 empty] | VV | 2 | 1 | True | 0 | ROZPOCET
| VV |  | 2*(2,80+0,25)+0,60 |  | 6.7 | [12 empty] | VV | 2 | 2 | True | 0 | ROZPOCET
| VV |  | 2*(0,40-0,80) |  | -0.8 | [12 empty] | VV | 2 | 2 | True | 0 | ROZPOCET
| VV |  | "pod ŽB stěnami MH" | [14 empty] | VV | 2 | 1 | True | 0 | ROZPOCET
| VV |  | 2*(0,70+0,54+0,80-0,08) |  | 3.92 | [12 empty] | VV | 2 | 2 | True | 0 | ROZPOCET
| VV |  | "mezi ŽB stěnami MH a křídly železničního mostu" | [14 empty] | VV | 2 | 1 | True | 0 | ROZPOCET
| VV |  | 2*(3,34-0,08) |  | 6.52 | [12 empty] | VV | 2 | 2 | True | 0 | ROZPOCET
| VV |  | "v ŽB stěnách (u bočních vedení MH)" | [14 empty] | VV | 2 | 1 | True | 0 | ROZPOCET
| VV |  | 2*(3,0-0,08) |  | 5.84 | [12 empty] | VV | 2 | 2 | True | 0 | ROZPOCET
| VV |  | Mezisoučet |  | 31.42 | [12 empty] | VV | 2 | 3 | True | 0 | ROZPOCET
| VV |  | "těsnění po obvodu dělené chráničky elektrického kabelu, 2 ks pásku" | [14 empty] | VV | 2 | 1 | True | 0 | ROZPOCET
| VV |  | 2*3,14*0,075 |  | 0.471 | [12 empty] | VV | 2 | 2 | True | 0 | ROZPOCET
| VV |  | Součet |  | 31.891 | [12 empty] | VV | 2 | 4 | True | 1 | ROZPOCET
36 | K | 985121122 | Tryskání degradovaného betonu stěn a rubu kleneb vodou pod tlakem přes 300 do 1250 barů | m2 | 40.958 |  | 0 | CS ÚRS 2022 01 |  | zákl. přenesená |  | 0 | 0 | 0 | 0.07 | 2.8671 | 4 | K | 2 |  |  |  | ROZPOCET | 0 | 0 | 0 | 0 | 0 | 4 | 0 | 4 | -994705796
| PP |  | Tryskání degradovaného betonu stěn, rubu kleneb a podlah vodou pod tlakem přes 300 do 1 250 barů | [14 empty] | PP | 2
| Online PSC |  | https://podminky.urs.cz/item/CS_URS_2022_01/985121122 | [14 empty] | Online PSC | 2
| VV |  | "sanace stávajících betonových povrchů, předpokládá se odstranění degrad. materiálu do hl. max 5 mm, viz příloha D.1.1" | [14 empty] | VV | 2 | 1 | True | 0 | ROZPOCET
| VV |  | "viditelné plochy křídel železničního mostu" | [14 empty] | VV | 2 | 1 | True | 0 | ROZPOCET
| VV |  | 2*(1/2*7,80*5,0-0,85*0,5) |  | 38.15 | [12 empty] | VV | 2 | 2 | True | 0 | ROZPOCET
| VV |  | "stykové plochy předzákladu křídel mostu" | [14 empty] | VV | 2 | 1 | True | 0 | ROZPOCET
| VV |  | 2*0,80*0,60+2*1,40*0,66 |  | 2.808 | [12 empty] | VV | 2 | 2 | True | 0 | ROZPOCET
| VV |  | Součet |  | 40.958 | [12 empty] | VV | 2 | 4 | True | 1 | ROZPOCET
37 | K | 985312114 | Stěrka k vyrovnání betonových ploch stěn tl do 5 mm | m2 | 40.958 |  | 0 | CS ÚRS 2022 01 |  | zákl. přenesená |  | 0 | 0.01 | 0.40958 | 0 | 0 | 4 | K | 2 |  |  |  | ROZPOCET | 0 | 0 | 0 | 0 | 0 | 4 | 0 | 4 | 1768565889
| PP |  | Stěrka k vyrovnání ploch reprofilovaného betonu stěn, tloušťky do 5 mm | [14 empty] | PP | 2
| Online PSC |  | https://podminky.urs.cz/item/CS_URS_2022_01/985312114 | [14 empty] | Online PSC | 2
| VV |  | "povrchová úprava betonu reprofilační stěrkou v tl. 3 - 5 mm, viz příloha D.1.1" | [14 empty] | VV | 2 | 1 | True | 0 | ROZPOCET
| VV |  | 38,15+2,808 |  | 40.958 | [12 empty] | VV | 2 | 2 | True | 1 | ROZPOCET
38 | K | 985323211 | Spojovací můstek reprofilovaného betonu na epoxidové bázi tl 1 mm | m2 | 40.958 |  | 0 | CS ÚRS 2022 01 |  | zákl. přenesená |  | 0 | 0.0015 | 0.061437 | 0 | 0 | 4 | K | 2 |  |  |  | ROZPOCET | 0 | 0 | 0 | 0 | 0 | 4 | 0 | 4 | 1053112583
| PP |  | Spojovací můstek reprofilovaného betonu na epoxidové bázi, tloušťky 1 mm | [14 empty] | PP | 2
| Online PSC |  | https://podminky.urs.cz/item/CS_URS_2022_01/985323211 | [14 empty] | Online PSC | 2
| VV |  | "spojovací můstek epoxidovým nátěrem na otryskaném povrchu křídel mostu (sanace bet. kcí), viz příloha D.1.1" | [14 empty] | VV | 2 | 1 | True | 0 | ROZPOCET
| VV |  | "viditelné plochy křídel železničního mostu" | [14 empty] | VV | 2 | 1 | True | 0 | ROZPOCET
| VV |  | 2*(1/2*7,80*5,0-0,85*0,5) |  | 38.15 | [12 empty] | VV | 2 | 2 | True | 0 | ROZPOCET
| VV |  | "stykové plochy předzákladu křídel mostu" | [14 empty] | VV | 2 | 1 | True | 0 | ROZPOCET
| VV |  | 2*0,80*0,60+2*1,40*0,66 |  | 2.808 | [12 empty] | VV | 2 | 2 | True | 0 | ROZPOCET
| VV |  | Součet |  | 40.958 | [12 empty] | VV | 2 | 4 | True | 1 | ROZPOCET
39 | K | 985324111 | Impregnační nátěr betonu dvojnásobný (OS-A) | m2 | 56.102 |  | 0 | CS ÚRS 2022 01 |  | zákl. přenesená |  | 0 | 0.00047 | 0.026368 | 0 | 0 | 4 | K | 2 |  |  |  | ROZPOCET | 0 | 0 | 0 | 0 | 0 | 4 | 0 | 4 | -58161677
| PP |  | Ochranný nátěr betonu na bázi silanu impregnační dvojnásobný (OS-A) | [14 empty] | PP | 2
| Online PSC |  | https://podminky.urs.cz/item/CS_URS_2022_01/985324111 | [14 empty] | Online PSC | 2
| VV |  | "viz příloha D.1.1" | [14 empty] | VV | 2 | 1 | True | 0 | ROZPOCET
| VV |  | "nátěr sanovaných ŽB stěn křídel mostu" | [14 empty] | VV | 2 | 1 | True | 0 | ROZPOCET
| VV |  | 38,15-(2*0,6*3,34) |  | 34.142 | [12 empty] | VV | 2 | 2 | True | 0 | ROZPOCET
| VV |  | "nátěr ŽB stěn MH" | [14 empty] | VV | 2 | 1 | True | 0 | ROZPOCET
| VV |  | 2*(2*1,5*2,8+0,6*2,8+1,5*0,6) |  | 21.96 | [12 empty] | VV | 2 | 2 | True | 0 | ROZPOCET
| VV |  | Součet |  | 56.102 | [12 empty] | VV | 2 | 4 | True | 1 | ROZPOCET
40 | K | 95396111R | Chemické kotvy - hybridní lepicí tmel | l | 0.941 |  | 0 |  |  | zákl. přenesená |  | 0 | 0 | 0 | 0 | 0 | 4 | K | 2 |  |  |  | ROZPOCET | 0 | 0 | 0 | 0 | 0 | 4 | 0 | 4 | -96014323
| PP |  | Chemické kotvy - hybridní lepicí tmel | [14 empty] | PP | 2
| VV |  | "kotvení stěn MH do stávající kce železničního mostu, viz příloha D.1.1, D.1.2" | [14 empty] | VV | 2 | 1 | True | 0 | ROZPOCET
| VV |  | "montáž včetně materiálu" | [14 empty] | VV | 2 | 1 | True | 0 | ROZPOCET
| VV |  | "chemická lepicí hmota bude dodána v balení s vytlačovacím přístrojem a směšovačem (včetně prodlužovacího nástavce)" | [14 empty] | VV | 2 | 1 | True | 0 | ROZPOCET
| VV |  | "výpočet zahrnuje ztratné" | [14 empty] | VV | 2 | 1 | True | 0 | ROZPOCET
| VV |  | "do předzákladu (svislé kotvy)" | [14 empty] | VV | 2 | 1 | True | 0 | ROZPOCET
| VV |  | 2*3*0,30*(0,016*0,016-0,012*0,012)*1000 |  | 0.202 | [12 empty] | VV | 2 | 2 | True | 0 | ROZPOCET
| VV |  | "do stěn křídel mostu (vodorovné kotvy)" | [14 empty] | VV | 2 | 1 | True | 0 | ROZPOCET
| VV |  | 2*11*0,30*(0,016*0,016-0,012*0,012)*1000 |  | 0.739 | [12 empty] | VV | 2 | 2 | True | 0 | ROZPOCET
| VV |  | Součet |  | 0.941 | [12 empty] | VV | 2 | 4 | True | 1 | ROZPOCET
41 | K | HZS2222 | Hodinová zúčtovací sazba topenář odborný | hod | 4 |  | 0 | CS ÚRS 2022 01 |  | zákl. přenesená |  | 0 | 0 | 0 | 0 | 0 | 512 | K | 2 |  |  |  | ROZPOCET | 0 | 0 | 0 | 0 | 0 | 4 | 0 | 512 | 524740270
| PP |  | Hodinové zúčtovací sazby profesí PSV provádění stavebních instalací topenář odborný | [14 empty] | PP | 2
| Online PSC |  | https://podminky.urs.cz/item/CS_URS_2022_01/HZS2222 | [14 empty] | Online PSC | 2
| VV |  | "viz příloha D.1.1, D.1.4" | [14 empty] | VV | 2 | 1 | True | 0 | ROZPOCET
| VV |  | "osazení dělené chráničky včetně distančních kroužků" | [14 empty] | VV | 2 | 1 | True | 0 | ROZPOCET
| VV |  | 0,5 |  | 0.5 | [12 empty] | VV | 2 | 2 | True | 0 | ROZPOCET
| VV |  | "dotěsnění konců chráničky" | [14 empty] | VV | 2 | 1 | True | 0 | ROZPOCET
| VV |  | 2,0 |  | 2 | [12 empty] | VV | 2 | 2 | True | 0 | ROZPOCET
| VV |  | "montáž těsnicích pásků (2 ks) po obvodu chráničky" | [14 empty] | VV | 2 | 1 | True | 0 | ROZPOCET
| VV |  | 0,5 |  | 0.5 | [12 empty] | VV | 2 | 2 | True | 0 | ROZPOCET
| VV |  | Mezisoučet |  | 3 | [12 empty] | VV | 2 | 3 | True | 0 | ROZPOCET
| VV |  | "osazení flexibilní chráničky kabelu mezi dosedacím prahem MH a chodníkem žel. podjezdu" | [14 empty] | VV | 2 | 1 | True | 0 | ROZPOCET
| VV |  | 1,0 |  | 1 | [12 empty] | VV | 2 | 2 | True | 0 | ROZPOCET
| VV |  | Součet |  | 4 | [12 empty] | VV | 2 | 4 | True | 1 | ROZPOCET
42 | M | 3457109R | dělená chránička PVC DN 75 x 3,6 mm | m | 0.8 |  | 0 |  |  | zákl. přenesená |  | 0 | 0.00068 | 0.000544 | 0 | 0 | 8 | M | 2 |  |  |  | ROZPOCET | 0 | 0 | 0 | 0 | 0 | 4 | 0 | 4 | -1402577112
| PP |  | dělená chránička PVC DN 75 x 3,6 mm | [14 empty] | PP | 2
| VV |  | "dodání chráničky pro prostup el. kabelu NN železobetonovým prahem MH, viz příloha D.1.1, D.1.4" | [14 empty] | VV | 2 | 1 | True | 0 | ROZPOCET
| VV |  | 0,8 |  | 0.8 | [12 empty] | VV | 2 | 2 | True | 1 | ROZPOCET
43 | M | 2831494R | kroužek distanční plastový | kus | 2 |  | 0 |  |  | zákl. přenesená |  | 0 | 5e-05 | 0.0001 | 0 | 0 | 8 | M | 2 |  |  |  | ROZPOCET | 0 | 0 | 0 | 0 | 0 | 4 | 0 | 4 | -106457691
| PP |  | kroužek distanční plastový | [14 empty] | PP | 2
| VV |  | "uprostřed dělené chráničky, 2 ks, viz příloha D.1.1, D.1.4" | [14 empty] | VV | 2 | 1 | True | 0 | ROZPOCET
| VV |  | 2 |  | 2 | [12 empty] | VV | 2 | 2 | True | 1 | ROZPOCET
44 | M | 23170001 | pěna montážní PUR nízkoexpanzní | litr | 0.2 |  | 0 | CS ÚRS 2022 01 |  | zákl. přenesená |  | 0 | 0.00107 | 0.000214 | 0 | 0 | 8 | M | 2 |  |  |  | ROZPOCET | 0 | 0 | 0 | 0 | 0 | 4 | 0 | 4 | 1558053913
| PP |  | pěna montážní PUR nízkoexpanzní | [14 empty] | PP | 2
| VV |  | "zátky pro dotěsnění konců chráničky, viz příloha D.1.1, D.1.4" | [14 empty] | VV | 2 | 1 | True | 0 | ROZPOCET
| VV |  | 2*2*0,05 |  | 0.2 | [12 empty] | VV | 2 | 2 | True | 1 | ROZPOCET
45 | M | 5901514R | lepidlo na epoxidové bázi | kg | 0.6 |  | 0 |  |  | zákl. přenesená |  | 0 | 0.001 | 0.0006 | 0 | 0 | 8 | M | 2 |  |  |  | ROZPOCET | 0 | 0 | 0 | 0 | 0 | 4 | 0 | 4 | -1505944783
| PP |  | lepidlo na epoxidové bázi | [14 empty] | PP | 2
| VV |  | "pro dotěsnění konců chráničky, viz příloha D.1.1, D.1.4" | [14 empty] | VV | 2 | 1 | True | 0 | ROZPOCET
| VV |  | 2*2*0,15 |  | 0.6 | [12 empty] | VV | 2 | 2 | True | 1 | ROZPOCET
46 | M | 24551522 | tmel PUR lepící a těsnící | litr | 0.15 |  | 0 | CS ÚRS 2022 01 |  | zákl. přenesená |  | 0 | 0.0013 | 0.000195 | 0 | 0 | 8 | M | 2 |  |  |  | ROZPOCET | 0 | 0 | 0 | 0 | 0 | 4 | 0 | 4 | 1073462457
| PP |  | tmel PUR lepící a těsnící | [14 empty] | PP | 2
| VV |  | "vodou expandující těsnicí tmel pro dotěsnění konců chráničky, viz příloha D.1.1, D.1.4" | [14 empty] | VV | 2 | 1 | True | 0 | ROZPOCET
| VV |  | 2*0,075 |  | 0.15 | [12 empty] | VV | 2 | 2 | True | 1 | ROZPOCET
47 | M | 2455152R | trvale pružný těsnicí PUR tmel - bal. 600 ml | kus | 0.5 |  | 0 |  |  | zákl. přenesená |  | 0 | 0.0013 | 0.00065 | 0 | 0 | 8 | M | 2 |  |  |  | ROZPOCET | 0 | 0 | 0 | 0 | 0 | 4 | 0 | 4 | 852739590
| PP |  | trvale pružný těsnicí PUR tmel - bal. 600 ml | [14 empty] | PP | 2
| VV |  | "utěsnění konců chráničky (1/2 balení na 1 ks chráničky), viz příloha D.1.1, D.1.4" | [14 empty] | VV | 2 | 1 | True | 0 | ROZPOCET
| VV |  | 0,5 |  | 0.5 | [12 empty] | VV | 2 | 2 | True | 1 | ROZPOCET
48 | M | 28613960 | trubka ochranná HDPE D 40mm | m | 1.2 |  | 0 | CS ÚRS 2022 01 |  | zákl. přenesená |  | 0 | 0.00034 | 0.000408 | 0 | 0 | 8 | M | 2 |  |  |  | ROZPOCET | 0 | 0 | 0 | 0 | 0 | 4 | 0 | 4 | -1947460186
| PP |  | trubka ochranná HDPE D 40mm | [14 empty] | PP | 2
| VV |  | "flexibilní chránička kabelu mezi dosedacím prahem MH a chodníkem žel. podjezdu, viz příloha D.1.1, D.1.4" | [14 empty] | VV | 2 | 1 | True | 0 | ROZPOCET
| VV |  | 1,20 |  | 1.2 | [12 empty] | VV | 2 | 2 | True | 1 | ROZPOCET
| D | 997 | Přesun sutě |  |  |  | 0 |  |  |  |  | 0 |  | 0 |  | 0 | 1 | D | 1 |  |  |  | ROZPOCET | [6 empty] | 0
49 | K | 99722185R0 | Likvidace odpadu zeminy a kameniva dle platné legislativy | t | 31.41 |  | 0 |  |  | zákl. přenesená |  | 0 | 0 | 0 | 0 | 0 | 4 | K | 2 |  |  |  | ROZPOCET | 0 | 0 | 0 | 0 | 0 | 4 | 0 | 4 | -555932289
| PP |  | Likvidace stavebního odpadu zeminy a kameniva dle platné legislativy včetně dopravy, uložení a případného poplatku za uložení | [14 empty] | PP | 2
| VV |  | "přebytečná zemina na řízenou skládku (včetně přebytku 12,915 m3 z SO 01.1), viz příloha B., D.1.1" | [14 empty] | VV | 2 | 1 | True | 0 | ROZPOCET
| VV |  | ((12,901-8,366)+12,915)*1,8 |  | 31.41 | [12 empty] | VV | 2 | 2 | True | 1 | ROZPOCET
| D | 998 | Přesun hmot |  |  |  | 0 |  |  |  |  | 0 |  | 0 |  | 0 | 1 | D | 1 |  |  |  | ROZPOCET | [6 empty] | 0
50 | K | 998332011 | Přesun hmot pro úpravy vodních toků a kanály | t | 4.138 |  | 0 | CS ÚRS 2022 01 |  | zákl. přenesená |  | 0 | 0 | 0 | 0 | 0 | 4 | K | 2 |  |  |  | ROZPOCET | 0 | 0 | 0 | 0 | 0 | 4 | 0 | 4 | 354366819
| PP |  | Přesun hmot pro úpravy vodních toků a kanály, hráze rybníků apod. dopravní vzdálenost do 500 m | [14 empty] | PP | 2
| Online PSC |  | https://podminky.urs.cz/item/CS_URS_2022_01/998332011 | [14 empty] | Online PSC | 2
| D | PSV | Práce a dodávky PSV |  |  |  | 0 |  |  |  |  | 0 |  | 0.053018 |  | 0 | 2 | D | 0 |  |  |  | ROZPOCET | [6 empty] | 0
| D | 711 | Izolace proti vodě, vlhkosti a plynům |  |  |  | 0 |  |  |  |  | 0 |  | 0.029514 |  | 0 | 2 | D | 1 |  |  |  | ROZPOCET | [6 empty] | 0
51 | K | 711112001 | Provedení izolace proti zemní vlhkosti svislé za studena nátěrem penetračním | m2 | 14.857 |  | 0 | CS ÚRS 2022 01 |  | zákl. přenesená |  | 0 | 0 | 0 | 0 | 0 | 16 | K | 2 |  |  |  | ROZPOCET | 0 | 0 | 0 | 0 | 0 | 4 | 0 | 16 | -1671820907
| PP |  | Provedení izolace proti zemní vlhkosti natěradly a tmely za studena na ploše svislé S nátěrem penetračním | [14 empty] | PP | 2
| Online PSC |  | https://podminky.urs.cz/item/CS_URS_2022_01/711112001 | [14 empty] | Online PSC | 2
| VV |  | "penetrační nátěr konstrukce pod terénem proti zemní vlhkosti (1 vrstva), viz příloha D.1.1" | [14 empty] | VV | 2 | 1 | True | 0 | ROZPOCET
| VV |  | "ŽB práh MH" | [14 empty] | VV | 2 | 1 | True | 0 | ROZPOCET
| VV |  | 7,0*(1,20-0,25)+2*1,75*0,25 |  | 7.525 | [12 empty] | VV | 2 | 2 | True | 0 | ROZPOCET
| VV |  | 2*0,80*1,20 |  | 1.92 | [12 empty] | VV | 2 | 2 | True | 0 | ROZPOCET
| VV |  | 4,20*(1,20-0,30)+2*0,80*0,24 |  | 4.164 | [12 empty] | VV | 2 | 2 | True | 0 | ROZPOCET
| VV |  | "ŽB stěny MH" | [14 empty] | VV | 2 | 1 | True | 0 | ROZPOCET
| VV |  | 2*0,80*0,54+2*0,80*0,24 |  | 1.248 | [12 empty] | VV | 2 | 2 | True | 0 | ROZPOCET
| VV |  | Součet |  | 14.857 | [12 empty] | VV | 2 | 4 | True | 1 | ROZPOCET
52 | M | 11163150 | lak penetrační asfaltový | t | 0.005 |  | 0 | CS ÚRS 2022 01 |  | zákl. přenesená |  | 0 | 1 | 0.005 | 0 | 0 | 32 | M | 2 |  |  |  | ROZPOCET | 0 | 0 | 0 | 0 | 0 | 4 | 0 | 16 | 228569745
| PP |  | lak penetrační asfaltový | [14 empty] | PP | 2
| VV |  | 14,857*0,00035 'Přepočtené koeficientem množství |  | 0.005 | [12 empty] | VV | 2 | 2 | False | 1 | ROZPOCET
53 | K | 711112052 | Provedení izolace proti zemní vlhkosti svislé za studena 2x nátěr tekutou lepenkou | m2 | 14.857 |  | 0 | CS ÚRS 2022 01 |  | zákl. přenesená |  | 0 | 0 | 0 | 0 | 0 | 16 | K | 2 |  |  |  | ROZPOCET | 0 | 0 | 0 | 0 | 0 | 4 | 0 | 16 | 292279557
| PP |  | Provedení izolace proti zemní vlhkosti natěradly a tmely za studena na ploše svislé S dvojnásobným nátěrem tekutou lepenkou | [14 empty] | PP | 2
| Online PSC |  | https://podminky.urs.cz/item/CS_URS_2022_01/711112052 | [14 empty] | Online PSC | 2
| VV |  | "konstrukce pod terénem proti zemní vlhkosti (2 vrstvy), viz příloha D.1.1" | [14 empty] | VV | 2 | 1 | True | 0 | ROZPOCET
| VV |  | "ŽB práh MH" | [14 empty] | VV | 2 | 1 | True | 0 | ROZPOCET
| VV |  | 7,0*(1,20-0,25)+2*1,75*0,25 |  | 7.525 | [12 empty] | VV | 2 | 2 | True | 0 | ROZPOCET
| VV |  | 2*0,80*1,20 |  | 1.92 | [12 empty] | VV | 2 | 2 | True | 0 | ROZPOCET
| VV |  | 4,20*(1,20-0,30)+2*0,80*0,24 |  | 4.164 | [12 empty] | VV | 2 | 2 | True | 0 | ROZPOCET
| VV |  | "ŽB stěny MH" | [14 empty] | VV | 2 | 1 | True | 0 | ROZPOCET
| VV |  | 2*0,80*0,54+2*0,80*0,24 |  | 1.248 | [12 empty] | VV | 2 | 2 | True | 0 | ROZPOCET
| VV |  | Součet |  | 14.857 | [12 empty] | VV | 2 | 4 | True | 1 | ROZPOCET
54 | M | 24551030 | stěrka hydroizolační dvousložková cemento-polymerová vlákny vyztužená proti zemní vlhkosti | kg | 24.514 |  | 0 | CS ÚRS 2022 01 |  | zákl. přenesená |  | 0 | 0.001 | 0.024514 | 0 | 0 | 32 | M | 2 |  |  |  | ROZPOCET | 0 | 0 | 0 | 0 | 0 | 4 | 0 | 16 | -1087165471
| PP |  | stěrka hydroizolační dvousložková cemento-polymerová vlákny vyztužená proti zemní vlhkosti | [14 empty] | PP | 2
| VV |  | 14,857*1,65 'Přepočtené koeficientem množství |  | 24.514 | [12 empty] | VV | 2 | 2 | False | 1 | ROZPOCET
55 | K | 998711101 | Přesun hmot tonážní pro izolace proti vodě, vlhkosti a plynům v objektech v do 6 m | t | 0.03 |  | 0 | CS ÚRS 2022 01 |  | zákl. přenesená |  | 0 | 0 | 0 | 0 | 0 | 16 | K | 2 |  |  |  | ROZPOCET | 0 | 0 | 0 | 0 | 0 | 4 | 0 | 16 | 456384976
| PP |  | Přesun hmot pro izolace proti vodě, vlhkosti a plynům stanovený z hmotnosti přesunovaného materiálu vodorovná dopravní vzdálenost do 50 m v objektech výšky do 6 m | [14 empty] | PP | 2
| Online PSC |  | https://podminky.urs.cz/item/CS_URS_2022_01/998711101 | [14 empty] | Online PSC | 2
| D | 767 | Konstrukce zámečnické |  |  |  | 0 |  |  |  |  | 0 |  | 0.023504 |  | 0 | 2 | D | 1 |  |  |  | ROZPOCET | [6 empty] | 0
56 | K | 767995111 | Montáž atypických zámečnických konstrukcí hm do 5 kg | kg | 21.49 |  | 0 | CS ÚRS 2022 01 |  | zákl. přenesená |  | 0 | 7e-05 | 0.0015043 | 0 | 0 | 16 | K | 2 |  |  |  | ROZPOCET | 0 | 0 | 0 | 0 | 0 | 4 | 0 | 16 | 1124045631
| PP |  | Montáž ostatních atypických zámečnických konstrukcí hmotnosti do 5 kg | [14 empty] | PP | 2
| Online PSC |  | https://podminky.urs.cz/item/CS_URS_2022_01/767995111 | [14 empty] | Online PSC | 2
| VV |  | "viz příloha D.1.1, D.1.2, D.1.4" | [14 empty] | VV | 2 | 1 | True | 0 | ROZPOCET
| VV |  | "ocelové kotvy prům. R 12 mm, dl. 0,75 m (m=0,888 kg/m´)" | [14 empty] | VV | 2 | 1 | True | 0 | ROZPOCET
| VV |  | 2*3*0,75*0,888 |  | 3.996 | [12 empty] | VV | 2 | 2 | True | 0 | ROZPOCET
| VV |  | 2*11*0,75*0,888 |  | 14.652 | [12 empty] | VV | 2 | 2 | True | 0 | ROZPOCET
| VV |  | Mezisoučet |  | 18.648 | [12 empty] | VV | 2 | 3 | True | 0 | ROZPOCET
| VV |  | "pomocná výztuž pro fixaci chráničky (ocelové pruty prům. R 12 mm, dl. 0,40 m)" | [14 empty] | VV | 2 | 1 | True | 0 | ROZPOCET
| VV |  | 2*4*0,40*0,888 |  | 2.842 | [12 empty] | VV | 2 | 2 | True | 0 | ROZPOCET
| VV |  | Součet |  | 21.49 | [12 empty] | VV | 2 | 4 | True | 1 | ROZPOCET
57 | M | 13021013 | tyč ocelová kruhová žebírková DIN 488 jakost B500B (10 505) výztuž do betonu D 12mm | t | 0.022 |  | 0 | CS ÚRS 2022 01 |  | zákl. přenesená |  | 0 | 1 | 0.022 | 0 | 0 | 32 | M | 2 |  |  |  | ROZPOCET | 0 | 0 | 0 | 0 | 0 | 4 | 0 | 16 | 1946315217
| PP |  | tyč ocelová kruhová žebírková DIN 488 jakost B500B (10 505) výztuž do betonu D 12mm | [14 empty] | PP | 2
| VV |  | "viz příloha D.1.1, D.1.2, D.1.4" | [14 empty] | VV | 2 | 1 | True | 0 | ROZPOCET
| VV |  | "ocelové kotvy prům. R 12 mm, dl. 0,75 m (m=0,888 kg/m´)" | [14 empty] | VV | 2 | 1 | True | 0 | ROZPOCET
| VV |  | 2*3*0,75*0,888/1000 |  | 0.004 | [12 empty] | VV | 2 | 2 | True | 0 | ROZPOCET
| VV |  | 2*11*0,75*0,888/1000 |  | 0.015 | [12 empty] | VV | 2 | 2 | True | 0 | ROZPOCET
| VV |  | Mezisoučet |  | 0.019 | [12 empty] | VV | 2 | 3 | True | 0 | ROZPOCET
| VV |  | "pomocná výztuž pro fixaci chráničky (ocelové pruty prům. R 12 mm, dl. 0,40 m)" | [14 empty] | VV | 2 | 1 | True | 0 | ROZPOCET
| VV |  | 2*4*0,40*0,888/1000 |  | 0.003 | [12 empty] | VV | 2 | 2 | True | 0 | ROZPOCET
| VV |  | Součet |  | 0.022 | [12 empty] | VV | 2 | 4 | True | 1 | ROZPOCET
58 | K | 998767101 | Přesun hmot tonážní pro zámečnické konstrukce v objektech v do 6 m | t | 0.024 |  | 0 | CS ÚRS 2022 01 |  | zákl. přenesená |  | 0 | 0 | 0 | 0 | 0 | 16 | K | 2 |  |  |  | ROZPOCET | 0 | 0 | 0 | 0 | 0 | 4 | 0 | 16 | -356405781
| PP |  | Přesun hmot pro zámečnické konstrukce stanovený z hmotnosti přesunovaného materiálu vodorovná dopravní vzdálenost do 50 m v objektech výšky do 6 m | [14 empty] | PP | 2
| Online PSC |  | https://podminky.urs.cz/item/CS_URS_2022_01/998767101 | [14 empty] | Online PSC | 2

## 1.3 - PS 01.3 Mobilní pro...
{b234236f-8c91-49be-9e8f-4252908a4819}
2
| KRYCÍ LIST SOUPISU PRACÍ | [7 empty] | v --- níže se nacházejí doplnkové a pomocné údaje k sestavám --- v | [8 empty] | True
Stavba:
Labe, Račice, protipovodňová ochrana
Objekt:
1. - SO 01 Protipovodňové opatření
Soupis:
1.3 - PS 01.3 Mobilní protipovodňové hrazení (technologická část)
| KSO: |  | 832 |  |  | CC-CZ: | 215
| Místo: |  | Račice u Štětí |  |  | Datum: | 16. 2. 2022
| Zadavatel: |  |  |  |  | IČ:
|  | Povodí Labe, státní podnik, OIČ, Hradec Králové |  |  |  | DIČ:
| Uchazeč: |  |  |  |  | IČ: | Vyplň údaj
|  | Vyplň údaj |  |  |  | DIČ: | Vyplň údaj
| Projektant: |  |  |  |  | IČ:
|  | Povodí Labe, státní podnik, OIČ, Hradec Králové |  |  |  | DIČ:
| Zpracovatel: |  |  |  |  | IČ:
|  | Ing. Eva Morkesová |  |  |  | DIČ:
Poznámka:
Rozpočtováno v CÚ 2022/I Neomezený dálkový přístup k úvodním částem katalogů ÚRS na http:/www.cs-urs.cz. Ostatní informace položek ÚRS budou součástí soupisu prací.
| Cena bez DPH | [5 empty] | 0
|  |  | Základ daně |  |  | Sazba daně | Výše daně
| DPH | základní | 0 |  |  | 21% | 0
|  | snížená | 0 |  |  | 15% | 0
| DPH | zákl. přenesená | 0 |  |  | 21% | 0
|  | sníž. přenesená | 0 |  |  | 15% | 0
|  | nulová | 0 |  |  | 0% | 0
| Cena s DPH |  |  | v | CZK |  | 0
REKAPITULACE ČLENĚNÍ SOUPISU PRACÍ
Stavba:
Labe, Račice, protipovodňová ochrana
Objekt:
1. - SO 01 Protipovodňové opatření
Soupis:
1.3 - PS 01.3 Mobilní protipovodňové hrazení (technologická část)
Místo: |  |  | Račice u Štětí |  |  | Datum: | 16. 2. 2022
Zadavatel: |  |  | Povodí Labe, státní podnik, OIČ, Hradec Králové |  |  | Projektant: | Povodí Labe, státní podnik, OIČ, Hradec Králové
Uchazeč: |  |  | Vyplň údaj |  |  | Zpracovatel: | Ing. Eva Morkesová
Kód dílu - Popis | [6 empty] | Cena celkem [CZK]
Náklady stavby celkem | [6 empty] | 0 | [11 empty] | -1
| HSV - Práce a dodávky HSV | [5 empty] | 0
| 9 - Ostatní konstrukce a práce-bourání | [5 empty] | 0
| PSV - Práce a dodávky PSV | [5 empty] | 0
| 767 - Konstrukce zámečnické | [5 empty] | 0
SOUPIS PRACÍ
Stavba:
Labe, Račice, protipovodňová ochrana
Objekt:
1. - SO 01 Protipovodňové opatření
Soupis:
1.3 - PS 01.3 Mobilní protipovodňové hrazení (technologická část)
Místo: |  |  | Račice u Štětí |  |  | Datum: | 16. 2. 2022
Zadavatel: |  |  | Povodí Labe, státní podnik, OIČ, Hradec Králové |  |  | Projektant: | Povodí Labe, státní podnik, OIČ, Hradec Králové
Uchazeč: |  |  | Vyplň údaj |  |  | Zpracovatel: | Ing. Eva Morkesová
PČ | Typ | Kód | Popis | MJ | Množství | J.cena [CZK] | Cena celkem [CZK] | Cenová soustava |  | DPH | J. Nh [h] | Nh celkem [h] | J. hmotnost [t] | Hmotnost celkem [t] | J. suť [t] | Suť Celkem [t]
Náklady soupisu celkem | [6 empty] | 0 |  |  |  |  | 0 |  | 0.19461 |  | 0 |  | D | -1 | [10 empty] | 0
| D | HSV | Práce a dodávky HSV |  |  |  | 0 |  |  |  |  | 0 |  | 0 |  | 0 | 1 | D | 0 |  |  |  | ROZPOCET | [6 empty] | 0
| D | 9 | Ostatní konstrukce a práce-bourání |  |  |  | 0 |  |  |  |  | 0 |  | 0 |  | 0 | 1 | D | 1 |  |  |  | ROZPOCET | [6 empty] | 0
1 | K | 9349-R | Mobilní protipovodňová stěna dl. 6,0 m, výšky 2,8 m s roztečí pole 3,0 m | soubor | 1 |  | 0 |  |  | zákl. přenesená |  | 0 | 0 | 0 | 0 | 0 | 4 | K | 2 |  |  |  | ROZPOCET | 0 | 0 | 0 | 0 | 0 | 4 | 0 | 4 | -895641676
| PP |  | Mobilní protipovodňová stěna dl. 6,0 m, výšky 2,8 m s roztečí pole 3,0 m | [14 empty] | PP | 2
| VV |  | "viz příloha D.1.1, H" | [14 empty] | VV | 2 | 1 | True | 0 | ROZPOCET
| VV |  | "boční vedení BVA 100 - 2800, nerez, kryt Al - 2 ks" | [14 empty] | VV | 2 | 1 | True | 0 | ROZPOCET
| VV |  | "kotevní deska 160 x 385, nerez - 1 ks" | [14 empty] | VV | 2 | 1 | True | 0 | ROZPOCET
| VV |  | "práh I-profil 120 - 130 x 6 - 2900, nerez - 2 ks" | [14 empty] | VV | 2 | 1 | True | 0 | ROZPOCET
| VV |  | "slupice 100 - 2800 s podpěrou - 1 ks" | [14 empty] | VV | 2 | 1 | True | 0 | ROZPOCET
| VV |  | "hradidlo 100/200 - 2950 - 28 ks" | [14 empty] | VV | 2 | 1 | True | 0 | ROZPOCET
| VV |  | "stahovací zařízení 100 - 4 ks" | [14 empty] | VV | 2 | 1 | True | 0 | ROZPOCET
| VV |  | 1 |  | 1 | [12 empty] | VV | 2 | 2 | True | 1 | ROZPOCET
2 | K | 9350-R | Doprava a montáž trvale osazených dílů hrazení | soubor | 1 |  | 0 |  |  | zákl. přenesená |  | 0 | 0 | 0 | 0 | 0 | 4 | K | 2 |  |  |  | ROZPOCET | 0 | 0 | 0 | 0 | 0 | 4 | 0 | 4 | 2056416194
| PP |  | Doprava a montáž trvale osazených dílů hrazení | [14 empty] | PP | 2
| VV |  | "1 výjezd, viz příloha H" | [14 empty] | VV | 2 | 1 | True | 0 | ROZPOCET
| VV |  | 1 |  | 1 | [12 empty] | VV | 2 | 2 | True | 1 | ROZPOCET
3 | K | 9351-R | Doprava mobilních dílů | soubor | 1 |  | 0 |  |  | zákl. přenesená |  | 0 | 0 | 0 | 0 | 0 | 4 | K | 2 |  |  |  | ROZPOCET | 0 | 0 | 0 | 0 | 0 | 4 | 0 | 4 | 350317001
| PP |  | Doprava mobilních dílů | [14 empty] | PP | 2
| VV |  | "doprava mobilních dílů, zkušební postavení a zaškolení uživatele - 1 výjezd, viz příloha H" | [14 empty] | VV | 2 | 1 | True | 0 | ROZPOCET
| VV |  | 1 |  | 1 | [12 empty] | VV | 2 | 2 | True | 1 | ROZPOCET
| D | PSV | Práce a dodávky PSV |  |  |  | 0 |  |  |  |  | 0 |  | 0.19461 |  | 0 | 2 | D | 0 |  |  |  | ROZPOCET | [6 empty] | 0
| D | 767 | Konstrukce zámečnické |  |  |  | 0 |  |  |  |  | 0 |  | 0.19461 |  | 0 | 2 | D | 1 |  |  |  | ROZPOCET | [6 empty] | 0
4 | K | 767995111 | Montáž atypických zámečnických konstrukcí hm do 5 kg | kg | 46.952 |  | 0 | CS ÚRS 2022 01 |  | zákl. přenesená |  | 0 | 7e-05 | 0.0032866 | 0 | 0 | 16 | K | 2 |  |  |  | ROZPOCET | 0 | 0 | 0 | 0 | 0 | 4 | 0 | 16 | 1124045631
| PP |  | Montáž ostatních atypických zámečnických konstrukcí hmotnosti do 5 kg | [14 empty] | PP | 2
| Online PSC |  | https://podminky.urs.cz/item/CS_URS_2022_01/767995111 | [14 empty] | Online PSC | 2
| VV |  | "konstrukce ze svařenců pro 3 chrliče, viz příloha D.1.1, D.1.2" | [14 empty] | VV | 2 | 1 | True | 0 | ROZPOCET
| VV |  | "2 ks držáků (horní a dolní svařenec) z jäklů a pásové oceli (m=17,5 kg/ks)" | [14 empty] | VV | 2 | 1 | True | 0 | ROZPOCET
| VV |  | 2*17,5 |  | 35 | [12 empty] | VV | 2 | 2 | True | 0 | ROZPOCET
| VV |  | "navaření úchytů z jäklů a pásové oceli pro přišroubování k držákům, 2 ks na každém chrliči" | [14 empty] | VV | 2 | 1 | True | 0 | ROZPOCET
| VV |  | 3*(2,0+1,6) |  | 10.8 | [12 empty] | VV | 2 | 2 | True | 0 | ROZPOCET
| VV |  | "šrouby s maticemi a podložkami pro přišroubování chrličů k držákům (po 0,072 kg)" | [14 empty] | VV | 2 | 1 | True | 0 | ROZPOCET
| VV |  | 2*8*0,072 |  | 1.152 | [12 empty] | VV | 2 | 2 | True | 0 | ROZPOCET
| VV |  | Součet |  | 46.952 | [12 empty] | VV | 2 | 4 | True | 1 | ROZPOCET
5 | K | 767995114 | Montáž atypických zámečnických konstrukcí hm přes 20 do 50 kg | kg | 102.9 |  | 0 | CS ÚRS 2022 01 |  | zákl. přenesená |  | 0 | 5e-05 | 0.005145 | 0 | 0 | 16 | K | 2 |  |  |  | ROZPOCET | 0 | 0 | 0 | 0 | 0 | 4 | 0 | 16 | -1073977926
| PP |  | Montáž ostatních atypických zámečnických konstrukcí hmotnosti přes 20 do 50 kg | [14 empty] | PP | 2
| Online PSC |  | https://podminky.urs.cz/item/CS_URS_2022_01/767995114 | [14 empty] | Online PSC | 2
| VV |  | "chrlič - ocel trubka DN 150 včetně kolena a rychlospojky pro hadici (17,15 kg/m´) - 3 ks, viz příloha D.1.1, D.1.2" | [14 empty] | VV | 2 | 1 | True | 0 | ROZPOCET
| VV |  | 3*2,0*17,15 |  | 102.9 | [12 empty] | VV | 2 | 2 | True | 1 | ROZPOCET
6 | M | 14011098 | trubka ocelová bezešvá hladká jakost 11 353 159x4,5mm | m | 6 |  | 0 | CS ÚRS 2022 01 |  | zákl. přenesená |  | 0 | 0.01715 | 0.1029 | 0 | 0 | 32 | M | 2 |  |  |  | ROZPOCET | 0 | 0 | 0 | 0 | 0 | 4 | 0 | 16 | -1109886201
| PP |  | trubka ocelová bezešvá hladká jakost 11 353 159x4,5mm | [14 empty] | PP | 2
| VV |  | "ocelová trubka chrliče DN 150 (16,4 kg/m´) - 3 ks" | [14 empty] | VV | 2 | 1 | True | 0 | ROZPOCET
| VV |  | 3*2,0 |  | 6 | [12 empty] | VV | 2 | 2 | True | 1 | ROZPOCET
7 | M | 5526121R | koleno 90° ocel DN 150 | kus | 3 |  | 0 |  |  | zákl. přenesená |  | 0 | 0.0065 | 0.0195 | 0 | 0 | 32 | M | 2 |  |  |  | ROZPOCET | 0 | 0 | 0 | 0 | 0 | 4 | 0 | 16 | 463221282
| PP |  | koleno 90° ocel DN 150 | [14 empty] | PP | 2
| VV |  | "pro chrlič - 3 ks" | [14 empty] | VV | 2 | 1 | True | 0 | ROZPOCET
| VV |  | 3 |  | 3 | [12 empty] | VV | 2 | 2 | True | 1 | ROZPOCET
8 | M | 552612R | rychlospojka | kus | 3 |  | 0 |  |  | zákl. přenesená |  | 0 | 0.0036 | 0.0108 | 0 | 0 | 32 | M | 2 |  |  |  | ROZPOCET | 0 | 0 | 0 | 0 | 0 | 4 | 0 | 16 | 663424887
| PP |  | rychlospojka | [14 empty] | PP | 2
| VV |  | "rychlospojka pro připevnění hadice na chrlič - 3 ks" | [14 empty] | VV | 2 | 1 | True | 0 | ROZPOCET
| VV |  | 3 |  | 3 | [12 empty] | VV | 2 | 2 | True | 1 | ROZPOCET
9 | M | 1301035R | držáky chrličů | t | 0.035 |  | 0 |  |  | zákl. přenesená |  | 0 | 1 | 0.035 | 0 | 0 | 32 | M | 2 |  |  |  | ROZPOCET | 0 | 0 | 0 | 0 | 0 | 4 | 0 | 16 | -991913501
| PP |  | držáky chrličů | [14 empty] | PP | 2
| VV |  | "2 ks držáků (svařence) z jäklů a pásové oceli" | [14 empty] | VV | 2 | 1 | True | 0 | ROZPOCET
| VV |  | 2*17,5/1000 |  | 0.035 | [12 empty] | VV | 2 | 2 | True | 1 | ROZPOCET
10 | M | 130103R | úchyty na chrličích | t | 0.011 |  | 0 |  |  | zákl. přenesená |  | 0 | 1 | 0.011 | 0 | 0 | 32 | M | 2 |  |  |  | ROZPOCET | 0 | 0 | 0 | 0 | 0 | 4 | 0 | 16 | 68490584
| PP |  | úchyty na chrličích | [14 empty] | PP | 2
| VV |  | "na každém chrliči 2 ks navařených úchytů z jäklů a pásové oceli pro přišroubování k držákům" | [14 empty] | VV | 2 | 1 | True | 0 | ROZPOCET
| VV |  | 3*(2,0+1,6)/1000 |  | 0.011 | [12 empty] | VV | 2 | 2 | True | 1 | ROZPOCET
11 | M | 30925106 | šroub metrický DIN 931 5.8 BZ M12x40mm | 100 kus | 0.16 |  | 0 | CS ÚRS 2022 01 |  | zákl. přenesená |  | 0 | 0.00499 | 0.0007984 | 0 | 0 | 32 | M | 2 |  |  |  | ROZPOCET | 0 | 0 | 0 | 0 | 0 | 4 | 0 | 16 | -26649035
| PP |  | šroub metrický DIN 931 5.8 BZ M12x40mm | [14 empty] | PP | 2
| VV |  | "pro přišroubování chrličů k držákům" | [14 empty] | VV | 2 | 1 | True | 0 | ROZPOCET
| VV |  | 2*8/100 |  | 0.16 | [12 empty] | VV | 2 | 2 | True | 1 | ROZPOCET
12 | M | 31111006 | matice přesná šestihranná Pz DIN 934-8 M12 | 100 kus | 0.16 |  | 0 | CS ÚRS 2022 01 |  | zákl. přenesená |  | 0 | 0.00173 | 0.0002768 | 0 | 0 | 32 | M | 2 |  |  |  | ROZPOCET | 0 | 0 | 0 | 0 | 0 | 4 | 0 | 16 | 158262324
| PP |  | matice přesná šestihranná Pz DIN 934-8 M12 | [14 empty] | PP | 2
| VV |  | "pro přišroubování chrličů k držákům" | [14 empty] | VV | 2 | 1 | True | 0 | ROZPOCET
| VV |  | 2*8/100 |  | 0.16 | [12 empty] | VV | 2 | 2 | True | 1 | ROZPOCET
13 | M | 31120006 | podložka DIN 125-A ZB D 12mm | 100 kus | 0.16 |  | 0 | CS ÚRS 2022 01 |  | zákl. přenesená |  | 0 | 0.00063 | 0.0001008 | 0 | 0 | 32 | M | 2 |  |  |  | ROZPOCET | 0 | 0 | 0 | 0 | 0 | 4 | 0 | 16 | -1831370734
| PP |  | podložka DIN 125-A ZB D 12mm | [14 empty] | PP | 2
| VV |  | "pro přišroubování chrličů k držákům" | [14 empty] | VV | 2 | 1 | True | 0 | ROZPOCET
| VV |  | 2*8/100 |  | 0.16 | [12 empty] | VV | 2 | 2 | True | 1 | ROZPOCET
14 | M | 44983R | žebřík hliníkový dl. 3,0 m | kus | 1 |  | 0 |  |  | zákl. přenesená |  | 0 | 0.0029 | 0.0029 | 0 | 0 | 32 | M | 2 |  |  |  | ROZPOCET | 0 | 0 | 0 | 0 | 0 | 4 | 0 | 16 | -387506121
| PP |  | žebřík hliníkový dl. 3,0 m | [14 empty] | PP | 2
| VV |  | "dodávka žebříku pro užitečné zatížení 150,0 kg - pro instalaci MH" | [14 empty] | VV | 2 | 1 | True | 0 | ROZPOCET
| VV |  | 1 |  | 1 | [12 empty] | VV | 2 | 2 | True | 1 | ROZPOCET
15 | M | 44984R | štafle hliníkové (5 stupňů) | kus | 1 |  | 0 |  |  | zákl. přenesená |  | 0 | 0.0029 | 0.0029 | 0 | 0 | 32 | M | 2 |  |  |  | ROZPOCET | 0 | 0 | 0 | 0 | 0 | 4 | 0 | 16 | 2033405918
| PP |  | štafle hliníkové (5 stupňů) | [14 empty] | PP | 2
| VV |  | "dodávka štaflí pro užitečné zatížení 150,0 kg - pro instalaci MH" | [14 empty] | VV | 2 | 1 | True | 0 | ROZPOCET
| VV |  | 1 |  | 1 | [12 empty] | VV | 2 | 2 | True | 1 | ROZPOCET
16 | K | 998767101 | Přesun hmot tonážní pro zámečnické konstrukce v objektech v do 6 m | t | 0.195 |  | 0 | CS ÚRS 2022 01 |  | zákl. přenesená |  | 0 | 0 | 0 | 0 | 0 | 16 | K | 2 |  |  |  | ROZPOCET | 0 | 0 | 0 | 0 | 0 | 4 | 0 | 16 | -356405781
| PP |  | Přesun hmot pro zámečnické konstrukce stanovený z hmotnosti přesunovaného materiálu vodorovná dopravní vzdálenost do 50 m v objektech výšky do 6 m | [14 empty] | PP | 2
| Online PSC |  | https://podminky.urs.cz/item/CS_URS_2022_01/998767101 | [14 empty] | Online PSC | 2

## 1.4 - PS 01.4 Čerpadlo s ...
{720f5e60-d4f1-487f-ab57-efd91dd84c5e}
2
| KRYCÍ LIST SOUPISU PRACÍ | [7 empty] | v --- níže se nacházejí doplnkové a pomocné údaje k sestavám --- v | [8 empty] | True
Stavba:
Labe, Račice, protipovodňová ochrana
Objekt:
1. - SO 01 Protipovodňové opatření
Soupis:
1.4 - PS 01.4 Čerpadlo s příslušenstvím
| KSO: |  | 832 |  |  | CC-CZ: | 215
| Místo: |  | Račice u Štětí |  |  | Datum: | 16. 2. 2022
| Zadavatel: |  |  |  |  | IČ:
|  | Povodí Labe, státní podnik, OIČ, Hradec Králové |  |  |  | DIČ:
| Uchazeč: |  |  |  |  | IČ: | Vyplň údaj
|  | Vyplň údaj |  |  |  | DIČ: | Vyplň údaj
| Projektant: |  |  |  |  | IČ:
|  | Povodí Labe, státní podnik, OIČ, Hradec Králové |  |  |  | DIČ:
| Zpracovatel: |  |  |  |  | IČ:
|  | Ing. Eva Morkesová |  |  |  | DIČ:
Poznámka:
Rozpočtováno v CÚ 2022/I Neomezený dálkový přístup k úvodním částem katalogů ÚRS na http:/www.cs-urs.cz. Ostatní informace položek ÚRS budou součástí soupisu prací.
| Cena bez DPH | [5 empty] | 0
|  |  | Základ daně |  |  | Sazba daně | Výše daně
| DPH | základní | 0 |  |  | 21% | 0
|  | snížená | 0 |  |  | 15% | 0
| DPH | zákl. přenesená | 0 |  |  | 21% | 0
|  | sníž. přenesená | 0 |  |  | 15% | 0
|  | nulová | 0 |  |  | 0% | 0
| Cena s DPH |  |  | v | CZK |  | 0
REKAPITULACE ČLENĚNÍ SOUPISU PRACÍ
Stavba:
Labe, Račice, protipovodňová ochrana
Objekt:
1. - SO 01 Protipovodňové opatření
Soupis:
1.4 - PS 01.4 Čerpadlo s příslušenstvím
Místo: |  |  | Račice u Štětí |  |  | Datum: | 16. 2. 2022
Zadavatel: |  |  | Povodí Labe, státní podnik, OIČ, Hradec Králové |  |  | Projektant: | Povodí Labe, státní podnik, OIČ, Hradec Králové
Uchazeč: |  |  | Vyplň údaj |  |  | Zpracovatel: | Ing. Eva Morkesová
Kód dílu - Popis | [6 empty] | Cena celkem [CZK]
Náklady stavby celkem | [6 empty] | 0 | [11 empty] | -1
| VRN - Vedlejší rozpočtové náklady | [5 empty] | 0
| VRN9 - Ostatní náklady | [5 empty] | 0
SOUPIS PRACÍ
Stavba:
Labe, Račice, protipovodňová ochrana
Objekt:
1. - SO 01 Protipovodňové opatření
Soupis:
1.4 - PS 01.4 Čerpadlo s příslušenstvím
Místo: |  |  | Račice u Štětí |  |  | Datum: | 16. 2. 2022
Zadavatel: |  |  | Povodí Labe, státní podnik, OIČ, Hradec Králové |  |  | Projektant: | Povodí Labe, státní podnik, OIČ, Hradec Králové
Uchazeč: |  |  | Vyplň údaj |  |  | Zpracovatel: | Ing. Eva Morkesová
PČ | Typ | Kód | Popis | MJ | Množství | J.cena [CZK] | Cena celkem [CZK] | Cenová soustava |  | DPH | J. Nh [h] | Nh celkem [h] | J. hmotnost [t] | Hmotnost celkem [t] | J. suť [t] | Suť Celkem [t]
Náklady soupisu celkem | [6 empty] | 0 |  |  |  |  | 0 |  | 0.03703 |  | 0 |  | D | -1 | [10 empty] | 0
| D | VRN | Vedlejší rozpočtové náklady |  |  |  | 0 |  |  |  |  | 0 |  | 0.03703 |  | 0 | 5 | D | 0 |  |  |  | ROZPOCET | [6 empty] | 0
| D | VRN9 | Ostatní náklady |  |  |  | 0 |  |  |  |  | 0 |  | 0.03703 |  | 0 | 5 | D | 1 |  |  |  | ROZPOCET | [6 empty] | 0
1 | M | 426110R | kalové čerpadlo s benzinovým motorem | kus | 1 |  | 0 |  |  | zákl. přenesená |  | 0 | 0.032 | 0.032 | 0 | 0 | 32 | M | 2 |  |  |  | ROZPOCET | 0 | 0 | 0 | 0 | 0 | 4 | 0 | 16 | -91613968
| PP |  | kalové čerpadlo s benzinovým motorem | [14 empty] | PP | 2
| VV |  | "dodání 1 ks čerpadla s benzinovým motorem, s výklopným madlem a pojezdovými válečky, viz příloha B., D.1.1" | [14 empty] | VV | 2 | 1 | True | 0 | ROZPOCET
| VV |  | "požadovaný průtok 1060 l/min při výtlačné výšce 25 m" | [14 empty] | VV | 2 | 1 | True | 0 | ROZPOCET
| VV |  | "nasávací a výtlačný otvor budou opatřeny rychlospojkou (typ B75)" | [14 empty] | VV | 2 | 1 | True | 0 | ROZPOCET
| VV |  | 1 |  | 1 | [12 empty] | VV | 2 | 2 | True | 1 | ROZPOCET
2 | M | 44981204R | savice univerzální z PVC 75 dl 2,5m | kus | 2 |  | 0 |  |  | zákl. přenesená |  | 0 | 0.0012 | 0.0024 | 0 | 0 | 32 | M | 2 |  |  |  | ROZPOCET | 0 | 0 | 0 | 0 | 0 | 4 | 0 | 16 | -1584728090
| PP |  | savice univerzální z PVC 75 dl 2,5m | [14 empty] | PP | 2
| VV |  | "dodání sací hadice PVC se superelastickou směsí dl. 2,5 m s rychlospojkami B75, 2 ks, viz příloha B., D.1.1" | [14 empty] | VV | 2 | 1 | True | 0 | ROZPOCET
| VV |  | 2 |  | 2 | [12 empty] | VV | 2 | 2 | True | 1 | ROZPOCET
3 | M | 449820R | koš sací B 75 s klapkou a rychlospojkou | kus | 1 |  | 0 |  |  | zákl. přenesená |  | 0 | 0.0022 | 0.0022 | 0 | 0 | 32 | M | 2 |  |  |  | ROZPOCET | 0 | 0 | 0 | 0 | 0 | 4 | 0 | 16 | -1470385150
| PP |  | koš sací B 75 s klapkou a rychlospojkou | [14 empty] | PP | 2
| VV |  | "dodání 1 ks, viz příloha B., D.1.1" | [14 empty] | VV | 2 | 1 | True | 0 | ROZPOCET
| VV |  | 1 |  | 1 | [12 empty] | VV | 2 | 2 | True | 1 | ROZPOCET
4 | M | 4498118R | hadice požární zásahová B75 | kus | 1 |  | 0 |  |  | zákl. přenesená |  | 0 | 0.00043 | 0.00043 | 0 | 0 | 32 | M | 2 |  |  |  | ROZPOCET | 0 | 0 | 0 | 0 | 0 | 4 | 0 | 16 | 1149501246
| PP |  | hadice požární zásahová B75 | [14 empty] | PP | 2
| VV |  | "dodání výtlačné hadice dl. 10 m s rychlospojkami B 75 - 1 ks, viz příloha B., D.1.1" | [14 empty] | VV | 2 | 1 | True | 0 | ROZPOCET
| VV |  | 1 |  | 1 | [12 empty] | VV | 2 | 2 | True | 1 | ROZPOCET

## 1.5 - SO 01.5 Opevnění sv...
{bc73ac85-c056-490b-9f0f-f70b9c1d2035}
2
| KRYCÍ LIST SOUPISU PRACÍ | [7 empty] | v --- níže se nacházejí doplnkové a pomocné údaje k sestavám --- v | [8 empty] | True
Stavba:
Labe, Račice, protipovodňová ochrana
Objekt:
1. - SO 01 Protipovodňové opatření
Soupis:
1.5 - SO 01.5 Opevnění svahů drážního tělesa
| KSO: |  | 832 |  |  | CC-CZ:
| Místo: |  | Račice u Štětí |  |  | Datum: | 16. 2. 2022
| Zadavatel: |  |  |  |  | IČ:
|  | Povodí Labe, státní podnik, OIČ, Hradec Králové |  |  |  | DIČ:
| Uchazeč: |  |  |  |  | IČ: | Vyplň údaj
|  | Vyplň údaj |  |  |  | DIČ: | Vyplň údaj
| Projektant: |  |  |  |  | IČ:
|  | Povodí Labe, státní podnik, OIČ, Hradec Králové |  |  |  | DIČ:
| Zpracovatel: |  |  |  |  | IČ:
|  | Ing. Eva Morkesová |  |  |  | DIČ:
Poznámka:
Rozpočtováno v CÚ 2022/I Neomezený dálkový přístup k úvodním částem katalogů ÚRS na http:/www.cs-urs.cz. Ostatní informace položek ÚRS budou součástí soupisu prací.
| Cena bez DPH | [5 empty] | 0
|  |  | Základ daně |  |  | Sazba daně | Výše daně
| DPH | základní | 0 |  |  | 21% | 0
|  | snížená | 0 |  |  | 15% | 0
| DPH | zákl. přenesená | 0 |  |  | 21% | 0
|  | sníž. přenesená | 0 |  |  | 15% | 0
|  | nulová | 0 |  |  | 0% | 0
| Cena s DPH |  |  | v | CZK |  | 0
REKAPITULACE ČLENĚNÍ SOUPISU PRACÍ
Stavba:
Labe, Račice, protipovodňová ochrana
Objekt:
1. - SO 01 Protipovodňové opatření
Soupis:
1.5 - SO 01.5 Opevnění svahů drážního tělesa
Místo: |  |  | Račice u Štětí |  |  | Datum: | 16. 2. 2022
Zadavatel: |  |  | Povodí Labe, státní podnik, OIČ, Hradec Králové |  |  | Projektant: | Povodí Labe, státní podnik, OIČ, Hradec Králové
Uchazeč: |  |  | Vyplň údaj |  |  | Zpracovatel: | Ing. Eva Morkesová
Kód dílu - Popis | [6 empty] | Cena celkem [CZK]
Náklady stavby celkem | [6 empty] | 0 | [11 empty] | -1
| HSV - Práce a dodávky HSV | [5 empty] | 0
| 1 - Zemní práce | [5 empty] | 0
| 4 - Vodorovné konstrukce | [5 empty] | 0
| 5 - Komunikace pozemní | [5 empty] | 0
| 997 - Přesun sutě | [5 empty] | 0
| 998 - Přesun hmot | [5 empty] | 0
SOUPIS PRACÍ
Stavba:
Labe, Račice, protipovodňová ochrana
Objekt:
1. - SO 01 Protipovodňové opatření
Soupis:
1.5 - SO 01.5 Opevnění svahů drážního tělesa
Místo: |  |  | Račice u Štětí |  |  | Datum: | 16. 2. 2022
Zadavatel: |  |  | Povodí Labe, státní podnik, OIČ, Hradec Králové |  |  | Projektant: | Povodí Labe, státní podnik, OIČ, Hradec Králové
Uchazeč: |  |  | Vyplň údaj |  |  | Zpracovatel: | Ing. Eva Morkesová
PČ | Typ | Kód | Popis | MJ | Množství | J.cena [CZK] | Cena celkem [CZK] | Cenová soustava |  | DPH | J. Nh [h] | Nh celkem [h] | J. hmotnost [t] | Hmotnost celkem [t] | J. suť [t] | Suť Celkem [t]
Náklady soupisu celkem | [6 empty] | 0 |  |  |  |  | 0 |  | 219.6967 |  | 0 |  | D | -1 | [10 empty] | 0
| D | HSV | Práce a dodávky HSV |  |  |  | 0 |  |  |  |  | 0 |  | 219.6967 |  | 0 | 1 | D | 0 |  |  |  | ROZPOCET | [6 empty] | 0
| D | 1 | Zemní práce |  |  |  | 0 |  |  |  |  | 0 |  | 0.3623 |  | 0 | 1 | D | 1 |  |  |  | ROZPOCET | [6 empty] | 0
1 | K | 1142033R | Vytřídění odpadu ze zeminy | m3 | 210 |  | 0 |  |  | zákl. přenesená |  | 0 | 0 | 0 | 0 | 0 | 4 | K | 2 |  |  |  | ROZPOCET | 0 | 0 | 0 | 0 | 0 | 4 | 0 | 4 | 428296342
| PP |  | Vytřídění odpadu ze zeminy | [14 empty] | PP | 2
| VV |  | "vytřídění zbytků fólií a pytlů ze zeminy z kup bývalé provizorní PPO hráze u podjezdu" | [14 empty] | VV | 2 | 1 | True | 0 | ROZPOCET
| VV |  | "odhadované množství odpadu 100 kg" | [14 empty] | VV | 2 | 1 | True | 0 | ROZPOCET
| VV |  | 210,0 |  | 210 | [12 empty] | VV | 2 | 2 | True | 1 | ROZPOCET
2 | K | 121151103 | Sejmutí ornice plochy do 100 m2 tl vrstvy do 200 mm strojně | m2 | 131.5 |  | 0 | CS ÚRS 2022 01 |  | zákl. přenesená |  | 0 | 0 | 0 | 0 | 0 | 4 | K | 2 |  |  |  | ROZPOCET | 0 | 0 | 0 | 0 | 0 | 4 | 0 | 4 | -308428670
| PP |  | Sejmutí ornice strojně při souvislé ploše do 100 m2, tl. vrstvy do 200 mm | [14 empty] | PP | 2
| Online PSC |  | https://podminky.urs.cz/item/CS_URS_2022_01/121151103 | [14 empty] | Online PSC | 2
| VV |  | "viz příloha C.3, D.1.1, D.1.2" | [14 empty] | VV | 2 | 1 | True | 0 | ROZPOCET
| VV |  | "sejmutí ornice v tl. 0,15 m z povrchu svahů drážního tělesa pro uložení veget. tvárnic" | [14 empty] | VV | 2 | 1 | True | 0 | ROZPOCET
| VV |  | "1. svah" | [14 empty] | VV | 2 | 1 | True | 0 | ROZPOCET
| VV |  | (3,80+3,90)/2*10,0 |  | 38.5 | [12 empty] | VV | 2 | 2 | True | 0 | ROZPOCET
| VV |  | 2,40*10,0 |  | 24 | [12 empty] | VV | 2 | 2 | True | 0 | ROZPOCET
| VV |  | Mezisoučet |  | 62.5 | [12 empty] | VV | 2 | 3 | True | 0 | ROZPOCET
| VV |  | "2. svah" | [14 empty] | VV | 2 | 1 | True | 0 | ROZPOCET
| VV |  | 4,50*10,0 |  | 45 | [12 empty] | VV | 2 | 2 | True | 0 | ROZPOCET
| VV |  | 2,40*10,0 |  | 24 | [12 empty] | VV | 2 | 2 | True | 0 | ROZPOCET
| VV |  | Mezisoučet |  | 69 | [12 empty] | VV | 2 | 3 | True | 0 | ROZPOCET
| VV |  | Součet |  | 131.5 | [12 empty] | VV | 2 | 4 | True | 1 | ROZPOCET
3 | K | 122151101 | Odkopávky a prokopávky nezapažené v hornině třídy těžitelnosti I skupiny 1 a 2 objem do 20 m3 strojně | m3 | 48.645 |  | 0 | CS ÚRS 2022 01 |  | zákl. přenesená |  | 0 | 0 | 0 | 0 | 0 | 4 | K | 2 |  |  |  | ROZPOCET | 0 | 0 | 0 | 0 | 0 | 4 | 0 | 4 | -933127396
| PP |  | Odkopávky a prokopávky nezapažené strojně v hornině třídy těžitelnosti I skupiny 1 a 2 do 20 m3 | [14 empty] | PP | 2
| Online PSC |  | https://podminky.urs.cz/item/CS_URS_2022_01/122151101 | [14 empty] | Online PSC | 2
| VV |  | "odkopávky ve svahu (pro uložení veget. tvárnic), viz příloha C.3, D.1.1, D.1.2" | [14 empty] | VV | 2 | 1 | True | 0 | ROZPOCET
| VV |  | "1. svah" | [14 empty] | VV | 2 | 1 | True | 0 | ROZPOCET
| VV |  | (3,80+3,90)/2*10,0*0,15 |  | 5.775 | [12 empty] | VV | 2 | 2 | True | 0 | ROZPOCET
| VV |  | (3,90+6,50)/2*11,0*0,15 |  | 8.58 | [12 empty] | VV | 2 | 2 | True | 0 | ROZPOCET
| VV |  | 2,40*(10,0+14,0)*0,15 |  | 8.64 | [12 empty] | VV | 2 | 2 | True | 0 | ROZPOCET
| VV |  | Mezisoučet |  | 22.995 | [12 empty] | VV | 2 | 3 | True | 0 | ROZPOCET
| VV |  | "2. svah" | [14 empty] | VV | 2 | 1 | True | 0 | ROZPOCET
| VV |  | (6,50+4,50)/2*12,0*0,15 |  | 9.9 | [12 empty] | VV | 2 | 2 | True | 0 | ROZPOCET
| VV |  | 4,50*10,0*0,15 |  | 6.75 | [12 empty] | VV | 2 | 2 | True | 0 | ROZPOCET
| VV |  | 2,40*(15,0+10,0)*0,15 |  | 9 | [12 empty] | VV | 2 | 2 | True | 0 | ROZPOCET
| VV |  | Mezisoučet |  | 25.65 | [12 empty] | VV | 2 | 3 | True | 0 | ROZPOCET
| VV |  | Součet |  | 48.645 | [12 empty] | VV | 2 | 4 | True | 1 | ROZPOCET
4 | K | 122151104 | Odkopávky a prokopávky nezapažené v hornině třídy těžitelnosti I skupiny 1 a 2 objem do 500 m3 strojně | m3 | 210 |  | 0 | CS ÚRS 2022 01 |  | zákl. přenesená |  | 0 | 0 | 0 | 0 | 0 | 4 | K | 2 |  |  |  | ROZPOCET | 0 | 0 | 0 | 0 | 0 | 4 | 0 | 4 | 878725525
| PP |  | Odkopávky a prokopávky nezapažené strojně v hornině třídy těžitelnosti I skupiny 1 a 2 přes 100 do 500 m3 | [14 empty] | PP | 2
| Online PSC |  | https://podminky.urs.cz/item/CS_URS_2022_01/122151104 | [14 empty] | Online PSC | 2
| VV |  | "odkopávka zeminy z nájezdových ramp (viz SO 01.1), viz příloha D.1.1, D.1.2, D.1.3" | [14 empty] | VV | 2 | 1 | True | 0 | ROZPOCET
| VV |  | 210,0 |  | 210 | [12 empty] | VV | 2 | 2 | True | 1 | ROZPOCET
5 | K | 162251102 | Vodorovné přemístění přes 20 do 50 m výkopku/sypaniny z horniny třídy těžitelnosti I skupiny 1 až 3 | m3 | 10.35 |  | 0 | CS ÚRS 2022 01 |  | zákl. přenesená |  | 0 | 0 | 0 | 0 | 0 | 4 | K | 2 |  |  |  | ROZPOCET | 0 | 0 | 0 | 0 | 0 | 4 | 0 | 4 | -1162267847
| PP |  | Vodorovné přemístění výkopku nebo sypaniny po suchu na obvyklém dopravním prostředku, bez naložení výkopku, avšak se složením bez rozhrnutí z horniny třídy těžitelnosti I skupiny 1 až 3 na vzdálenost přes 20 do 50 m | [14 empty] | PP | 2
| Online PSC |  | https://podminky.urs.cz/item/CS_URS_2022_01/162251102 | [14 empty] | Online PSC | 2
| VV |  | "část ornice z mezisklády (z 2. svahu), viz příloha D.1.1" | [14 empty] | VV | 2 | 1 | True | 0 | ROZPOCET
| VV |  | 10,35 |  | 10.35 | [12 empty] | VV | 2 | 2 | True | 1 | ROZPOCET
6 | K | 162451106 | Vodorovné přemístění přes 1 500 do 2000 m výkopku/sypaniny z horniny třídy těžitelnosti I skupiny 1 až 3 | m3 | 210 |  | 0 | CS ÚRS 2022 01 |  | zákl. přenesená |  | 0 | 0 | 0 | 0 | 0 | 4 | K | 2 |  |  |  | ROZPOCET | 0 | 0 | 0 | 0 | 0 | 4 | 0 | 4 | 1401780911
| PP |  | Vodorovné přemístění výkopku nebo sypaniny po suchu na obvyklém dopravním prostředku, bez naložení výkopku, avšak se složením bez rozhrnutí z horniny třídy těžitelnosti I skupiny 1 až 3 na vzdálenost přes 1 500 do 2 000 m | [14 empty] | PP | 2
| Online PSC |  | https://podminky.urs.cz/item/CS_URS_2022_01/162451106 | [14 empty] | Online PSC | 2
| VV |  | "materiál na řízenou skládku, viz příloha B., D.1.1" | [14 empty] | VV | 2 | 1 | True | 0 | ROZPOCET
| VV |  | "vrácení zeminy na skládku firmy Rekultiva Praha, s. r. o. (zemina byla zapůjčena v r. 2013 za účelem výstavby dočasné PPO hráze u žel. podjezdu)" | [14 empty] | VV | 2 | 1 | True | 0 | ROZPOCET
| VV |  | "materiál z odkopávky (z nájezdových ramp)" | [14 empty] | VV | 2 | 1 | True | 0 | ROZPOCET
| VV |  | 210,0 |  | 210 | [12 empty] | VV | 2 | 2 | True | 1 | ROZPOCET
7 | K | 171201201 | Uložení sypaniny na skládky nebo meziskládky | m3 | 210 |  | 0 | CS ÚRS 2022 01 |  | zákl. přenesená |  | 0 | 0 | 0 | 0 | 0 | 4 | K | 2 |  |  |  | ROZPOCET | 0 | 0 | 0 | 0 | 0 | 4 | 0 | 4 | -165399033
| PP |  | Uložení sypaniny na skládky nebo meziskládky bez hutnění s upravením uložené sypaniny do předepsaného tvaru | [14 empty] | PP | 2
| Online PSC |  | https://podminky.urs.cz/item/CS_URS_2022_01/171201201 | [14 empty] | Online PSC | 2
| VV |  | "viz příloha B., D.1.1" | [14 empty] | VV | 2 | 1 | True | 0 | ROZPOCET
| VV |  | "vrácení zeminy na skládku firmy Rekultiva Praha, s. r. o. (zemina byla zapůjčena v r. 2013 za účelem výstavby dočasné PPO hráze u žel. podjezdu)" | [14 empty] | VV | 2 | 1 | True | 0 | ROZPOCET
| VV |  | "materiál z odkopávky (z nájezdových ramp)" | [14 empty] | VV | 2 | 1 | True | 0 | ROZPOCET
| VV |  | 210,0 |  | 210 | [12 empty] | VV | 2 | 2 | True | 1 | ROZPOCET
8 | K | 180405114 | Založení trávníku ve vegetačních prefabrikátech výsevem směsi semene v rovině a ve svahu do 1:5 | m2 | 117.6 |  | 0 | CS ÚRS 2022 01 |  | zákl. přenesená |  | 0 | 0 | 0 | 0 | 0 | 4 | K | 2 |  |  |  | ROZPOCET | 0 | 0 | 0 | 0 | 0 | 4 | 0 | 4 | -1144982428
| PP |  | Založení trávníků ve vegetačních dlaždicích nebo prefabrikátech výsevem směsi substrátu a semene v rovině nebo na svahu do 1:5 | [14 empty] | PP | 2
| Online PSC |  | https://podminky.urs.cz/item/CS_URS_2022_01/180405114 | [14 empty] | Online PSC | 2
| VV |  | "v rovině" | [14 empty] | VV | 2 | 1 | True | 0 | ROZPOCET
| VV |  | "pod 1. svahem" | [14 empty] | VV | 2 | 1 | True | 0 | ROZPOCET
| VV |  | 2,4*(10,0+14,0) |  | 57.6 | [12 empty] | VV | 2 | 2 | True | 0 | ROZPOCET
| VV |  | "pod 2. svahem" | [14 empty] | VV | 2 | 1 | True | 0 | ROZPOCET
| VV |  | 2,4*(15,0+10,0) |  | 60 | [12 empty] | VV | 2 | 2 | True | 0 | ROZPOCET
| VV |  | Součet |  | 117.6 | [12 empty] | VV | 2 | 4 | True | 1 | ROZPOCET
9 | K | 180405115 | Založení trávníku ve vegetačních prefabrikátech výsevem směsi semene ve svahu přes 1:5 do 1:2 | m2 | 206.7 |  | 0 | CS ÚRS 2022 01 |  | zákl. přenesená |  | 0 | 0 | 0 | 0 | 0 | 4 | K | 2 |  |  |  | ROZPOCET | 0 | 0 | 0 | 0 | 0 | 4 | 0 | 4 | -477726784
| PP |  | Založení trávníků ve vegetačních dlaždicích nebo prefabrikátech výsevem směsi substrátu a semene na svahu přes 1:5 do 1:2 | [14 empty] | PP | 2
| Online PSC |  | https://podminky.urs.cz/item/CS_URS_2022_01/180405115 | [14 empty] | Online PSC | 2
| VV |  | "ve svahu 1 : 1,5 - 1 : 2,2, viz příloha C.3, D.1.1, D.1.5" | [14 empty] | VV | 2 | 1 | True | 0 | ROZPOCET
| VV |  | "1. svah" | [14 empty] | VV | 2 | 1 | True | 0 | ROZPOCET
| VV |  | (3,80+3,90)/2*10,0 |  | 38.5 | [12 empty] | VV | 2 | 2 | True | 0 | ROZPOCET
| VV |  | (3,90+6,50)/2*11,0 |  | 57.2 | [12 empty] | VV | 2 | 2 | True | 0 | ROZPOCET
| VV |  | Mezisoučet |  | 95.7 | [12 empty] | VV | 2 | 3 | True | 0 | ROZPOCET
| VV |  | "2. svah" | [14 empty] | VV | 2 | 1 | True | 0 | ROZPOCET
| VV |  | (6,50+4,50)/2*12,0 |  | 66 | [12 empty] | VV | 2 | 2 | True | 0 | ROZPOCET
| VV |  | 4,50*10,0 |  | 45 | [12 empty] | VV | 2 | 2 | True | 0 | ROZPOCET
| VV |  | Mezisoučet |  | 111 | [12 empty] | VV | 2 | 3 | True | 0 | ROZPOCET
| VV |  | Součet |  | 206.7 | [12 empty] | VV | 2 | 4 | True | 1 | ROZPOCET
10 | K | 119001R | Promísení ornice s travním semenem | m3 | 19.725 |  | 0 |  |  | zákl. přenesená |  | 0 | 0.0177 | 0.34913 | 0 | 0 | 4 | K | 2 |  |  |  | ROZPOCET | 0 | 0 | 0 | 0 | 0 | 4 | 0 | 4 | 1040767276
| PP |  | Promísení ornice s travním semenem | [14 empty] | PP | 2
| VV |  | "pro výplň vegetačních tvárnic" | [14 empty] | VV | 2 | 1 | True | 0 | ROZPOCET
| VV |  | 19,725 |  | 19.725 | [12 empty] | VV | 2 | 2 | True | 1 | ROZPOCET
11 | K | 181411121 | Založení lučního trávníku výsevem pl do 1000 m2 v rovině a ve svahu do 1:5 | m2 | 270 |  | 0 | CS ÚRS 2022 01 |  | zákl. přenesená |  | 0 | 0 | 0 | 0 | 0 | 4 | K | 2 |  |  |  | ROZPOCET | 0 | 0 | 0 | 0 | 0 | 4 | 0 | 4 | -420006971
| PP |  | Založení trávníku na půdě předem připravené plochy do 1000 m2 výsevem včetně utažení lučního v rovině nebo na svahu do 1:5 | [14 empty] | PP | 2
| Online PSC |  | https://podminky.urs.cz/item/CS_URS_2022_01/181411121 | [14 empty] | Online PSC | 2
| VV |  | "v rovině pod odstraněnými kupami a nájezdovými rampami, viz příloha D.1.1" | [14 empty] | VV | 2 | 1 | True | 0 | ROZPOCET
| VV |  | 120,0+150,0 |  | 270 | [12 empty] | VV | 2 | 2 | True | 1 | ROZPOCET
12 | K | 181411122 | Založení lučního trávníku výsevem pl do 1000 m2 ve svahu přes 1:5 do 1:2 | m2 | 48 |  | 0 | CS ÚRS 2022 01 |  | zákl. přenesená |  | 0 | 0 | 0 | 0 | 0 | 4 | K | 2 |  |  |  | ROZPOCET | 0 | 0 | 0 | 0 | 0 | 4 | 0 | 4 | 1352427733
| PP |  | Založení trávníku na půdě předem připravené plochy do 1000 m2 výsevem včetně utažení lučního na svahu přes 1:5 do 1:2 | [14 empty] | PP | 2
| Online PSC |  | https://podminky.urs.cz/item/CS_URS_2022_01/181411122 | [14 empty] | Online PSC | 2
| VV |  | "ve svahu 1 : 1,5 - 1 : 2,2 nad vegetačními tvárnicemi, viz příloha D.1.1" | [14 empty] | VV | 2 | 1 | True | 0 | ROZPOCET
| VV |  | 2*8,0*3,0 |  | 48 | [12 empty] | VV | 2 | 2 | True | 1 | ROZPOCET
13 | M | 00572470 | osivo směs travní univerzál | kg | 13.166 |  | 0 | CS ÚRS 2022 01 |  | zákl. přenesená |  | 0 | 0.001 | 0.013166 | 0 | 0 | 8 | M | 2 |  |  |  | ROZPOCET | 0 | 0 | 0 | 0 | 0 | 4 | 0 | 4 | -1655700305
| PP |  | osivo směs travní univerzál | [14 empty] | PP | 2
| VV |  | "viz pol. založení trávníku v rovině a ve svahu" | [14 empty] | VV | 2 | 1 | True | 0 | ROZPOCET
| VV |  | (270,0+48,0)*0,03*1,03 |  | 9.826 | [12 empty] | VV | 2 | 2 | True | 0 | ROZPOCET
| VV |  | "viz pol. založení trávníku ve vegetačních tvárnicích v rovině a ve svahu" | [14 empty] | VV | 2 | 1 | True | 0 | ROZPOCET
| VV |  | (117,6+206,7)*0,01*1,03 |  | 3.34 | [12 empty] | VV | 2 | 2 | True | 0 | ROZPOCET
| VV |  | Součet |  | 13.166 | [12 empty] | VV | 2 | 4 | True | 1 | ROZPOCET
14 | K | 181111121 | Plošná úprava terénu do 500 m2 zemina skupiny 1 až 4 nerovnosti přes 100 do 150 mm v rovinně a svahu do 1:5 | m2 | 270 |  | 0 | CS ÚRS 2022 01 |  | zákl. přenesená |  | 0 | 0 | 0 | 0 | 0 | 4 | K | 2 |  |  |  | ROZPOCET | 0 | 0 | 0 | 0 | 0 | 4 | 0 | 4 | 1891371637
| PP |  | Plošná úprava terénu v zemině skupiny 1 až 4 s urovnáním povrchu bez doplnění ornice souvislé plochy do 500 m2 při nerovnostech terénu přes 100 do 150 mm v rovině nebo na svahu do 1:5 | [14 empty] | PP | 2
| Online PSC |  | https://podminky.urs.cz/item/CS_URS_2022_01/181111121 | [14 empty] | Online PSC | 2
| VV |  | "úprava terénu pod odstraněnými kupami a nájezdovými rampami, viz příloha C.3, D.1.1" | [14 empty] | VV | 2 | 1 | True | 0 | ROZPOCET
| VV |  | 120,0+150,0 |  | 270 | [12 empty] | VV | 2 | 2 | True | 1 | ROZPOCET
15 | K | 181951112 | Úprava pláně v hornině třídy těžitelnosti I skupiny 1 až 3 se zhutněním strojně | m2 | 117.6 |  | 0 | CS ÚRS 2022 01 |  | zákl. přenesená |  | 0 | 0 | 0 | 0 | 0 | 4 | K | 2 |  |  |  | ROZPOCET | 0 | 0 | 0 | 0 | 0 | 4 | 0 | 4 | -253228158
| PP |  | Úprava pláně vyrovnáním výškových rozdílů strojně v hornině třídy těžitelnosti I, skupiny 1 až 3 se zhutněním | [14 empty] | PP | 2
| Online PSC |  | https://podminky.urs.cz/item/CS_URS_2022_01/181951112 | [14 empty] | Online PSC | 2
| VV |  | "pod veget. tvárnicemi (u paty svahu), viz příloha C.3, D.1.1, D.1.5" | [14 empty] | VV | 2 | 1 | True | 0 | ROZPOCET
| VV |  | "1. svah" | [14 empty] | VV | 2 | 1 | True | 0 | ROZPOCET
| VV |  | 2,40*(10,0+14,0) |  | 57.6 | [12 empty] | VV | 2 | 2 | True | 0 | ROZPOCET
| VV |  | "2. svah" | [14 empty] | VV | 2 | 1 | True | 0 | ROZPOCET
| VV |  | 2,40*(15,0+10,0) |  | 60 | [12 empty] | VV | 2 | 2 | True | 0 | ROZPOCET
| VV |  | Součet |  | 117.6 | [12 empty] | VV | 2 | 4 | True | 1 | ROZPOCET
16 | K | 182151111 | Svahování v zářezech v hornině třídy těžitelnosti I skupiny 1 až 3 strojně | m2 | 206.7 |  | 0 | CS ÚRS 2022 01 |  | zákl. přenesená |  | 0 | 0 | 0 | 0 | 0 | 4 | K | 2 |  |  |  | ROZPOCET | 0 | 0 | 0 | 0 | 0 | 4 | 0 | 4 | 1303092711
| PP |  | Svahování trvalých svahů do projektovaných profilů strojně s potřebným přemístěním výkopku při svahování v zářezech v hornině třídy těžitelnosti I, skupiny 1 až 3 | [14 empty] | PP | 2
| Online PSC |  | https://podminky.urs.cz/item/CS_URS_2022_01/182151111 | [14 empty] | Online PSC | 2
| VV |  | "pod veget tvárnicemi ve svahu 1 : 1,5 - 1 : 2,2, viz příloha C.3, D.1.1, D.1.5" | [14 empty] | VV | 2 | 1 | True | 0 | ROZPOCET
| VV |  | "1. svah" | [14 empty] | VV | 2 | 1 | True | 0 | ROZPOCET
| VV |  | (3,80+3,90)/2*10,0 |  | 38.5 | [12 empty] | VV | 2 | 2 | True | 0 | ROZPOCET
| VV |  | (3,90+6,50)/2*11,0 |  | 57.2 | [12 empty] | VV | 2 | 2 | True | 0 | ROZPOCET
| VV |  | Mezisoučet |  | 95.7 | [12 empty] | VV | 2 | 3 | True | 0 | ROZPOCET
| VV |  | "2. svah" | [14 empty] | VV | 2 | 1 | True | 0 | ROZPOCET
| VV |  | (6,50+4,50)/2*12,0 |  | 66 | [12 empty] | VV | 2 | 2 | True | 0 | ROZPOCET
| VV |  | 4,50*10,0 |  | 45 | [12 empty] | VV | 2 | 2 | True | 0 | ROZPOCET
| VV |  | Mezisoučet |  | 111 | [12 empty] | VV | 2 | 3 | True | 0 | ROZPOCET
| VV |  | Součet |  | 206.7 | [12 empty] | VV | 2 | 4 | True | 1 | ROZPOCET
17 | K | 182201101 | Svahování násypů strojně | m2 | 48 |  | 0 | CS ÚRS 2022 01 |  | zákl. přenesená |  | 0 | 0 | 0 | 0 | 0 | 4 | K | 2 |  |  |  | ROZPOCET | 0 | 0 | 0 | 0 | 0 | 4 | 0 | 4 | -805240346
| PP |  | Svahování trvalých svahů do projektovaných profilů strojně s potřebným přemístěním výkopku při svahování násypů v jakékoliv hornině | [14 empty] | PP | 2
| Online PSC |  | https://podminky.urs.cz/item/CS_URS_2022_01/182201101 | [14 empty] | Online PSC | 2
| VV |  | "svahování nad vegetačními tvárnicemi, viz příloha C.3, D.1.1" | [14 empty] | VV | 2 | 1 | True | 0 | ROZPOCET
| VV |  | 2*8,0*3,0 |  | 48 | [12 empty] | VV | 2 | 2 | True | 1 | ROZPOCET
| D | 4 | Vodorovné konstrukce |  |  |  | 0 |  |  |  |  | 0 |  | 68.9202 |  | 0 | 1 | D | 1 |  |  |  | ROZPOCET | [6 empty] | 0
18 | K | 451571111 | Lože pod dlažby ze štěrkopísku vrstva tl do 100 mm | m2 | 324.3 |  | 0 | CS ÚRS 2022 01 |  | zákl. přenesená |  | 0 | 0.21252 | 68.9202 | 0 | 0 | 4 | K | 2 |  |  |  | ROZPOCET | 0 | 0 | 0 | 0 | 0 | 4 | 0 | 4 | -776223339
| PP |  | Lože pod dlažby ze štěrkopísků, tl. vrstvy do 100 mm | [14 empty] | PP | 2
| Online PSC |  | https://podminky.urs.cz/item/CS_URS_2022_01/451571111 | [14 empty] | Online PSC | 2
| VV |  | "štěrkopísek frakce 0 - 32 mm, viz příloha D.1.1, D.1.5" | [14 empty] | VV | 2 | 1 | True | 0 | ROZPOCET
| VV |  | "pod vegetační tvárnice" | [14 empty] | VV | 2 | 1 | True | 0 | ROZPOCET
| VV |  | "1. svah" | [14 empty] | VV | 2 | 1 | True | 0 | ROZPOCET
| VV |  | (3,80+3,90)/2*10,0 |  | 38.5 | [12 empty] | VV | 2 | 2 | True | 0 | ROZPOCET
| VV |  | (3,90+6,50)/2*11,0 |  | 57.2 | [12 empty] | VV | 2 | 2 | True | 0 | ROZPOCET
| VV |  | 2,40*(10,0+14,0) |  | 57.6 | [12 empty] | VV | 2 | 2 | True | 0 | ROZPOCET
| VV |  | Mezisoučet |  | 153.3 | [12 empty] | VV | 2 | 3 | True | 0 | ROZPOCET
| VV |  | "2. svah" | [14 empty] | VV | 2 | 1 | True | 0 | ROZPOCET
| VV |  | (6,50+4,50)/2*12,0 |  | 66 | [12 empty] | VV | 2 | 2 | True | 0 | ROZPOCET
| VV |  | 4,50*10,0 |  | 45 | [12 empty] | VV | 2 | 2 | True | 0 | ROZPOCET
| VV |  | 2,40*(15,0+10,0) |  | 60 | [12 empty] | VV | 2 | 2 | True | 0 | ROZPOCET
| VV |  | Mezisoučet |  | 171 | [12 empty] | VV | 2 | 3 | True | 0 | ROZPOCET
| VV |  | Součet |  | 324.3 | [12 empty] | VV | 2 | 4 | True | 1 | ROZPOCET
| D | 5 | Komunikace pozemní |  |  |  | 0 |  |  |  |  | 0 |  | 150.4142 |  | 0 | 1 | D | 1 |  |  |  | ROZPOCET | [6 empty] | 0
19 | K | 596412313R | Kladení dlažby z vegetačních tvárnic tl 200 mm | m2 | 324.3 |  | 0 |  |  | zákl. přenesená |  | 0 | 0.098 | 31.7814 | 0 | 0 | 4 | K | 2 |  |  |  | ROZPOCET | 0 | 0 | 0 | 0 | 0 | 4 | 0 | 4 | 1328968863
| PP |  | Kladení dlažby z betonových vegetačních dlaždic s vyplněním spár a vegetačních otvorů | [14 empty] | PP | 2
| VV |  | "polovegetační opevnění svahů, viz příloha D.1.1, D.1.5" | [14 empty] | VV | 2 | 1 | True | 0 | ROZPOCET
| VV |  | "1. svah" | [14 empty] | VV | 2 | 1 | True | 0 | ROZPOCET
| VV |  | (3,80+3,90)/2*10,0 |  | 38.5 | [12 empty] | VV | 2 | 2 | True | 0 | ROZPOCET
| VV |  | (3,90+6,50)/2*11,0 |  | 57.2 | [12 empty] | VV | 2 | 2 | True | 0 | ROZPOCET
| VV |  | 2,40*(10,0+14,0) |  | 57.6 | [12 empty] | VV | 2 | 2 | True | 0 | ROZPOCET
| VV |  | Mezisoučet |  | 153.3 | [12 empty] | VV | 2 | 3 | True | 0 | ROZPOCET
| VV |  | "2. svah" | [14 empty] | VV | 2 | 1 | True | 0 | ROZPOCET
| VV |  | (6,50+4,50)/2*12,0 |  | 66 | [12 empty] | VV | 2 | 2 | True | 0 | ROZPOCET
| VV |  | 4,50*10,0 |  | 45 | [12 empty] | VV | 2 | 2 | True | 0 | ROZPOCET
| VV |  | 2,40*(15,0+10,0) |  | 60 | [12 empty] | VV | 2 | 2 | True | 0 | ROZPOCET
| VV |  | Mezisoučet |  | 171 | [12 empty] | VV | 2 | 3 | True | 0 | ROZPOCET
| VV |  | Součet |  | 324.3 | [12 empty] | VV | 2 | 4 | True | 1 | ROZPOCET
20 | M | 59246017 | dlažba plošná betonová vegetační 800x600x200mm | m2 | 367.432 |  | 0 | CS ÚRS 2022 01 |  | zákl. přenesená |  | 0 | 0.32287 | 118.6328 | 0 | 0 | 8 | M | 2 |  |  |  | ROZPOCET | 0 | 0 | 0 | 0 | 0 | 4 | 0 | 4 | 739846051
| PP |  | dlažba plošná betonová vegetační 800x600x200mm | [14 empty] | PP | 2
| VV |  | "polovegetační opevnění svahů (2,08 ks vegetačních tvárnic/m2), ztratné 3 %, viz příloha D.1.1, D.1.5" | [14 empty] | VV | 2 | 1 | True | 0 | ROZPOCET
| VV |  | "1. svah" | [14 empty] | VV | 2 | 1 | True | 0 | ROZPOCET
| VV |  | (3,80+3,90)/2*10,0*1,03 |  | 39.655 | [12 empty] | VV | 2 | 2 | True | 0 | ROZPOCET
| VV |  | (3,90+6,50)/2*11,0*1,03 |  | 58.916 | [12 empty] | VV | 2 | 2 | True | 0 | ROZPOCET
| VV |  | 2,40*(10,0+14,0)*1,03 |  | 59.328 | [12 empty] | VV | 2 | 2 | True | 0 | ROZPOCET
| VV |  | Mezisoučet |  | 157.899 | [12 empty] | VV | 2 | 3 | True | 0 | ROZPOCET
| VV |  | "2. svah" | [14 empty] | VV | 2 | 1 | True | 0 | ROZPOCET
| VV |  | (6,50+4,50)/2*12,0*1,03 |  | 67.98 | [12 empty] | VV | 2 | 2 | True | 0 | ROZPOCET
| VV |  | 4,50*10,0*1,03 |  | 46.35 | [12 empty] | VV | 2 | 2 | True | 0 | ROZPOCET
| VV |  | 2,40*(15,0+10,0)*1,03 |  | 61.8 | [12 empty] | VV | 2 | 2 | True | 0 | ROZPOCET
| VV |  | Mezisoučet |  | 176.13 | [12 empty] | VV | 2 | 3 | True | 0 | ROZPOCET
| VV |  | Součet |  | 334.029 | [12 empty] | VV | 2 | 4 | True | 1 | ROZPOCET
| VV |  | 334,029*1,1 'Přepočtené koeficientem množství |  | 367.432 | [12 empty] | VV | 2 | 2 | False | 1 | ROZPOCET
| D | 997 | Přesun sutě |  |  |  | 0 |  |  |  |  | 0 |  | 0 |  | 0 | 1 | D | 1 |  |  |  | ROZPOCET | [6 empty] | 0
21 | K | 99701381R0 | Likvidace stavebního odpadu z plastických hmot dle platné legislativy | t | 0.1 |  | 0 |  |  | zákl. přenesená |  | 0 | 0 | 0 | 0 | 0 | 4 | K | 2 |  |  |  | ROZPOCET | 0 | 0 | 0 | 0 | 0 | 4 | 0 | 4 | 56439359
| PP |  | Likvidace stavebního odpadu z plastických hmot dle platné legislativy včetně naložení, dopravy, uložení a případného poplatku za uložení | [14 empty] | PP | 2
| VV |  | "vytříděné zbytky fólií a pytlů ze zeminy z kup bývalé provizorní PPO hráze u podjezdu, viz příloha B., D.1.1" | [14 empty] | VV | 2 | 1 | True | 0 | ROZPOCET
| VV |  | "odhadované množství odpadu 100 kg" | [14 empty] | VV | 2 | 1 | True | 0 | ROZPOCET
| VV |  | 100,0/1000 |  | 0.1 | [12 empty] | VV | 2 | 2 | True | 1 | ROZPOCET
22 | K | 99722185R0 | Likvidace odpadu zeminy a kameniva dle platné legislativy | t | 87.561 |  | 0 |  |  | zákl. přenesená |  | 0 | 0 | 0 | 0 | 0 | 4 | K | 2 |  |  |  | ROZPOCET | 0 | 0 | 0 | 0 | 0 | 4 | 0 | 4 | 1392278844
| PP |  | Likvidace stavebního odpadu zeminy a kameniva dle platné legislativy včetně dopravy, uložení a případného poplatku za uložení | [14 empty] | PP | 2
| VV |  | "viz příloha B., D.1.1" | [14 empty] | VV | 2 | 1 | True | 0 | ROZPOCET
| VV |  | "materiál z odkopávky ve svahu (pro uložení veget. tvárnic)" | [14 empty] | VV | 2 | 1 | True | 0 | ROZPOCET
| VV |  | (22,995+25,65)*1,8 |  | 87.561 | [12 empty] | VV | 2 | 2 | True | 1 | ROZPOCET
| D | 998 | Přesun hmot |  |  |  | 0 |  |  |  |  | 0 |  | 0 |  | 0 | 1 | D | 1 |  |  |  | ROZPOCET | [6 empty] | 0
23 | K | 998332011 | Přesun hmot pro úpravy vodních toků a kanály | t | 219.697 |  | 0 | CS ÚRS 2022 01 |  | zákl. přenesená |  | 0 | 0 | 0 | 0 | 0 | 4 | K | 2 |  |  |  | ROZPOCET | 0 | 0 | 0 | 0 | 0 | 4 | 0 | 4 | 203458656
| PP |  | Přesun hmot pro úpravy vodních toků a kanály, hráze rybníků apod. dopravní vzdálenost do 500 m | [14 empty] | PP | 2
| Online PSC |  | https://podminky.urs.cz/item/CS_URS_2022_01/998332011 | [14 empty] | Online PSC | 2

## 2.1 - SO 02.1 Manipulační...
{7f233685-5f0b-472e-b5c8-58e0f492f7f9}
2
| KRYCÍ LIST SOUPISU PRACÍ | [7 empty] | v --- níže se nacházejí doplnkové a pomocné údaje k sestavám --- v | [8 empty] | True
Stavba:
Labe, Račice, protipovodňová ochrana
Objekt:
2. - SO 02 Rekonstrukce odvodňovacího systému
Soupis:
2.1 - SO 02.1 Manipulační šachta Š1
| KSO: |  | 832 |  |  | CC-CZ: | 215
| Místo: |  | Račice u Štětí |  |  | Datum: | 16. 2. 2022
| Zadavatel: |  |  |  |  | IČ:
|  | Povodí Labe, státní podnik, OIČ, Hradec Králové |  |  |  | DIČ:
| Uchazeč: |  |  |  |  | IČ: | Vyplň údaj
|  | Vyplň údaj |  |  |  | DIČ: | Vyplň údaj
| Projektant: |  |  |  |  | IČ:
|  | Povodí Labe, státní podnik, OIČ, Hradec Králové |  |  |  | DIČ:
| Zpracovatel: |  |  |  |  | IČ:
|  | Ing. Eva Morkesová |  |  |  | DIČ:
Poznámka:
Rozpočtováno v CÚ 2022/I Neomezený dálkový přístup k úvodním částem katalogů ÚRS na http:/www.cs-urs.cz. Ostatní informace položek ÚRS budou součástí soupisu prací.
| Cena bez DPH | [5 empty] | 0
|  |  | Základ daně |  |  | Sazba daně | Výše daně
| DPH | základní | 0 |  |  | 21% | 0
|  | snížená | 0 |  |  | 15% | 0
| DPH | zákl. přenesená | 0 |  |  | 21% | 0
|  | sníž. přenesená | 0 |  |  | 15% | 0
|  | nulová | 0 |  |  | 0% | 0
| Cena s DPH |  |  | v | CZK |  | 0
REKAPITULACE ČLENĚNÍ SOUPISU PRACÍ
Stavba:
Labe, Račice, protipovodňová ochrana
Objekt:
2. - SO 02 Rekonstrukce odvodňovacího systému
Soupis:
2.1 - SO 02.1 Manipulační šachta Š1
Místo: |  |  | Račice u Štětí |  |  | Datum: | 16. 2. 2022
Zadavatel: |  |  | Povodí Labe, státní podnik, OIČ, Hradec Králové |  |  | Projektant: | Povodí Labe, státní podnik, OIČ, Hradec Králové
Uchazeč: |  |  | Vyplň údaj |  |  | Zpracovatel: | Ing. Eva Morkesová
Kód dílu - Popis | [6 empty] | Cena celkem [CZK]
Náklady stavby celkem | [6 empty] | 0 | [11 empty] | -1
| HSV - Práce a dodávky HSV | [5 empty] | 0
| 1 - Zemní práce | [5 empty] | 0
| 2 - Zakládání | [5 empty] | 0
| 3 - Svislé a kompletní konstrukce | [5 empty] | 0
| 8 - Trubní vedení | [5 empty] | 0
| 9 - Ostatní konstrukce a práce-bourání | [5 empty] | 0
| 997 - Přesun sutě | [5 empty] | 0
| 998 - Přesun hmot | [5 empty] | 0
| PSV - Práce a dodávky PSV | [5 empty] | 0
| 711 - Izolace proti vodě, vlhkosti a plynům | [5 empty] | 0
| 767 - Konstrukce zámečnické | [5 empty] | 0
SOUPIS PRACÍ
Stavba:
Labe, Račice, protipovodňová ochrana
Objekt:
2. - SO 02 Rekonstrukce odvodňovacího systému
Soupis:
2.1 - SO 02.1 Manipulační šachta Š1
Místo: |  |  | Račice u Štětí |  |  | Datum: | 16. 2. 2022
Zadavatel: |  |  | Povodí Labe, státní podnik, OIČ, Hradec Králové |  |  | Projektant: | Povodí Labe, státní podnik, OIČ, Hradec Králové
Uchazeč: |  |  | Vyplň údaj |  |  | Zpracovatel: | Ing. Eva Morkesová
PČ | Typ | Kód | Popis | MJ | Množství | J.cena [CZK] | Cena celkem [CZK] | Cenová soustava |  | DPH | J. Nh [h] | Nh celkem [h] | J. hmotnost [t] | Hmotnost celkem [t] | J. suť [t] | Suť Celkem [t]
Náklady soupisu celkem | [6 empty] | 0 |  |  |  |  | 0 |  | 1.2197 |  | 2.486 |  | D | -1 | [10 empty] | 0
| D | HSV | Práce a dodávky HSV |  |  |  | 0 |  |  |  |  | 0 |  | 1.1701 |  | 2.486 | 1 | D | 0 |  |  |  | ROZPOCET | [6 empty] | 0
| D | 1 | Zemní práce |  |  |  | 0 |  |  |  |  | 0 |  | 0.10116 |  | 0 | 1 | D | 1 |  |  |  | ROZPOCET | [6 empty] | 0
1 | K | 11500110R | Převedení vody potrubím DN přes 300 do 600 | m | 2.5 |  | 0 |  |  | zákl. přenesená |  | 0 | 0.02193 | 0.054825 | 0 | 0 | 4 | K | 2 |  |  |  | ROZPOCET | 0 | 0 | 0 | 0 | 0 | 4 | 0 | 4 | -810633823
| PP |  | Převedení vody potrubím průměru DN přes 300 do 600 | [14 empty] | PP | 2
| VV |  | "dočasný převod vody PVC trubkou mezi přerušenými konci potrubí, dl. 2,5 m, viz příloha D.2.1" | [14 empty] | VV | 2 | 1 | True | 0 | ROZPOCET
| VV |  | 2,5 |  | 2.5 | [12 empty] | VV | 2 | 2 | True | 1 | ROZPOCET
2 | K | 121151103 | Sejmutí ornice plochy do 100 m2 tl vrstvy do 200 mm strojně | m2 | 30 |  | 0 | CS ÚRS 2022 01 |  | zákl. přenesená |  | 0 | 0 | 0 | 0 | 0 | 4 | K | 2 |  |  |  | ROZPOCET | 0 | 0 | 0 | 0 | 0 | 4 | 0 | 4 | -638898824
| PP |  | Sejmutí ornice strojně při souvislé ploše do 100 m2, tl. vrstvy do 200 mm | [14 empty] | PP | 2
| Online PSC |  | https://podminky.urs.cz/item/CS_URS_2022_01/121151103 | [14 empty] | Online PSC | 2
| VV |  | "v tl. 0,15 m, viz příloha D.2.1, D.2.2" | [14 empty] | VV | 2 | 1 | True | 0 | ROZPOCET
| VV |  | 6,0*5,0 |  | 30 | [12 empty] | VV | 2 | 2 | True | 1 | ROZPOCET
3 | K | 131151102 | Hloubení jam nezapažených v hornině třídy těžitelnosti I skupiny 1 a 2 objem do 50 m3 strojně | m3 | 36.731 |  | 0 | CS ÚRS 2022 01 |  | zákl. přenesená |  | 0 | 0 | 0 | 0 | 0 | 4 | K | 2 |  |  |  | ROZPOCET | 0 | 0 | 0 | 0 | 0 | 4 | 0 | 4 | -670227926
| PP |  | Hloubení nezapažených jam a zářezů strojně s urovnáním dna do předepsaného profilu a spádu v hornině třídy těžitelnosti I skupiny 1 a 2 přes 20 do 50 m3 | [14 empty] | PP | 2
| Online PSC |  | https://podminky.urs.cz/item/CS_URS_2022_01/131151102 | [14 empty] | Online PSC | 2
| VV |  | "viz příloha D.2.1, D.2.2" | [14 empty] | VV | 2 | 1 | True | 0 | ROZPOCET
| VV |  | "stavební prostor kolem šachty Š1" | [14 empty] | VV | 2 | 1 | True | 0 | ROZPOCET
| VV |  | 4,50*4,50*2,0 |  | 40.5 | [12 empty] | VV | 2 | 2 | True | 0 | ROZPOCET
| VV |  | "odpočet staré šachty" | [14 empty] | VV | 2 | 1 | True | 0 | ROZPOCET
| VV |  | -(1,8*1,8*0,1+1,4*1,4*0,2+3,14*0,58*0,58*1,2+3,14*0,48*0,48*0,4) |  | -2.273 | [12 empty] | VV | 2 | 2 | True | 0 | ROZPOCET
| VV |  | "odpočet kanalizačního potrubí" | [14 empty] | VV | 2 | 1 | True | 0 | ROZPOCET
| VV |  | -2*1,65*3,14*0,38*0,38 |  | -1.496 | [12 empty] | VV | 2 | 2 | True | 0 | ROZPOCET
| VV |  | Součet |  | 36.731 | [12 empty] | VV | 2 | 4 | True | 1 | ROZPOCET
4 | K | 151101201 | Zřízení příložného pažení stěn výkopu hl do 4 m | m2 | 36.9 |  | 0 | CS ÚRS 2022 01 |  | zákl. přenesená |  | 0 | 0.0007 | 0.02583 | 0 | 0 | 4 | K | 2 |  |  |  | ROZPOCET | 0 | 0 | 0 | 0 | 0 | 4 | 0 | 4 | 1632172750
| PP |  | Zřízení pažení stěn výkopu bez rozepření nebo vzepření příložné, hloubky do 4 m | [14 empty] | PP | 2
| Online PSC |  | https://podminky.urs.cz/item/CS_URS_2022_01/151101201 | [14 empty] | Online PSC | 2
| VV |  | "viz příloha D.2.1, D.2.2" | [14 empty] | VV | 2 | 1 | True | 0 | ROZPOCET
| VV |  | 3*4,5*2,2+4,5*1,6 |  | 36.9 | [12 empty] | VV | 2 | 2 | True | 1 | ROZPOCET
5 | K | 151101211 | Odstranění příložného pažení stěn hl do 4 m | m2 | 36.9 |  | 0 | CS ÚRS 2022 01 |  | zákl. přenesená |  | 0 | 0 | 0 | 0 | 0 | 4 | K | 2 |  |  |  | ROZPOCET | 0 | 0 | 0 | 0 | 0 | 4 | 0 | 4 | 586239603
| PP |  | Odstranění pažení stěn výkopu bez rozepření nebo vzepření s uložením pažin na vzdálenost do 3 m od okraje výkopu příložné, hloubky do 4 m | [14 empty] | PP | 2
| Online PSC |  | https://podminky.urs.cz/item/CS_URS_2022_01/151101211 | [14 empty] | Online PSC | 2
6 | K | 151101301 | Zřízení rozepření stěn při pažení příložném hl do 4 m | m3 | 44.55 |  | 0 | CS ÚRS 2022 01 |  | zákl. přenesená |  | 0 | 0.00046 | 0.020493 | 0 | 0 | 4 | K | 2 |  |  |  | ROZPOCET | 0 | 0 | 0 | 0 | 0 | 4 | 0 | 4 | -521212359
| PP |  | Zřízení rozepření zapažených stěn výkopů s potřebným přepažováním při pažení příložném, hloubky do 4 m | [14 empty] | PP | 2
| Online PSC |  | https://podminky.urs.cz/item/CS_URS_2022_01/151101301 | [14 empty] | Online PSC | 2
| VV |  | "viz příloha D.2.1, D.2.2" | [14 empty] | VV | 2 | 1 | True | 0 | ROZPOCET
| VV |  | 4,5*4,5*2,2 |  | 44.55 | [12 empty] | VV | 2 | 2 | True | 1 | ROZPOCET
7 | K | 151101311 | Odstranění rozepření stěn při pažení příložném hl do 4 m | m3 | 44.55 |  | 0 | CS ÚRS 2022 01 |  | zákl. přenesená |  | 0 | 0 | 0 | 0 | 0 | 4 | K | 2 |  |  |  | ROZPOCET | 0 | 0 | 0 | 0 | 0 | 4 | 0 | 4 | -1445910175
| PP |  | Odstranění rozepření stěn výkopů s uložením materiálu na vzdálenost do 3 m od okraje výkopu pažení příložného, hloubky do 4 m | [14 empty] | PP | 2
| Online PSC |  | https://podminky.urs.cz/item/CS_URS_2022_01/151101311 | [14 empty] | Online PSC | 2
8 | K | 162251102 | Vodorovné přemístění přes 20 do 50 m výkopku/sypaniny z horniny třídy těžitelnosti I skupiny 1 až 3 | m3 | 63.362 |  | 0 | CS ÚRS 2022 01 |  | zákl. přenesená |  | 0 | 0 | 0 | 0 | 0 | 4 | K | 2 |  |  |  | ROZPOCET | 0 | 0 | 0 | 0 | 0 | 4 | 0 | 4 | -419822979
| PP |  | Vodorovné přemístění výkopku nebo sypaniny po suchu na obvyklém dopravním prostředku, bez naložení výkopku, avšak se složením bez rozhrnutí z horniny třídy těžitelnosti I skupiny 1 až 3 na vzdálenost přes 20 do 50 m | [14 empty] | PP | 2
| Online PSC |  | https://podminky.urs.cz/item/CS_URS_2022_01/162251102 | [14 empty] | Online PSC | 2
| VV |  | "viz příloha D.2.1" | [14 empty] | VV | 2 | 1 | True | 0 | ROZPOCET
| VV |  | "materiál z hloubení jam na meziskládku" | [14 empty] | VV | 2 | 1 | True | 0 | ROZPOCET
| VV |  | 36,731 |  | 36.731 | [12 empty] | VV | 2 | 2 | True | 0 | ROZPOCET
| VV |  | "materiál z meziskládky do zásypu" | [14 empty] | VV | 2 | 1 | True | 0 | ROZPOCET
| VV |  | 26,631 |  | 26.631 | [12 empty] | VV | 2 | 2 | True | 0 | ROZPOCET
| VV |  | Součet |  | 63.362 | [12 empty] | VV | 2 | 4 | True | 1 | ROZPOCET
9 | K | 162251102R | Vodorovné přemístění přes 20 do 50 m výkopku/sypaniny z horniny třídy těžitelnosti I skupiny 1 až 3 | m3 | 4.5 |  | 0 | CS ÚRS 2022 01 |  | zákl. přenesená |  | 0 | 0 | 0 | 0 | 0 | 4 | K | 2 |  |  |  | ROZPOCET | 0 | 0 | 0 | 0 | 0 | 4 | 0 | 4 | -1897610658
| PP |  | Vodorovné přemístění výkopku nebo sypaniny po suchu na obvyklém dopravním prostředku, bez naložení výkopku, avšak se složením bez rozhrnutí z horniny třídy těžitelnosti I skupiny 1 až 3 na vzdálenost přes 20 do 50 m | [14 empty] | PP | 2
| Online PSC |  | https://podminky.urs.cz/item/CS_URS_2022_01/162251102R | [14 empty] | Online PSC | 2
| VV |  | "materiál pro ohumusování z meziskládky, viz příloha D.2.1" | [14 empty] | VV | 2 | 1 | True | 0 | ROZPOCET
| VV |  | 4,5 |  | 4.5 | [12 empty] | VV | 2 | 2 | True | 1 | ROZPOCET
10 | K | 167151101 | Nakládání výkopku z hornin třídy těžitelnosti I skupiny 1 až 3 do 100 m3 | m3 | 10.1 |  | 0 | CS ÚRS 2022 01 |  | zákl. přenesená |  | 0 | 0 | 0 | 0 | 0 | 4 | K | 2 |  |  |  | ROZPOCET | 0 | 0 | 0 | 0 | 0 | 4 | 0 | 4 | -342406120
| PP |  | Nakládání, skládání a překládání neulehlého výkopku nebo sypaniny strojně nakládání, množství do 100 m3, z horniny třídy těžitelnosti I, skupiny 1 až 3 | [14 empty] | PP | 2
| Online PSC |  | https://podminky.urs.cz/item/CS_URS_2022_01/167151101 | [14 empty] | Online PSC | 2
| VV |  | "přebytečná zemina z meziskládky" | [14 empty] | VV | 2 | 1 | True | 0 | ROZPOCET
| VV |  | 36,731-26,631 |  | 10.1 | [12 empty] | VV | 2 | 2 | True | 1 | ROZPOCET
11 | K | 174102101 | Zásyp jam, šachet a rýh do 30 m3 sypaninou se zhutněním při překopech inženýrských sítí | m3 | 26.631 |  | 0 | CS ÚRS 2022 01 |  | zákl. přenesená |  | 0 | 0 | 0 | 0 | 0 | 4 | K | 2 |  |  |  | ROZPOCET | 0 | 0 | 0 | 0 | 0 | 4 | 0 | 4 | 2110680387
| PP |  | Zásyp sypaninou z jakékoliv horniny při překopech inženýrských sítí strojně objemu do 30 m3 s uložením výkopku ve vrstvách se zhutněním jam, šachet, rýh nebo kolem objektů v těchto vykopávkách | [14 empty] | PP | 2
| Online PSC |  | https://podminky.urs.cz/item/CS_URS_2022_01/174102101 | [14 empty] | Online PSC | 2
| VV |  | "kolem šachty Š1, viz příloha D.2.1, D.2.2" | [14 empty] | VV | 2 | 1 | True | 0 | ROZPOCET
| VV |  | 4,50*1,99 |  | 8.955 | [12 empty] | VV | 2 | 2 | True | 0 | ROZPOCET
| VV |  | 4,50*1,96 |  | 8.82 | [12 empty] | VV | 2 | 2 | True | 0 | ROZPOCET
| VV |  | 2,6*1,83-0,9*3,14*0,38*0,38 |  | 4.35 | [12 empty] | VV | 2 | 2 | True | 0 | ROZPOCET
| VV |  | 2,6*1,89-0,9*3,14*0,38*0,38 |  | 4.506 | [12 empty] | VV | 2 | 2 | True | 0 | ROZPOCET
| VV |  | Součet |  | 26.631 | [12 empty] | VV | 2 | 4 | True | 1 | ROZPOCET
12 | K | 181351003 | Rozprostření ornice tl vrstvy do 200 mm pl do 100 m2 v rovině nebo ve svahu do 1:5 strojně | m2 | 23.2 |  | 0 | CS ÚRS 2022 01 |  | zákl. přenesená |  | 0 | 0 | 0 | 0 | 0 | 4 | K | 2 |  |  |  | ROZPOCET | 0 | 0 | 0 | 0 | 0 | 4 | 0 | 4 | -650319463
| PP |  | Rozprostření a urovnání ornice v rovině nebo ve svahu sklonu do 1:5 strojně při souvislé ploše do 100 m2, tl. vrstvy do 200 mm | [14 empty] | PP | 2
| Online PSC |  | https://podminky.urs.cz/item/CS_URS_2022_01/181351003 | [14 empty] | Online PSC | 2
| VV |  | "ohumusování zásypu a násypu kolem šachty (v rovině ornicí z meziskládky), viz příloha D.2.1, D.2.2" | [14 empty] | VV | 2 | 1 | True | 0 | ROZPOCET
| VV |  | 23,20 |  | 23.2 | [12 empty] | VV | 2 | 2 | True | 1 | ROZPOCET
13 | K | 181411121 | Založení lučního trávníku výsevem pl do 1000 m2 v rovině a ve svahu do 1:5 | m2 | 23.2 |  | 0 | CS ÚRS 2022 01 |  | zákl. přenesená |  | 0 | 0 | 0 | 0 | 0 | 4 | K | 2 |  |  |  | ROZPOCET | 0 | 0 | 0 | 0 | 0 | 4 | 0 | 4 | -1961781364
| PP |  | Založení trávníku na půdě předem připravené plochy do 1000 m2 výsevem včetně utažení lučního v rovině nebo na svahu do 1:5 | [14 empty] | PP | 2
| Online PSC |  | https://podminky.urs.cz/item/CS_URS_2022_01/181411121 | [14 empty] | Online PSC | 2
| VV |  | "v rovině, viz příloha D.2.1" | [14 empty] | VV | 2 | 1 | True | 0 | ROZPOCET
| VV |  | 23,20 |  | 23.2 | [12 empty] | VV | 2 | 2 | True | 1 | ROZPOCET
14 | K | 181411122 | Založení lučního trávníku výsevem pl do 1000 m2 ve svahu přes 1:5 do 1:2 | m2 | 6.8 |  | 0 | CS ÚRS 2022 01 |  | zákl. přenesená |  | 0 | 0 | 0 | 0 | 0 | 4 | K | 2 |  |  |  | ROZPOCET | 0 | 0 | 0 | 0 | 0 | 4 | 0 | 4 | 2073670176
| PP |  | Založení trávníku na půdě předem připravené plochy do 1000 m2 výsevem včetně utažení lučního na svahu přes 1:5 do 1:2 | [14 empty] | PP | 2
| Online PSC |  | https://podminky.urs.cz/item/CS_URS_2022_01/181411122 | [14 empty] | Online PSC | 2
| VV |  | "ve svahu 1 : 2, viz příloha D.2.1" | [14 empty] | VV | 2 | 1 | True | 0 | ROZPOCET
| VV |  | 4,0*1,7 |  | 6.8 | [12 empty] | VV | 2 | 2 | True | 1 | ROZPOCET
15 | M | 00572470 | osivo směs travní univerzál | kg | 0.014 |  | 0 | CS ÚRS 2022 01 |  | zákl. přenesená |  | 0 | 0.001 | 1.4e-05 | 0 | 0 | 8 | M | 2 |  |  |  | ROZPOCET | 0 | 0 | 0 | 0 | 0 | 4 | 0 | 4 | -397806841
| PP |  | osivo směs travní univerzál | [14 empty] | PP | 2
| VV |  | "viz pol. založení trávníku" | [14 empty] | VV | 2 | 1 | True | 0 | ROZPOCET
| VV |  | (23,2+6,8)*0,03*1,03 |  | 0.927 | [12 empty] | VV | 2 | 2 | True | 1 | ROZPOCET
| VV |  | 0,927*0,015 'Přepočtené koeficientem množství |  | 0.014 | [12 empty] | VV | 2 | 2 | False | 1 | ROZPOCET
16 | K | 181951112 | Úprava pláně v hornině třídy těžitelnosti I skupiny 1 až 3 se zhutněním strojně | m2 | 31.61 |  | 0 | CS ÚRS 2022 01 |  | zákl. přenesená |  | 0 | 0 | 0 | 0 | 0 | 4 | K | 2 |  |  |  | ROZPOCET | 0 | 0 | 0 | 0 | 0 | 4 | 0 | 4 | -173376327
| PP |  | Úprava pláně vyrovnáním výškových rozdílů strojně v hornině třídy těžitelnosti I, skupiny 1 až 3 se zhutněním | [14 empty] | PP | 2
| Online PSC |  | https://podminky.urs.cz/item/CS_URS_2022_01/181951112 | [14 empty] | Online PSC | 2
| VV |  | "viz příloha D.2.1, D.2.2" | [14 empty] | VV | 2 | 1 | True | 0 | ROZPOCET
| VV |  | "přísypu kolem šachty Š1" | [14 empty] | VV | 2 | 1 | True | 0 | ROZPOCET
| VV |  | 23,20 |  | 23.2 | [12 empty] | VV | 2 | 2 | True | 0 | ROZPOCET
| VV |  | "úprava základové spáry šachty Š1 a její zhutnění" | [14 empty] | VV | 2 | 1 | True | 0 | ROZPOCET
| VV |  | 2,9*2,9 |  | 8.41 | [12 empty] | VV | 2 | 2 | True | 0 | ROZPOCET
| VV |  | Součet |  | 31.61 | [12 empty] | VV | 2 | 4 | True | 1 | ROZPOCET
17 | K | 182201101 | Svahování násypů strojně | m2 | 6.8 |  | 0 | CS ÚRS 2022 01 |  | zákl. přenesená |  | 0 | 0 | 0 | 0 | 0 | 4 | K | 2 |  |  |  | ROZPOCET | 0 | 0 | 0 | 0 | 0 | 4 | 0 | 4 | 304584911
| PP |  | Svahování trvalých svahů do projektovaných profilů strojně s potřebným přemístěním výkopku při svahování násypů v jakékoliv hornině | [14 empty] | PP | 2
| Online PSC |  | https://podminky.urs.cz/item/CS_URS_2022_01/182201101 | [14 empty] | Online PSC | 2
| VV |  | "svah 1 : 2 přísypu kolem šachty Š1, viz příloha D.2.1, D.2.2" | [14 empty] | VV | 2 | 1 | True | 0 | ROZPOCET
| VV |  | 4,0*1,7 |  | 6.8 | [12 empty] | VV | 2 | 2 | True | 1 | ROZPOCET
18 | K | 182351023 | Rozprostření ornice pl do 100 m2 ve svahu přes 1:5 tl vrstvy do 200 mm strojně | m2 | 6.8 |  | 0 | CS ÚRS 2022 01 |  | zákl. přenesená |  | 0 | 0 | 0 | 0 | 0 | 4 | K | 2 |  |  |  | ROZPOCET | 0 | 0 | 0 | 0 | 0 | 4 | 0 | 4 | -525668911
| PP |  | Rozprostření a urovnání ornice ve svahu sklonu přes 1:5 strojně při souvislé ploše do 100 m2, tl. vrstvy do 200 mm | [14 empty] | PP | 2
| Online PSC |  | https://podminky.urs.cz/item/CS_URS_2022_01/182351023 | [14 empty] | Online PSC | 2
| VV |  | "ohumusování zásypu a přísypu kolem šachty Š1 v tl. 0,15 m (ve svahu 1 : 2 ornicí z meziskládky), viz příloha D.2.1" | [14 empty] | VV | 2 | 1 | True | 0 | ROZPOCET
| VV |  | 4,0*1,70 |  | 6.8 | [12 empty] | VV | 2 | 2 | True | 1 | ROZPOCET
| D | 2 | Zakládání |  |  |  | 0 |  |  |  |  | 0 |  | 0 |  | 0 | 1 | D | 1 |  |  |  | ROZPOCET | [6 empty] | 0
19 | K | 457311114 | Vyrovnávací nebo spádový beton C 12/15 včetně úpravy povrchu | m3 | 0.841 |  | 0 | CS ÚRS 2022 01 |  | zákl. přenesená |  | 0 | 0 | 0 | 0 | 0 | 4 | K | 2 |  |  |  | ROZPOCET | 0 | 0 | 0 | 0 | 0 | 4 | 0 | 4 | -1508489544
| PP |  | Vyrovnávací nebo spádový beton včetně úpravy povrchu C 12/15 | [14 empty] | PP | 2
| Online PSC |  | https://podminky.urs.cz/item/CS_URS_2022_01/457311114 | [14 empty] | Online PSC | 2
| VV |  | "podkladní beton pod šachtu Š1 (bet. C 12/15-X0, tl. 0,10 m), viz příloha D.2.1, D.2.2" | [14 empty] | VV | 2 | 1 | True | 0 | ROZPOCET
| VV |  | 2,9*2,9*0,1 |  | 0.841 | [12 empty] | VV | 2 | 2 | True | 1 | ROZPOCET
| D | 3 | Svislé a kompletní konstrukce |  |  |  | 0 |  |  |  |  | 0 |  | 0 |  | 2.486 | 1 | D | 1 |  |  |  | ROZPOCET | [6 empty] | 0
20 | K | 358315114 | Bourání stoky kompletní nebo vybourání otvorů z prostého betonu plochy do 4 m2 | m3 | 1.13 |  | 0 | CS ÚRS 2022 01 |  | zákl. přenesená |  | 0 | 0 | 0 | 2.2 | 2.486 | 4 | K | 2 |  |  |  | ROZPOCET | 0 | 0 | 0 | 0 | 0 | 4 | 0 | 4 | 98791748
| PP |  | Bourání stoky kompletní nebo vybourání otvorů průřezové plochy do 4 m2 ve stokách ze zdiva z prostého betonu | [14 empty] | PP | 2
| Online PSC |  | https://podminky.urs.cz/item/CS_URS_2022_01/358315114 | [14 empty] | Online PSC | 2
| VV |  | "stará bet. šachta, viz příloha D.2.1, D.2.2" | [14 empty] | VV | 2 | 1 | True | 0 | ROZPOCET
| VV |  | 1,8*1,8*0,1 |  | 0.324 | [12 empty] | VV | 2 | 2 | True | 0 | ROZPOCET
| VV |  | 1,4*1,4*0,2 |  | 0.392 | [12 empty] | VV | 2 | 2 | True | 0 | ROZPOCET
| VV |  | 2*3,14*0,54*0,08*1,2 |  | 0.326 | [12 empty] | VV | 2 | 2 | True | 0 | ROZPOCET
| VV |  | 2*3,14*0,44*0,08*0,4 |  | 0.088 | [12 empty] | VV | 2 | 2 | True | 0 | ROZPOCET
| VV |  | Součet |  | 1.13 | [12 empty] | VV | 2 | 4 | True | 1 | ROZPOCET
| D | 8 | Trubní vedení |  |  |  | 0 |  |  |  |  | 0 |  | 1.0555 |  | 0 | 1 | D | 1 |  |  |  | ROZPOCET | [6 empty] | 0
21 | K | 810441111 | Přeseknutí betonové trouby DN přes 400 do 600 mm | kus | 2 |  | 0 | CS ÚRS 2022 01 |  | zákl. přenesená |  | 0 | 0 | 0 | 0 | 0 | 4 | K | 2 |  |  |  | ROZPOCET | 0 | 0 | 0 | 0 | 0 | 4 | 0 | 4 | -2110869
| PP |  | Přeseknutí betonové trouby v rovině kolmé nebo skloněné k ose trouby, se začištěním DN přes 400 do 600 mm | [14 empty] | PP | 2
| Online PSC |  | https://podminky.urs.cz/item/CS_URS_2022_01/810441111 | [14 empty] | Online PSC | 2
| VV |  | "2 ks, viz příloha D.2.1, D.2.2" | [14 empty] | VV | 2 | 1 | True | 0 | ROZPOCET
| VV |  | 2 |  | 2 | [12 empty] | VV | 2 | 2 | True | 1 | ROZPOCET
22 | K | 891442122 | Montáž kanalizačních šoupátek otevřený výkop DN 600 | kus | 1 |  | 0 | CS ÚRS 2022 01 |  | zákl. přenesená |  | 0 | 0.02341 | 0.02341 | 0 | 0 | 4 | K | 2 |  |  |  | ROZPOCET | 0 | 0 | 0 | 0 | 0 | 4 | 0 | 4 | -494743170
| PP |  | Montáž kanalizačních armatur na potrubí šoupátek v otevřeném výkopu nebo v šachtách s osazením zemní soupravy (bez poklopů) DN 600 | [14 empty] | PP | 2
| Online PSC |  | https://podminky.urs.cz/item/CS_URS_2022_01/891442122 | [14 empty] | Online PSC | 2
| VV |  | "vřetenové šoupátko o rozměru 600 x 600 mm (uchycení chemickými kotvami na bet. stěnu šachty), viz příloha D.2.1, D.2.2" | [14 empty] | VV | 2 | 1 | True | 0 | ROZPOCET
| VV |  | 1 |  | 1 | [12 empty] | VV | 2 | 2 | True | 1 | ROZPOCET
23 | M | 422249R | vřetenové šoupátko 600 x 600 mm z korozivzdorné oceli | kus | 1 |  | 0 |  |  | zákl. přenesená |  | 0 | 0.21 | 0.21 | 0 | 0 | 8 | M | 2 |  |  |  | ROZPOCET | 0 | 0 | 0 | 0 | 0 | 4 | 0 | 4 | 161913860
| PP |  | vřetenové šoupátko 600 x 600 mm z korozivzdorné oceli | [14 empty] | PP | 2
| VV |  | "čtyřhranně těsnící šoupátko s nestoupavým vřetenem (včetně sady chem. kotev pro uchycení a T-klíče pro ovládání šoupěte), viz příloha D.2.1, D.2.2" | [14 empty] | VV | 2 | 1 | True | 0 | ROZPOCET
| VV |  | 1 |  | 1 | [12 empty] | VV | 2 | 2 | True | 1 | ROZPOCET
24 | K | 894201151 | Dno šachet tl nad 200 mm z prostého betonu se zvýšenými nároky na prostředí tř. C 25/30 | m3 | 2.59 |  | 0 | CS ÚRS 2022 01 |  | zákl. přenesená |  | 0 | 0 | 0 | 0 | 0 | 4 | K | 2 |  |  |  | ROZPOCET | 0 | 0 | 0 | 0 | 0 | 4 | 0 | 4 | 1185666739
| PP |  | Ostatní konstrukce na trubním vedení z prostého betonu dno šachet tloušťky přes 200 mm z betonu se zvýšenými nároky na prostředí tř. C 25/30 | [14 empty] | PP | 2
| Online PSC |  | https://podminky.urs.cz/item/CS_URS_2022_01/894201151 | [14 empty] | Online PSC | 2
| VV |  | "dno šachty z bet. C 25/30-XA1-Cl 0,4 - Dmax16 - S3, viz příloha D.2.1, D.2.2" | [14 empty] | VV | 2 | 1 | True | 0 | ROZPOCET
| VV |  | 2,6*2,6*0,4-1,05*0,725*0,15 |  | 2.59 | [12 empty] | VV | 2 | 2 | True | 1 | ROZPOCET
25 | K | 894302152 | Stěny šachet tl nad 200 mm ze ŽB se zvýšenými nároky na prostředí tř. C 25/30 | m3 | 4.936 |  | 0 | CS ÚRS 2022 01 |  | zákl. přenesená |  | 0 | 0 | 0 | 0 | 0 | 4 | K | 2 |  |  |  | ROZPOCET | 0 | 0 | 0 | 0 | 0 | 4 | 0 | 4 | -359664611
| PP |  | Ostatní konstrukce na trubním vedení ze železobetonu stěny šachet tloušťky přes 200 mm z betonu se zvýšenými nároky na prostředí tř. C 25/30 | [14 empty] | PP | 2
| Online PSC |  | https://podminky.urs.cz/item/CS_URS_2022_01/894302152 | [14 empty] | Online PSC | 2
| VV |  | "stěny šachty z bet. C 25/30-XA1-Cl 0,4 - Dmax16 - S3, viz příloha D.2.1, D.2.2" | [14 empty] | VV | 2 | 1 | True | 0 | ROZPOCET
| VV |  | 4*2,3*0,3*1,85-2*3,14*0,3*0,3*0,3 |  | 4.936 | [12 empty] | VV | 2 | 2 | True | 1 | ROZPOCET
26 | K | 894302252 | Strop šachet ze ŽB se zvýšenými nároky na prostředí tř. C 25/30 | m3 | 1.172 |  | 0 | CS ÚRS 2022 01 |  | zákl. přenesená |  | 0 | 0 | 0 | 0 | 0 | 4 | K | 2 |  |  |  | ROZPOCET | 0 | 0 | 0 | 0 | 0 | 4 | 0 | 4 | 659847322
| PP |  | Ostatní konstrukce na trubním vedení ze železobetonu strop šachet vodovodních nebo kanalizačních z betonu se zvýšenými nároky na prostředí tř. C 25/30 | [14 empty] | PP | 2
| Online PSC |  | https://podminky.urs.cz/item/CS_URS_2022_01/894302252 | [14 empty] | Online PSC | 2
| VV |  | "strop šachty z bet. C 25/30-XA1-Cl 0,4 - Dmax16 - S3, viz příloha D.2.1, D.2.2" | [14 empty] | VV | 2 | 1 | True | 0 | ROZPOCET
| VV |  | 2,6*2,6*0,2-0,6*0,6*0,2-0,9*0,6*0,2 |  | 1.172 | [12 empty] | VV | 2 | 2 | True | 1 | ROZPOCET
27 | K | 894502101 | Bednění stěn šachet pravoúhlých nebo vícehranných jednostranné | m2 | 42.595 |  | 0 | CS ÚRS 2022 01 |  | zákl. přenesená |  | 0 | 0.00232 | 0.09882 | 0 | 0 | 4 | K | 2 |  |  |  | ROZPOCET | 0 | 0 | 0 | 0 | 0 | 4 | 0 | 4 | 521282092
| PP |  | Bednění konstrukcí na trubním vedení stěn šachet pravoúhlých nebo čtyř a vícehranných jednostranné | [14 empty] | PP | 2
| Online PSC |  | https://podminky.urs.cz/item/CS_URS_2022_01/894502101 | [14 empty] | Online PSC | 2
| VV |  | "viz příloha D.2.1" | [14 empty] | VV | 2 | 1 | True | 0 | ROZPOCET
| VV |  | "stěny šachty včetně dna" | [14 empty] | VV | 2 | 1 | True | 0 | ROZPOCET
| VV |  | 4*2,6*2,45-2*3,14*0,3*0,3 |  | 24.915 | [12 empty] | VV | 2 | 2 | True | 0 | ROZPOCET
| VV |  | 4*2,0*2,0 |  | 16 | [12 empty] | VV | 2 | 2 | True | 0 | ROZPOCET
| VV |  | "vnitřní obvod sníženého dna v šachtě" | [14 empty] | VV | 2 | 1 | True | 0 | ROZPOCET
| VV |  | 2*(0,8+0,65)/2*0,22+(1,2+0,9)/2*0,22 |  | 0.55 | [12 empty] | VV | 2 | 2 | True | 0 | ROZPOCET
| VV |  | "otvory ve stěnách šachty - nátoky do potrubí" | [14 empty] | VV | 2 | 1 | True | 0 | ROZPOCET
| VV |  | 2*3,14*0,6*0,3 |  | 1.13 | [12 empty] | VV | 2 | 2 | True | 0 | ROZPOCET
| VV |  | Součet |  | 42.595 | [12 empty] | VV | 2 | 4 | True | 1 | ROZPOCET
28 | K | 894503111 | Bednění deskových stropů šachet | m2 | 5.08 |  | 0 | CS ÚRS 2022 01 |  | zákl. přenesená |  | 0 | 0.00396 | 0.020117 | 0 | 0 | 4 | K | 2 |  |  |  | ROZPOCET | 0 | 0 | 0 | 0 | 0 | 4 | 0 | 4 | -56421307
| PP |  | Bednění konstrukcí na trubním vedení deskových stropů šachet jakýchkoliv rozměrů | [14 empty] | PP | 2
| Online PSC |  | https://podminky.urs.cz/item/CS_URS_2022_01/894503111 | [14 empty] | Online PSC | 2
| VV |  | "strop šachty a vstupní otvory, viz příloha D.2.1" | [14 empty] | VV | 2 | 1 | True | 0 | ROZPOCET
| VV |  | 2,0*2,0 |  | 4 | [12 empty] | VV | 2 | 2 | True | 0 | ROZPOCET
| VV |  | 4*0,6*0,2 |  | 0.48 | [12 empty] | VV | 2 | 2 | True | 0 | ROZPOCET
| VV |  | 2*(0,9+0,6)*0,2 |  | 0.6 | [12 empty] | VV | 2 | 2 | True | 0 | ROZPOCET
| VV |  | Součet |  | 5.08 | [12 empty] | VV | 2 | 4 | True | 1 | ROZPOCET
29 | K | 894601111 | Výztuž šachet z betonářské oceli 10 216 | t | 0.007 |  | 0 | CS ÚRS 2022 01 |  | zákl. přenesená |  | 0 | 1.0373 | 0.0072612 | 0 | 0 | 4 | K | 2 |  |  |  | ROZPOCET | 0 | 0 | 0 | 0 | 0 | 4 | 0 | 4 | 216621980
| PP |  | Výztuž šachet z betonářské oceli 10 216 | [14 empty] | PP | 2
| Online PSC |  | https://podminky.urs.cz/item/CS_URS_2022_01/894601111 | [14 empty] | Online PSC | 2
| VV |  | "viz tabulka výztuže a příloha D.2.1, D.2.7.1" | [14 empty] | VV | 2 | 1 | True | 0 | ROZPOCET
| VV |  | "sponky Kari sítí - z prutů E 6" | [14 empty] | VV | 2 | 1 | True | 0 | ROZPOCET
| VV |  | 6,54/1000 |  | 0.007 | [12 empty] | VV | 2 | 2 | True | 1 | ROZPOCET
30 | K | 894608112 | Výztuž šachet z betonářské oceli 10 505 | t | 0.169 |  | 0 | CS ÚRS 2022 01 |  | zákl. přenesená |  | 0 | 1.0423 | 0.17615 | 0 | 0 | 4 | K | 2 |  |  |  | ROZPOCET | 0 | 0 | 0 | 0 | 0 | 4 | 0 | 4 | 1577575757
| PP |  | Výztuž šachet z betonářské oceli 10 505 (R) nebo BSt 500 | [14 empty] | PP | 2
| Online PSC |  | https://podminky.urs.cz/item/CS_URS_2022_01/894608112 | [14 empty] | Online PSC | 2
| VV |  | "viz tabulka výztuže a příloha D.2.1, D.2.7.1" | [14 empty] | VV | 2 | 1 | True | 0 | ROZPOCET
| VV |  | "výztuž šachty ve dně, v rozích stěn a kolem otvorů - prutová výztuž R 12" | [14 empty] | VV | 2 | 1 | True | 0 | ROZPOCET
| VV |  | 169,11/1000 |  | 0.169 | [12 empty] | VV | 2 | 2 | True | 1 | ROZPOCET
31 | K | 894608211 | Výztuž šachet ze svařovaných sítí typu Kari | t | 0.466 |  | 0 | CS ÚRS 2022 01 |  | zákl. přenesená |  | 0 | 0.99735 | 0.46477 | 0 | 0 | 4 | K | 2 |  |  |  | ROZPOCET | 0 | 0 | 0 | 0 | 0 | 4 | 0 | 4 | -2121009089
| PP |  | Výztuž šachet ze svařovaných sítí typu Kari | [14 empty] | PP | 2
| Online PSC |  | https://podminky.urs.cz/item/CS_URS_2022_01/894608211 | [14 empty] | Online PSC | 2
| VV |  | "viz tabulka výztuže a příloha D.2.1, D.2.7.1" | [14 empty] | VV | 2 | 1 | True | 0 | ROZPOCET
| VV |  | "výztuž šachty - KARI sítě (oka 100 x 100 mm, prům. drátu 8 mm), ztratné 8 %" | [14 empty] | VV | 2 | 1 | True | 0 | ROZPOCET
| VV |  | "dno šachty" | [14 empty] | VV | 2 | 1 | True | 0 | ROZPOCET
| VV |  | 2*2,5*2,5*0,0079*1,08 |  | 0.107 | [12 empty] | VV | 2 | 2 | True | 0 | ROZPOCET
| VV |  | "stěny šachty" | [14 empty] | VV | 2 | 1 | True | 0 | ROZPOCET
| VV |  | 4*2,48*1,95*0,0079*1,08 |  | 0.165 | [12 empty] | VV | 2 | 2 | True | 0 | ROZPOCET
| VV |  | 4*2,12*1,95*0,0079*1,08 |  | 0.141 | [12 empty] | VV | 2 | 2 | True | 0 | ROZPOCET
| VV |  | "strop šachty" | [14 empty] | VV | 2 | 1 | True | 0 | ROZPOCET
| VV |  | 1*2,50*2,50*0,0079*1,08 |  | 0.053 | [12 empty] | VV | 2 | 2 | True | 0 | ROZPOCET
| VV |  | Součet |  | 0.466 | [12 empty] | VV | 2 | 4 | True | 1 | ROZPOCET
32 | K | 8948123R | Kompozitový čtvercový poklop 600 x 600 o nosnosti 5 t s T-rámem a s uzamykáním | kus | 1 |  | 0 |  |  | zákl. přenesená |  | 0 | 0.02 | 0.02 | 0 | 0 | 4 | K | 2 |  |  |  | ROZPOCET | 0 | 0 | 0 | 0 | 0 | 4 | 0 | 4 | 1843219972
| PP |  | Kompozitový čtvercový poklop 600 x 600 o nosnosti 5 t s T-rámem a s uzamykáním | [14 empty] | PP | 2
| VV |  | "vstupní poklop na manipulační šachtě Š1 - víko uchyceno šrouby, viz příloha D.2.1, D.2.2" | [14 empty] | VV | 2 | 1 | True | 0 | ROZPOCET
| VV |  | "materiál včetně montáže" | [14 empty] | VV | 2 | 1 | True | 0 | ROZPOCET
| VV |  | 1 |  | 1 | [12 empty] | VV | 2 | 2 | True | 1 | ROZPOCET
33 | K | 8948123R1 | Kompozitový obdélníkový poklop 900 x 600 o nosnosti 5 t s T-rámem a s uzamykáním | kus | 1 |  | 0 |  |  | zákl. přenesená |  | 0 | 0.03 | 0.03 | 0 | 0 | 4 | K | 2 |  |  |  | ROZPOCET | 0 | 0 | 0 | 0 | 0 | 4 | 0 | 4 | -1586697081
| PP |  | Kompozitový obdélníkový poklop 900 x 600 o nosnosti 5 t s T-rámem a s uzamykáním | [14 empty] | PP | 2
| VV |  | "poklop na manipulačním otvoru nad šoupátkem - víko uchyceno šrouby, viz příloha D.2.1, D.2.2" | [14 empty] | VV | 2 | 1 | True | 0 | ROZPOCET
| VV |  | "materiál včetně montáže" | [14 empty] | VV | 2 | 1 | True | 0 | ROZPOCET
| VV |  | 1 |  | 1 | [12 empty] | VV | 2 | 2 | True | 1 | ROZPOCET
34 | K | 899623171 | Obetonování potrubí nebo zdiva stok betonem prostým tř. C 25/30 v otevřeném výkopu | m3 | 0.183 |  | 0 | CS ÚRS 2022 01 |  | zákl. přenesená |  | 0 | 0 | 0 | 0 | 0 | 4 | K | 2 |  |  |  | ROZPOCET | 0 | 0 | 0 | 0 | 0 | 4 | 0 | 4 | -1790469887
| PP |  | Obetonování potrubí nebo zdiva stok betonem prostým v otevřeném výkopu, betonem tř. C 25/30 | [14 empty] | PP | 2
| Online PSC |  | https://podminky.urs.cz/item/CS_URS_2022_01/899623171 | [14 empty] | Online PSC | 2
| VV |  | "obetonování potrubí (šachta výtok) bet. C 25/30-XA1-Cl 0,4 - Dmax16 - S3, viz příloha D.2.1, D.2.2" | [14 empty] | VV | 2 | 1 | True | 0 | ROZPOCET
| VV |  | 0,95*0,36-3,14*0,38*0,38*0,35 |  | 0.183 | [12 empty] | VV | 2 | 2 | True | 1 | ROZPOCET
35 | K | 899643111 | Bednění pro obetonování potrubí otevřený výkop | m2 | 1.105 |  | 0 | CS ÚRS 2022 01 |  | zákl. přenesená |  | 0 | 0.00402 | 0.0044421 | 0 | 0 | 4 | K | 2 |  |  |  | ROZPOCET | 0 | 0 | 0 | 0 | 0 | 4 | 0 | 4 | -1529425332
| PP |  | Bednění pro obetonování potrubí v otevřeném výkopu | [14 empty] | PP | 2
| Online PSC |  | https://podminky.urs.cz/item/CS_URS_2022_01/899643111 | [14 empty] | Online PSC | 2
| VV |  | "potrubí - na výtoku ze šachty Š1, viz příloha D.2.1, D.2.2" | [14 empty] | VV | 2 | 1 | True | 0 | ROZPOCET
| VV |  | 1,3*0,85 |  | 1.105 | [12 empty] | VV | 2 | 2 | True | 1 | ROZPOCET
36 | K | HZS1302 | Hodinová zúčtovací sazba zedník specialista | hod | 0.5 |  | 0 | CS ÚRS 2022 01 |  | zákl. přenesená |  | 0 | 0 | 0 | 0 | 0 | 512 | K | 2 |  |  |  | ROZPOCET | 0 | 0 | 0 | 0 | 0 | 4 | 0 | 512 | 766304453
| PP |  | Hodinové zúčtovací sazby profesí HSV provádění konstrukcí zedník specialista | [14 empty] | PP | 2
| Online PSC |  | https://podminky.urs.cz/item/CS_URS_2022_01/HZS1302 | [14 empty] | Online PSC | 2
| VV |  | "zavzdušnění šachty - osazení PP trubky DN 100, viz příloha D.2.1, D.2.2" | [14 empty] | VV | 2 | 1 | True | 0 | ROZPOCET
| VV |  | 0,5 |  | 0.5 | [12 empty] | VV | 2 | 2 | True | 1 | ROZPOCET
37 | M | 28611187 | trubka kanalizační PPKGEM 110x3,4x500mm SN10 | m | 0.3 |  | 0 | CS ÚRS 2022 01 |  | zákl. přenesená |  | 0 | 0.00184 | 0.000552 | 0 | 0 | 8 | M | 2 |  |  |  | ROZPOCET | 0 | 0 | 0 | 0 | 0 | 4 | 0 | 4 | 1425695416
| PP |  | trubka kanalizační PPKGEM 110x3,4x500mm SN10 | [14 empty] | PP | 2
| VV |  | "zavzdušnění šachty, viz příloha D.2.1, D.2.2" | [14 empty] | VV | 2 | 1 | True | 0 | ROZPOCET
| VV |  | 0,3 |  | 0.3 | [12 empty] | VV | 2 | 2 | True | 1 | ROZPOCET
| D | 9 | Ostatní konstrukce a práce-bourání |  |  |  | 0 |  |  |  |  | 0 |  | 0.013393 |  | 0 | 1 | D | 1 |  |  |  | ROZPOCET | [6 empty] | 0
38 | K | 953334212 | Bobtnavý pásek do pracovních spar betonových kcí akrylový 20 x 10 mm | m | 14.4 |  | 0 | CS ÚRS 2022 01 |  | zákl. přenesená |  | 0 | 0.00062 | 0.008928 | 0 | 0 | 4 | K | 2 |  |  |  | ROZPOCET | 0 | 0 | 0 | 0 | 0 | 4 | 0 | 4 | -1082668572
| PP |  | Bobtnavý pásek do pracovních spar betonových konstrukcí akrylový, rozměru 20 x 10 mm | [14 empty] | PP | 2
| Online PSC |  | https://podminky.urs.cz/item/CS_URS_2022_01/953334212 | [14 empty] | Online PSC | 2
| VV |  | "utěsnění pracovních spár bobtnajicími těsnicími pásky na bázi akrylové pryskyřice, viz příloha D.2.1" | [14 empty] | VV | 2 | 1 | True | 0 | ROZPOCET
| VV |  | "těsnicí pásky budou k povrchu pracovních spár lepeny těsnicím tmelem na bázi polyuretanu" | [14 empty] | VV | 2 | 1 | True | 0 | ROZPOCET
| VV |  | "mezi dnem a stěnami šachty" | [14 empty] | VV | 2 | 1 | True | 0 | ROZPOCET
| VV |  | 4*2,30 |  | 9.2 | [12 empty] | VV | 2 | 2 | True | 0 | ROZPOCET
| VV |  | "kolem kanalizačních trubek v prostupu stěnou" | [14 empty] | VV | 2 | 1 | True | 0 | ROZPOCET
| VV |  | 2*2,60 |  | 5.2 | [12 empty] | VV | 2 | 2 | True | 0 | ROZPOCET
| VV |  | Součet |  | 14.4 | [12 empty] | VV | 2 | 4 | True | 1 | ROZPOCET
39 | K | 985324111 | Impregnační nátěr betonu dvojnásobný (OS-A) | m2 | 9.5 |  | 0 | CS ÚRS 2022 01 |  | zákl. přenesená |  | 0 | 0.00047 | 0.004465 | 0 | 0 | 4 | K | 2 |  |  |  | ROZPOCET | 0 | 0 | 0 | 0 | 0 | 4 | 0 | 4 | -1242205818
| PP |  | Ochranný nátěr betonu na bázi silanu impregnační dvojnásobný (OS-A) | [14 empty] | PP | 2
| Online PSC |  | https://podminky.urs.cz/item/CS_URS_2022_01/985324111 | [14 empty] | Online PSC | 2
| VV |  | "hydrofobní nátěr nadzemní části šachty, viz příloha D.2.1" | [14 empty] | VV | 2 | 1 | True | 0 | ROZPOCET
| VV |  | 4*2,6*0,35 |  | 3.64 | [12 empty] | VV | 2 | 2 | True | 0 | ROZPOCET
| VV |  | 2,6*2,6-0,6*0,6-0,9*0,6 |  | 5.86 | [12 empty] | VV | 2 | 2 | True | 0 | ROZPOCET
| VV |  | Součet |  | 9.5 | [12 empty] | VV | 2 | 4 | True | 1 | ROZPOCET
| D | 997 | Přesun sutě |  |  |  | 0 |  |  |  |  | 0 |  | 0 |  | 0 | 1 | D | 1 |  |  |  | ROZPOCET | [6 empty] | 0
40 | K | 99722181R0 | Likvidace stavebního odpadu betonového dle platné legislativy | t | 2.831 |  | 0 |  |  | zákl. přenesená |  | 0 | 0 | 0 | 0 | 0 | 4 | K | 2 |  |  |  | ROZPOCET | 0 | 0 | 0 | 0 | 0 | 4 | 0 | 4 | 1548621842
| PP |  | Likvidace stavebního odpadu z prostého betonu dle platné legislativy včetně naložení, vodorovné i svislé dopravy, uložení a případného poplatku za uložení | [14 empty] | PP | 2
| VV |  | "vybouraný materiál, viz příloha B., D.2.1" | [14 empty] | VV | 2 | 1 | True | 0 | ROZPOCET
| VV |  | "betonová suť z vybourané šachty" | [14 empty] | VV | 2 | 1 | True | 0 | ROZPOCET
| VV |  | 1,13*2,2 |  | 2.486 | [12 empty] | VV | 2 | 2 | True | 0 | ROZPOCET
| VV |  | "odříznuté části potrubí, 2 ks" | [14 empty] | VV | 2 | 1 | True | 0 | ROZPOCET
| VV |  | (0,6+0,2)*0,196*2,2 |  | 0.345 | [12 empty] | VV | 2 | 2 | True | 0 | ROZPOCET
| VV |  | Součet |  | 2.831 | [12 empty] | VV | 2 | 4 | True | 1 | ROZPOCET
41 | K | 99722185R0 | Likvidace odpadu zeminy a kameniva dle platné legislativy | t | 18.18 |  | 0 |  |  | zákl. přenesená |  | 0 | 0 | 0 | 0 | 0 | 4 | K | 2 |  |  |  | ROZPOCET | 0 | 0 | 0 | 0 | 0 | 4 | 0 | 4 | -1411415046
| PP |  | Likvidace stavebního odpadu zeminy a kameniva dle platné legislativy včetně dopravy, uložení a případného poplatku za uložení | [14 empty] | PP | 2
| VV |  | "přebytečná zemina, viz příloha B., D.2.1" | [14 empty] | VV | 2 | 1 | True | 0 | ROZPOCET
| VV |  | (36,731-26,631)*1,8 |  | 18.18 | [12 empty] | VV | 2 | 2 | True | 1 | ROZPOCET
| D | 998 | Přesun hmot |  |  |  | 0 |  |  |  |  | 0 |  | 0 |  | 0 | 1 | D | 1 |  |  |  | ROZPOCET | [6 empty] | 0
| D | PSV | Práce a dodávky PSV |  |  |  | 0 |  |  |  |  | 0 |  | 0.049605 |  | 0 | 2 | D | 0 |  |  |  | ROZPOCET | [6 empty] | 0
| D | 711 | Izolace proti vodě, vlhkosti a plynům |  |  |  | 0 |  |  |  |  | 0 |  | 0.042104 |  | 0 | 2 | D | 1 |  |  |  | ROZPOCET | [6 empty] | 0
42 | K | 998271301 | Přesun hmot pro kanalizace hloubené monolitické z betonu otevřený výkop | t | 1.17 |  | 0 | CS ÚRS 2022 01 |  | zákl. přenesená |  | 0 | 0 | 0 | 0 | 0 | 4 | K | 2 |  |  |  | ROZPOCET | 0 | 0 | 0 | 0 | 0 | 4 | 0 | 4 | 1981872498
| PP |  | Přesun hmot pro kanalizace (stoky) hloubené monolitické z betonu nebo železobetonu v otevřeném výkopu dopravní vzdálenost do 15 m | [14 empty] | PP | 2
| Online PSC |  | https://podminky.urs.cz/item/CS_URS_2022_01/998271301 | [14 empty] | Online PSC | 2
43 | K | 711112001 | Provedení izolace proti zemní vlhkosti svislé za studena nátěrem penetračním | m2 | 21.275 |  | 0 | CS ÚRS 2022 01 |  | zákl. přenesená |  | 0 | 0 | 0 | 0 | 0 | 16 | K | 2 |  |  |  | ROZPOCET | 0 | 0 | 0 | 0 | 0 | 4 | 0 | 16 | -402748980
| PP |  | Provedení izolace proti zemní vlhkosti natěradly a tmely za studena na ploše svislé S nátěrem penetračním | [14 empty] | PP | 2
| Online PSC |  | https://podminky.urs.cz/item/CS_URS_2022_01/711112001 | [14 empty] | Online PSC | 2
| VV |  | "penetrační nátěr vnějšího obvodu šachty pod terénem proti zemní vlhkosti (1 vrstva), viz příloha D.2.1" | [14 empty] | VV | 2 | 1 | True | 0 | ROZPOCET
| VV |  | 4*2,6*2,1-2*3,14*0,3*0,3 |  | 21.275 | [12 empty] | VV | 2 | 2 | True | 1 | ROZPOCET
44 | M | 11163150 | lak penetrační asfaltový | t | 0.007 |  | 0 | CS ÚRS 2022 01 |  | zákl. přenesená |  | 0 | 1 | 0.007 | 0 | 0 | 32 | M | 2 |  |  |  | ROZPOCET | 0 | 0 | 0 | 0 | 0 | 4 | 0 | 16 | -440057185
| PP |  | lak penetrační asfaltový | [14 empty] | PP | 2
| VV |  | 21,275*0,00035 'Přepočtené koeficientem množství |  | 0.007 | [12 empty] | VV | 2 | 2 | False | 1 | ROZPOCET
45 | K | 711112052 | Provedení izolace proti zemní vlhkosti svislé za studena 2x nátěr tekutou lepenkou | m2 | 21.275 |  | 0 | CS ÚRS 2022 01 |  | zákl. přenesená |  | 0 | 0 | 0 | 0 | 0 | 16 | K | 2 |  |  |  | ROZPOCET | 0 | 0 | 0 | 0 | 0 | 4 | 0 | 16 | 358541410
| PP |  | Provedení izolace proti zemní vlhkosti natěradly a tmely za studena na ploše svislé S dvojnásobným nátěrem tekutou lepenkou | [14 empty] | PP | 2
| Online PSC |  | https://podminky.urs.cz/item/CS_URS_2022_01/711112052 | [14 empty] | Online PSC | 2
| VV |  | "vnější obvod šachty pod terénem, proti zemní vlhkosti (2 vrstvy), viz příloha D.2.1" | [14 empty] | VV | 2 | 1 | True | 0 | ROZPOCET
| VV |  | 4*2,6*2,1-2*3,14*0,3*0,3 |  | 21.275 | [12 empty] | VV | 2 | 2 | True | 1 | ROZPOCET
46 | M | 24551030 | stěrka hydroizolační dvousložková cemento-polymerová vlákny vyztužená proti zemní vlhkosti | kg | 35.104 |  | 0 | CS ÚRS 2022 01 |  | zákl. přenesená |  | 0 | 0.001 | 0.035104 | 0 | 0 | 32 | M | 2 |  |  |  | ROZPOCET | 0 | 0 | 0 | 0 | 0 | 4 | 0 | 16 | -381219728
| PP |  | stěrka hydroizolační dvousložková cemento-polymerová vlákny vyztužená proti zemní vlhkosti | [14 empty] | PP | 2
| VV |  | 21,275*1,65 'Přepočtené koeficientem množství |  | 35.104 | [12 empty] | VV | 2 | 2 | False | 1 | ROZPOCET
| D | 767 | Konstrukce zámečnické |  |  |  | 0 |  |  |  |  | 0 |  | 0.0075006 |  | 0 | 2 | D | 1 |  |  |  | ROZPOCET | [6 empty] | 0
47 | K | 767995111 | Montáž atypických zámečnických konstrukcí hm do 5 kg | kg | 0.008 |  | 0 | CS ÚRS 2022 01 |  | zákl. přenesená |  | 0 | 7e-05 | 5.6e-07 | 0 | 0 | 16 | K | 2 |  |  |  | ROZPOCET | 0 | 0 | 0 | 0 | 0 | 4 | 0 | 16 | -1539359162
| PP |  | Montáž ostatních atypických zámečnických konstrukcí hmotnosti do 5 kg | [14 empty] | PP | 2
| Online PSC |  | https://podminky.urs.cz/item/CS_URS_2022_01/767995111 | [14 empty] | Online PSC | 2
| VV |  | "šachtová stupadla s křidélky (přímé zabudování do stěny), 6 ks prům. 25 mm, šířky 350 mm, viz příloha D.2.1, D.2.2" | [14 empty] | VV | 2 | 1 | True | 0 | ROZPOCET
| VV |  | 6*0,00125 |  | 0.008 | [12 empty] | VV | 2 | 2 | True | 1 | ROZPOCET
48 | M | 55243810 | stupadlo ocelové s PE povlakem forma A - P152mm | kus | 6 |  | 0 | CS ÚRS 2022 01 |  | zákl. přenesená |  | 0 | 0.00125 | 0.0075 | 0 | 0 | 32 | M | 2 |  |  |  | ROZPOCET | 0 | 0 | 0 | 0 | 0 | 4 | 0 | 16 | -1989681225
| PP |  | stupadlo ocelové s PE povlakem forma A - P152mm | [14 empty] | PP | 2
| VV |  | "přímo zabudované do stěny, 6 ks (prům. 25 mm, šířka 350 mm), viz příloha D.2.1, D.2.2" | [14 empty] | VV | 2 | 1 | True | 0 | ROZPOCET
| VV |  | 6 |  | 6 | [12 empty] | VV | 2 | 2 | True | 1 | ROZPOCET
49 | K | 998767101 | Přesun hmot tonážní pro zámečnické konstrukce v objektech v do 6 m | t | 0.008 |  | 0 | CS ÚRS 2022 01 |  | zákl. přenesená |  | 0 | 0 | 0 | 0 | 0 | 16 | K | 2 |  |  |  | ROZPOCET | 0 | 0 | 0 | 0 | 0 | 4 | 0 | 16 | 260944622
| PP |  | Přesun hmot pro zámečnické konstrukce stanovený z hmotnosti přesunovaného materiálu vodorovná dopravní vzdálenost do 50 m v objektech výšky do 6 m | [14 empty] | PP | 2
| Online PSC |  | https://podminky.urs.cz/item/CS_URS_2022_01/998767101 | [14 empty] | Online PSC | 2

## 2.2 - SO 02.2 Čerpací a m...
{6bf5f8e9-b978-49a6-bab0-8a4fe20c55f3}
2
| KRYCÍ LIST SOUPISU PRACÍ | [7 empty] | v --- níže se nacházejí doplnkové a pomocné údaje k sestavám --- v | [8 empty] | True
Stavba:
Labe, Račice, protipovodňová ochrana
Objekt:
2. - SO 02 Rekonstrukce odvodňovacího systému
Soupis:
2.2 - SO 02.2 Čerpací a manipulační šachta Š2
| KSO: |  | 832 |  |  | CC-CZ: | 215
| Místo: |  | Račice u Štětí |  |  | Datum: | 16. 2. 2022
| Zadavatel: |  |  |  |  | IČ:
|  | Povodí Labe, státní podnik, OIČ, Hradec Králové |  |  |  | DIČ:
| Uchazeč: |  |  |  |  | IČ: | Vyplň údaj
|  | Vyplň údaj |  |  |  | DIČ: | Vyplň údaj
| Projektant: |  |  |  |  | IČ:
|  | Povodí Labe, státní podnik, OIČ, Hradec Králové |  |  |  | DIČ:
| Zpracovatel: |  |  |  |  | IČ:
|  | Ing. Eva Morkesová |  |  |  | DIČ:
Poznámka:
Rozpočtováno v CÚ 2022/I Neomezený dálkový přístup k úvodním částem katalogů ÚRS na http:/www.cs-urs.cz. Ostatní informace položek ÚRS budou součástí soupisu prací.
| Cena bez DPH | [5 empty] | 0
|  |  | Základ daně |  |  | Sazba daně | Výše daně
| DPH | základní | 0 |  |  | 21% | 0
|  | snížená | 0 |  |  | 15% | 0
| DPH | zákl. přenesená | 0 |  |  | 21% | 0
|  | sníž. přenesená | 0 |  |  | 15% | 0
|  | nulová | 0 |  |  | 0% | 0
| Cena s DPH |  |  | v | CZK |  | 0
REKAPITULACE ČLENĚNÍ SOUPISU PRACÍ
Stavba:
Labe, Račice, protipovodňová ochrana
Objekt:
2. - SO 02 Rekonstrukce odvodňovacího systému
Soupis:
2.2 - SO 02.2 Čerpací a manipulační šachta Š2
Místo: |  |  | Račice u Štětí |  |  | Datum: | 16. 2. 2022
Zadavatel: |  |  | Povodí Labe, státní podnik, OIČ, Hradec Králové |  |  | Projektant: | Povodí Labe, státní podnik, OIČ, Hradec Králové
Uchazeč: |  |  | Vyplň údaj |  |  | Zpracovatel: | Ing. Eva Morkesová
Kód dílu - Popis | [6 empty] | Cena celkem [CZK]
Náklady stavby celkem | [6 empty] | 0 | [11 empty] | -1
| HSV - Práce a dodávky HSV | [5 empty] | 0
| 1 - Zemní práce | [5 empty] | 0
| 2 - Zakládání | [5 empty] | 0
| 3 - Svislé a kompletní konstrukce | [5 empty] | 0
| 8 - Trubní vedení | [5 empty] | 0
| 9 - Ostatní konstrukce a práce-bourání | [5 empty] | 0
| 997 - Přesun sutě | [5 empty] | 0
| 998 - Přesun hmot | [5 empty] | 0
| PSV - Práce a dodávky PSV | [5 empty] | 0
| 711 - Izolace proti vodě, vlhkosti a plynům | [5 empty] | 0
| 767 - Konstrukce zámečnické | [5 empty] | 0
SOUPIS PRACÍ
Stavba:
Labe, Račice, protipovodňová ochrana
Objekt:
2. - SO 02 Rekonstrukce odvodňovacího systému
Soupis:
2.2 - SO 02.2 Čerpací a manipulační šachta Š2
Místo: |  |  | Račice u Štětí |  |  | Datum: | 16. 2. 2022
Zadavatel: |  |  | Povodí Labe, státní podnik, OIČ, Hradec Králové |  |  | Projektant: | Povodí Labe, státní podnik, OIČ, Hradec Králové
Uchazeč: |  |  | Vyplň údaj |  |  | Zpracovatel: | Ing. Eva Morkesová
PČ | Typ | Kód | Popis | MJ | Množství | J.cena [CZK] | Cena celkem [CZK] | Cenová soustava |  | DPH | J. Nh [h] | Nh celkem [h] | J. hmotnost [t] | Hmotnost celkem [t] | J. suť [t] | Suť Celkem [t]
Náklady soupisu celkem | [6 empty] | 0 |  |  |  |  | 0 |  | 1.1309 |  | 4.6728 |  | D | -1 | [10 empty] | 0
| D | HSV | Práce a dodávky HSV |  |  |  | 0 |  |  |  |  | 0 |  | 1.0882 |  | 4.6728 | 1 | D | 0 |  |  |  | ROZPOCET | [6 empty] | 0
| D | 1 | Zemní práce |  |  |  | 0 |  |  |  |  | 0 |  | 0.073685 |  | 0 | 1 | D | 1 |  |  |  | ROZPOCET | [6 empty] | 0
1 | K | 112201102 | Odstranění pařezů D přes 300 do 500 mm | kus | 1 |  | 0 | CS ÚRS 2022 01 |  | zákl. přenesená |  | 0 | 0 | 0 | 0 | 0 | 4 | K | 2 |  |  |  | ROZPOCET | 0 | 0 | 0 | 0 | 0 | 4 | 0 | 4 | -1288754931
| PP |  | Odstranění pařezů strojně s jejich vykopáním, vytrháním nebo odstřelením průměru přes 300 do 500 mm | [14 empty] | PP | 2
| Online PSC |  | https://podminky.urs.cz/item/CS_URS_2022_01/112201102 | [14 empty] | Online PSC | 2
| VV |  | "pařez pokácené vrby, viz příloha D.2.1" | [14 empty] | VV | 2 | 1 | True | 0 | ROZPOCET
| VV |  | 1 |  | 1 | [12 empty] | VV | 2 | 2 | True | 1 | ROZPOCET
2 | K | 11500110R | Převedení vody potrubím DN přes 300 do 600 | m | 3 |  | 0 |  |  | zákl. přenesená |  | 0 | 0.02193 | 0.06579 | 0 | 0 | 4 | K | 2 |  |  |  | ROZPOCET | 0 | 0 | 0 | 0 | 0 | 4 | 0 | 4 | -810633823
| PP |  | Převedení vody potrubím průměru DN přes 300 do 600 | [14 empty] | PP | 2
| VV |  | "dočasný převod vody PVC trubkou mezi přerušenými konci potrubí, dl. 3,0 m, viz příloha D.2.1" | [14 empty] | VV | 2 | 1 | True | 0 | ROZPOCET
| VV |  | 3,0 |  | 3 | [12 empty] | VV | 2 | 2 | True | 1 | ROZPOCET
3 | K | 115101201 | Čerpání vody na dopravní výšku do 10 m průměrný přítok do 500 l/min | hod | 240 |  | 0 | CS ÚRS 2022 01 |  | zákl. přenesená |  | 0 | 3e-05 | 0.0072 | 0 | 0 | 4 | K | 2 |  |  |  | ROZPOCET | 0 | 0 | 0 | 0 | 0 | 4 | 0 | 4 | -1497930805
| PP |  | Čerpání vody na dopravní výšku do 10 m s uvažovaným průměrným přítokem do 500 l/min | [14 empty] | PP | 2
| Online PSC |  | https://podminky.urs.cz/item/CS_URS_2022_01/115101201 | [14 empty] | Online PSC | 2
| VV |  | "čerpání během stavby" | [14 empty] | VV | 2 | 1 | True | 0 | ROZPOCET
| VV |  | 10*24 |  | 240 | [12 empty] | VV | 2 | 2 | True | 1 | ROZPOCET
4 | K | 115101301 | Pohotovost čerpací soupravy pro dopravní výšku do 10 m přítok do 500 l/min | den | 10 |  | 0 | CS ÚRS 2022 01 |  | zákl. přenesená |  | 0 | 0 | 0 | 0 | 0 | 4 | K | 2 |  |  |  | ROZPOCET | 0 | 0 | 0 | 0 | 0 | 4 | 0 | 4 | -1758286516
| PP |  | Pohotovost záložní čerpací soupravy pro dopravní výšku do 10 m s uvažovaným průměrným přítokem do 500 l/min | [14 empty] | PP | 2
| Online PSC |  | https://podminky.urs.cz/item/CS_URS_2022_01/115101301 | [14 empty] | Online PSC | 2
5 | K | 121151103 | Sejmutí ornice plochy do 100 m2 tl vrstvy do 200 mm strojně | m2 | 22.5 |  | 0 | CS ÚRS 2022 01 |  | zákl. přenesená |  | 0 | 0 | 0 | 0 | 0 | 4 | K | 2 |  |  |  | ROZPOCET | 0 | 0 | 0 | 0 | 0 | 4 | 0 | 4 | -638898824
| PP |  | Sejmutí ornice strojně při souvislé ploše do 100 m2, tl. vrstvy do 200 mm | [14 empty] | PP | 2
| Online PSC |  | https://podminky.urs.cz/item/CS_URS_2022_01/121151103 | [14 empty] | Online PSC | 2
| VV |  | "v tl. 0,15 mz meziskládky, viz příloha D.2.1, D.2.3" | [14 empty] | VV | 2 | 1 | True | 0 | ROZPOCET
| VV |  | (4,5*5,5-1,5*1,5) |  | 22.5 | [12 empty] | VV | 2 | 2 | True | 1 | ROZPOCET
6 | K | 131151102 | Hloubení jam nezapažených v hornině třídy těžitelnosti I skupiny 1 a 2 objem do 50 m3 strojně | m3 | 21.402 |  | 0 | CS ÚRS 2022 01 |  | zákl. přenesená |  | 0 | 0 | 0 | 0 | 0 | 4 | K | 2 |  |  |  | ROZPOCET | 0 | 0 | 0 | 0 | 0 | 4 | 0 | 4 | -670227926
| PP |  | Hloubení nezapažených jam a zářezů strojně s urovnáním dna do předepsaného profilu a spádu v hornině třídy těžitelnosti I skupiny 1 a 2 přes 20 do 50 m3 | [14 empty] | PP | 2
| Online PSC |  | https://podminky.urs.cz/item/CS_URS_2022_01/131151102 | [14 empty] | Online PSC | 2
| VV |  | "viz příloha D.2.1, D.2.3" | [14 empty] | VV | 2 | 1 | True | 0 | ROZPOCET
| VV |  | "stavební prostor kolem šachty Š2" | [14 empty] | VV | 2 | 1 | True | 0 | ROZPOCET
| VV |  | 4,8*4,2*1,25 |  | 25.2 | [12 empty] | VV | 2 | 2 | True | 0 | ROZPOCET
| VV |  | "odpočet staré šachty" | [14 empty] | VV | 2 | 1 | True | 0 | ROZPOCET
| VV |  | -(1,8*1,8*0,1+1,5*1,5*1,0) |  | -2.574 | [12 empty] | VV | 2 | 2 | True | 0 | ROZPOCET
| VV |  | "odpočet kanalizačního potrubí" | [14 empty] | VV | 2 | 1 | True | 0 | ROZPOCET
| VV |  | -(0,4*3,14*0,38*0,38+2,3*3,14*0,38*0,38) |  | -1.224 | [12 empty] | VV | 2 | 2 | True | 0 | ROZPOCET
| VV |  | Součet |  | 21.402 | [12 empty] | VV | 2 | 4 | True | 1 | ROZPOCET
7 | K | 162351103 | Vodorovné přemístění přes 50 do 500 m výkopku/sypaniny z horniny třídy těžitelnosti I skupiny 1 až 3 | m3 | 41.789 |  | 0 | CS ÚRS 2022 01 |  | zákl. přenesená |  | 0 | 0 | 0 | 0 | 0 | 4 | K | 2 |  |  |  | ROZPOCET | 0 | 0 | 0 | 0 | 0 | 4 | 0 | 4 | -419822979
| PP |  | Vodorovné přemístění výkopku nebo sypaniny po suchu na obvyklém dopravním prostředku, bez naložení výkopku, avšak se složením bez rozhrnutí z horniny třídy těžitelnosti I skupiny 1 až 3 na vzdálenost přes 50 do 500 m | [14 empty] | PP | 2
| Online PSC |  | https://podminky.urs.cz/item/CS_URS_2022_01/162351103 | [14 empty] | Online PSC | 2
| VV |  | "viz příloha D.2.1" | [14 empty] | VV | 2 | 1 | True | 0 | ROZPOCET
| VV |  | "materiál z hloubení jam na meziskládku" | [14 empty] | VV | 2 | 1 | True | 0 | ROZPOCET
| VV |  | 21,402 |  | 21.402 | [12 empty] | VV | 2 | 2 | True | 0 | ROZPOCET
| VV |  | "materiál z meziskládky do zásypu" | [14 empty] | VV | 2 | 1 | True | 0 | ROZPOCET
| VV |  | 20,387 |  | 20.387 | [12 empty] | VV | 2 | 2 | True | 0 | ROZPOCET
| VV |  | Součet |  | 41.789 | [12 empty] | VV | 2 | 4 | True | 1 | ROZPOCET
8 | K | 162351103R | Vodorovné přemístění přes 50 do 500 m výkopku/sypaniny z horniny třídy těžitelnosti I skupiny 1 až 3 | m3 | 3.375 |  | 0 | CS ÚRS 2022 01 |  | zákl. přenesená |  | 0 | 0 | 0 | 0 | 0 | 4 | K | 2 |  |  |  | ROZPOCET | 0 | 0 | 0 | 0 | 0 | 4 | 0 | 4 | -141354190
| PP |  | Vodorovné přemístění výkopku nebo sypaniny po suchu na obvyklém dopravním prostředku, bez naložení výkopku, avšak se složením bez rozhrnutí z horniny třídy těžitelnosti I skupiny 1 až 3 na vzdálenost přes 50 do 500 m | [14 empty] | PP | 2
| Online PSC |  | https://podminky.urs.cz/item/CS_URS_2022_01/162351103R | [14 empty] | Online PSC | 2
| VV |  | "materiál pro ohumusování z meziskládky, viz příloha D.2.1" | [14 empty] | VV | 2 | 1 | True | 0 | ROZPOCET
| VV |  | 3,375 |  | 3.375 | [12 empty] | VV | 2 | 2 | True | 1 | ROZPOCET
9 | K | 167151101 | Nakládání výkopku z hornin třídy těžitelnosti I skupiny 1 až 3 do 100 m3 | m3 | 21.402 |  | 0 | CS ÚRS 2022 01 |  | zákl. přenesená |  | 0 | 0 | 0 | 0 | 0 | 4 | K | 2 |  |  |  | ROZPOCET | 0 | 0 | 0 | 0 | 0 | 4 | 0 | 4 | -342406120
| PP |  | Nakládání, skládání a překládání neulehlého výkopku nebo sypaniny strojně nakládání, množství do 100 m3, z horniny třídy těžitelnosti I, skupiny 1 až 3 | [14 empty] | PP | 2
| Online PSC |  | https://podminky.urs.cz/item/CS_URS_2022_01/167151101 | [14 empty] | Online PSC | 2
| VV |  | "zemina z meziskládky do zásypu" | [14 empty] | VV | 2 | 1 | True | 0 | ROZPOCET
| VV |  | 20,387 |  | 20.387 | [12 empty] | VV | 2 | 2 | True | 0 | ROZPOCET
| VV |  | "přebytečná zemina z meziskládky" | [14 empty] | VV | 2 | 1 | True | 0 | ROZPOCET
| VV |  | 21,402-20,387 |  | 1.015 | [12 empty] | VV | 2 | 2 | True | 0 | ROZPOCET
| VV |  | Součet |  | 21.402 | [12 empty] | VV | 2 | 4 | True | 1 | ROZPOCET
10 | K | 167151101R | Nakládání výkopku z hornin třídy těžitelnosti I skupiny 1 až 3 do 100 m3 | m3 | 3.375 |  | 0 | CS ÚRS 2022 01 |  | zákl. přenesená |  | 0 | 0 | 0 | 0 | 0 | 4 | K | 2 |  |  |  | ROZPOCET | 0 | 0 | 0 | 0 | 0 | 4 | 0 | 4 | 1354273589
| PP |  | Nakládání, skládání a překládání neulehlého výkopku nebo sypaniny strojně nakládání, množství do 100 m3, z horniny třídy těžitelnosti I, skupiny 1 až 3 | [14 empty] | PP | 2
| Online PSC |  | https://podminky.urs.cz/item/CS_URS_2022_01/167151101R | [14 empty] | Online PSC | 2
| VV |  | "ornice z meziskládky" | [14 empty] | VV | 2 | 1 | True | 0 | ROZPOCET
| VV |  | 3,375 |  | 3.375 | [12 empty] | VV | 2 | 2 | True | 1 | ROZPOCET
11 | K | 171201201 | Uložení sypaniny na skládky nebo meziskládky | m3 | 21.402 |  | 0 | CS ÚRS 2022 01 |  | zákl. přenesená |  | 0 | 0 | 0 | 0 | 0 | 4 | K | 2 |  |  |  | ROZPOCET | 0 | 0 | 0 | 0 | 0 | 4 | 0 | 4 | -574237601
| PP |  | Uložení sypaniny na skládky nebo meziskládky bez hutnění s upravením uložené sypaniny do předepsaného tvaru | [14 empty] | PP | 2
| Online PSC |  | https://podminky.urs.cz/item/CS_URS_2022_01/171201201 | [14 empty] | Online PSC | 2
| VV |  | "materiál z výkopu jámy na meziskládku, viz příloha D.2.1" | [14 empty] | VV | 2 | 1 | True | 0 | ROZPOCET
| VV |  | 21,402 |  | 21.402 | [12 empty] | VV | 2 | 2 | True | 1 | ROZPOCET
12 | K | 174102101 | Zásyp jam, šachet a rýh do 30 m3 sypaninou se zhutněním při překopech inženýrských sítí | m3 | 20.387 |  | 0 | CS ÚRS 2022 01 |  | zákl. přenesená |  | 0 | 0 | 0 | 0 | 0 | 4 | K | 2 |  |  |  | ROZPOCET | 0 | 0 | 0 | 0 | 0 | 4 | 0 | 4 | 2110680387
| PP |  | Zásyp sypaninou z jakékoliv horniny při překopech inženýrských sítí strojně objemu do 30 m3 s uložením výkopku ve vrstvách se zhutněním jam, šachet, rýh nebo kolem objektů v těchto vykopávkách | [14 empty] | PP | 2
| Online PSC |  | https://podminky.urs.cz/item/CS_URS_2022_01/174102101 | [14 empty] | Online PSC | 2
| VV |  | "kolem šachty Š2 (odpočet obsypu potrubí od štěrbinového žlabu), viz příloha D.2.1, D.2.3" | [14 empty] | VV | 2 | 1 | True | 0 | ROZPOCET
| VV |  | 4,2*1,71-(0,6+1,06)/2*0,46*1,1 |  | 6.762 | [12 empty] | VV | 2 | 2 | True | 0 | ROZPOCET
| VV |  | 4,2*1,77 |  | 7.434 | [12 empty] | VV | 2 | 2 | True | 0 | ROZPOCET
| VV |  | 2,6*0,6-0,4*3,14*0,38*0,38 |  | 1.379 | [12 empty] | VV | 2 | 2 | True | 0 | ROZPOCET
| VV |  | 2,6*2,06-1,2*3,14*0,38*0,38 |  | 4.812 | [12 empty] | VV | 2 | 2 | True | 0 | ROZPOCET
| VV |  | Součet |  | 20.387 | [12 empty] | VV | 2 | 4 | True | 1 | ROZPOCET
13 | K | 181351003 | Rozprostření ornice tl vrstvy do 200 mm pl do 100 m2 v rovině nebo ve svahu do 1:5 strojně | m2 | 7.52 |  | 0 | CS ÚRS 2022 01 |  | zákl. přenesená |  | 0 | 0 | 0 | 0 | 0 | 4 | K | 2 |  |  |  | ROZPOCET | 0 | 0 | 0 | 0 | 0 | 4 | 0 | 4 | -650319463
| PP |  | Rozprostření a urovnání ornice v rovině nebo ve svahu sklonu do 1:5 strojně při souvislé ploše do 100 m2, tl. vrstvy do 200 mm | [14 empty] | PP | 2
| Online PSC |  | https://podminky.urs.cz/item/CS_URS_2022_01/181351003 | [14 empty] | Online PSC | 2
| VV |  | "ohumusování zásypu a násypu kolem šachty (v rovině ornicí z meziskládky), odpočet ornice potřebné pro osetí svahu, viz příloha D.2.1, D.2.3" | [14 empty] | VV | 2 | 1 | True | 0 | ROZPOCET
| VV |  | 3,375/0,15-14,98 |  | 7.52 | [12 empty] | VV | 2 | 2 | True | 1 | ROZPOCET
14 | K | 182351023 | Rozprostření ornice pl do 100 m2 ve svahu přes 1:5 tl vrstvy do 200 mm strojně | m2 | 14.98 |  | 0 | CS ÚRS 2022 01 |  | zákl. přenesená |  | 0 | 0 | 0 | 0 | 0 | 4 | K | 2 |  |  |  | ROZPOCET | 0 | 0 | 0 | 0 | 0 | 4 | 0 | 4 | -1514659762
| PP |  | Rozprostření a urovnání ornice ve svahu sklonu přes 1:5 strojně při souvislé ploše do 100 m2, tl. vrstvy do 200 mm | [14 empty] | PP | 2
| Online PSC |  | https://podminky.urs.cz/item/CS_URS_2022_01/182351023 | [14 empty] | Online PSC | 2
| VV |  | "ohumusování svahu přísypu kolem šachty (ve svahu 1 : 1,5 - 1 : 2 ornicí z meziskládky), viz příloha D.2.1, D.2.3" | [14 empty] | VV | 2 | 1 | True | 0 | ROZPOCET
| VV |  | 4,4*0,5+2*4,0*(0,9+0,8)/2+4,6*1,3 |  | 14.98 | [12 empty] | VV | 2 | 2 | True | 1 | ROZPOCET
15 | K | 181411121 | Založení lučního trávníku výsevem pl do 1000 m2 v rovině a ve svahu do 1:5 | m2 | 7.52 |  | 0 | CS ÚRS 2022 01 |  | zákl. přenesená |  | 0 | 0 | 0 | 0 | 0 | 4 | K | 2 |  |  |  | ROZPOCET | 0 | 0 | 0 | 0 | 0 | 4 | 0 | 4 | -1961781364
| PP |  | Založení trávníku na půdě předem připravené plochy do 1000 m2 výsevem včetně utažení lučního v rovině nebo na svahu do 1:5 | [14 empty] | PP | 2
| Online PSC |  | https://podminky.urs.cz/item/CS_URS_2022_01/181411121 | [14 empty] | Online PSC | 2
| VV |  | "v rovině, viz příloha D.2.1, D.2.3" | [14 empty] | VV | 2 | 1 | True | 0 | ROZPOCET
| VV |  | 7,52 |  | 7.52 | [12 empty] | VV | 2 | 2 | True | 1 | ROZPOCET
16 | K | 181411122 | Založení lučního trávníku výsevem pl do 1000 m2 ve svahu přes 1:5 do 1:2 | m2 | 14.98 |  | 0 | CS ÚRS 2022 01 |  | zákl. přenesená |  | 0 | 0 | 0 | 0 | 0 | 4 | K | 2 |  |  |  | ROZPOCET | 0 | 0 | 0 | 0 | 0 | 4 | 0 | 4 | 2073670176
| PP |  | Založení trávníku na půdě předem připravené plochy do 1000 m2 výsevem včetně utažení lučního na svahu přes 1:5 do 1:2 | [14 empty] | PP | 2
| Online PSC |  | https://podminky.urs.cz/item/CS_URS_2022_01/181411122 | [14 empty] | Online PSC | 2
| VV |  | "ve svahu 1 : 1,5 - 1 : 2, viz příloha D.2.1, D.2.3" | [14 empty] | VV | 2 | 1 | True | 0 | ROZPOCET
| VV |  | 4,4*0,5+2*4,0*(0,9+0,8)/2+4,6*1,3 |  | 14.98 | [12 empty] | VV | 2 | 2 | True | 1 | ROZPOCET
17 | M | 00572470 | osivo směs travní univerzál | kg | 0.695 |  | 0 | CS ÚRS 2022 01 |  | zákl. přenesená |  | 0 | 0.001 | 0.000695 | 0 | 0 | 8 | M | 2 |  |  |  | ROZPOCET | 0 | 0 | 0 | 0 | 0 | 4 | 0 | 4 | -397806841
| PP |  | osivo směs travní univerzál | [14 empty] | PP | 2
| VV |  | "viz pol. založení trávníku" | [14 empty] | VV | 2 | 1 | True | 0 | ROZPOCET
| VV |  | (7,52+14,98)*0,03*1,03 |  | 0.695 | [12 empty] | VV | 2 | 2 | True | 1 | ROZPOCET
18 | K | 181951112 | Úprava pláně v hornině třídy těžitelnosti I skupiny 1 až 3 se zhutněním strojně | m2 | 15.93 |  | 0 | CS ÚRS 2022 01 |  | zákl. přenesená |  | 0 | 0 | 0 | 0 | 0 | 4 | K | 2 |  |  |  | ROZPOCET | 0 | 0 | 0 | 0 | 0 | 4 | 0 | 4 | -173376327
| PP |  | Úprava pláně vyrovnáním výškových rozdílů strojně v hornině třídy těžitelnosti I, skupiny 1 až 3 se zhutněním | [14 empty] | PP | 2
| Online PSC |  | https://podminky.urs.cz/item/CS_URS_2022_01/181951112 | [14 empty] | Online PSC | 2
| VV |  | "viz příloha D.2.1, D.2.3" | [14 empty] | VV | 2 | 1 | True | 0 | ROZPOCET
| VV |  | "přísypu kolem šachty Š2" | [14 empty] | VV | 2 | 1 | True | 0 | ROZPOCET
| VV |  | 3,375/0,15-14,98 |  | 7.52 | [12 empty] | VV | 2 | 2 | True | 0 | ROZPOCET
| VV |  | "úprava základové spáry šachty Š2 a její zhutnění" | [14 empty] | VV | 2 | 1 | True | 0 | ROZPOCET
| VV |  | 2,9*2,9 |  | 8.41 | [12 empty] | VV | 2 | 2 | True | 0 | ROZPOCET
| VV |  | Součet |  | 15.93 | [12 empty] | VV | 2 | 4 | True | 1 | ROZPOCET
19 | K | 182201101 | Svahování násypů strojně | m2 | 14.98 |  | 0 | CS ÚRS 2022 01 |  | zákl. přenesená |  | 0 | 0 | 0 | 0 | 0 | 4 | K | 2 |  |  |  | ROZPOCET | 0 | 0 | 0 | 0 | 0 | 4 | 0 | 4 | 304584911
| PP |  | Svahování trvalých svahů do projektovaných profilů strojně s potřebným přemístěním výkopku při svahování násypů v jakékoliv hornině | [14 empty] | PP | 2
| Online PSC |  | https://podminky.urs.cz/item/CS_URS_2022_01/182201101 | [14 empty] | Online PSC | 2
| VV |  | "svah 1 :1,5 - 1 : 2 přísypu kolem šachty Š2, viz příloha D.2.1, D.2.3" | [14 empty] | VV | 2 | 1 | True | 0 | ROZPOCET
| VV |  | 4,4*0,5+2*4,0*(0,9+0,8)/2+4,6*1,3 |  | 14.98 | [12 empty] | VV | 2 | 2 | True | 1 | ROZPOCET
| D | 2 | Zakládání |  |  |  | 0 |  |  |  |  | 0 |  | 0 |  | 0 | 1 | D | 1 |  |  |  | ROZPOCET | [6 empty] | 0
20 | K | 457311114 | Vyrovnávací nebo spádový beton C 12/15 včetně úpravy povrchu | m3 | 0.841 |  | 0 | CS ÚRS 2022 01 |  | zákl. přenesená |  | 0 | 0 | 0 | 0 | 0 | 4 | K | 2 |  |  |  | ROZPOCET | 0 | 0 | 0 | 0 | 0 | 4 | 0 | 4 | -1508489544
| PP |  | Vyrovnávací nebo spádový beton včetně úpravy povrchu C 12/15 | [14 empty] | PP | 2
| Online PSC |  | https://podminky.urs.cz/item/CS_URS_2022_01/457311114 | [14 empty] | Online PSC | 2
| VV |  | "podkladní beton pod šachtu Š2 (bet. C 12/15-X0, tl. 0,10 m), viz příloha D.2.1, D.2.3" | [14 empty] | VV | 2 | 1 | True | 0 | ROZPOCET
| VV |  | 2,9*2,9*0,1 |  | 0.841 | [12 empty] | VV | 2 | 2 | True | 1 | ROZPOCET
| D | 3 | Svislé a kompletní konstrukce |  |  |  | 0 |  |  |  |  | 0 |  | 0 |  | 4.6728 | 1 | D | 1 |  |  |  | ROZPOCET | [6 empty] | 0
21 | K | 358315114 | Bourání stoky kompletní nebo vybourání otvorů z prostého betonu plochy do 4 m2 | m3 | 2.124 |  | 0 | CS ÚRS 2022 01 |  | zákl. přenesená |  | 0 | 0 | 0 | 2.2 | 4.6728 | 4 | K | 2 |  |  |  | ROZPOCET | 0 | 0 | 0 | 0 | 0 | 4 | 0 | 4 | 98791748
| PP |  | Bourání stoky kompletní nebo vybourání otvorů průřezové plochy do 4 m2 ve stokách ze zdiva z prostého betonu | [14 empty] | PP | 2
| Online PSC |  | https://podminky.urs.cz/item/CS_URS_2022_01/358315114 | [14 empty] | Online PSC | 2
| VV |  | "stará bet. šachta, viz příloha D.2.1, D.2.3" | [14 empty] | VV | 2 | 1 | True | 0 | ROZPOCET
| VV |  | 1,8*1,8*0,1 |  | 0.324 | [12 empty] | VV | 2 | 2 | True | 0 | ROZPOCET
| VV |  | 1,5*1,5*0,25 |  | 0.563 | [12 empty] | VV | 2 | 2 | True | 0 | ROZPOCET
| VV |  | 4*1,25*0,25*0,8-2*3,14*0,3*0,3*0,25 |  | 0.859 | [12 empty] | VV | 2 | 2 | True | 0 | ROZPOCET
| VV |  | 1,5*1,5*0,2-0,6*0,6*0,2 |  | 0.378 | [12 empty] | VV | 2 | 2 | True | 0 | ROZPOCET
| VV |  | Součet |  | 2.124 | [12 empty] | VV | 2 | 4 | True | 1 | ROZPOCET
| D | 8 | Trubní vedení |  |  |  | 0 |  |  |  |  | 0 |  | 1.0005 |  | 0 | 1 | D | 1 |  |  |  | ROZPOCET | [6 empty] | 0
22 | K | 810441111 | Přeseknutí betonové trouby DN přes 400 do 600 mm | kus | 1 |  | 0 | CS ÚRS 2022 01 |  | zákl. přenesená |  | 0 | 0 | 0 | 0 | 0 | 4 | K | 2 |  |  |  | ROZPOCET | 0 | 0 | 0 | 0 | 0 | 4 | 0 | 4 | -2110869
| PP |  | Přeseknutí betonové trouby v rovině kolmé nebo skloněné k ose trouby, se začištěním DN přes 400 do 600 mm | [14 empty] | PP | 2
| Online PSC |  | https://podminky.urs.cz/item/CS_URS_2022_01/810441111 | [14 empty] | Online PSC | 2
| VV |  | "1 ks, viz příloha D.2.1, D.2.3" | [14 empty] | VV | 2 | 1 | True | 0 | ROZPOCET
| VV |  | 1 |  | 1 | [12 empty] | VV | 2 | 2 | True | 1 | ROZPOCET
23 | K | 891442122 | Montáž kanalizačních šoupátek otevřený výkop DN 600 | kus | 1 |  | 0 | CS ÚRS 2022 01 |  | zákl. přenesená |  | 0 | 0.02341 | 0.02341 | 0 | 0 | 4 | K | 2 |  |  |  | ROZPOCET | 0 | 0 | 0 | 0 | 0 | 4 | 0 | 4 | -494743170
| PP |  | Montáž kanalizačních armatur na potrubí šoupátek v otevřeném výkopu nebo v šachtách s osazením zemní soupravy (bez poklopů) DN 600 | [14 empty] | PP | 2
| Online PSC |  | https://podminky.urs.cz/item/CS_URS_2022_01/891442122 | [14 empty] | Online PSC | 2
| VV |  | "vřetenové šoupátko o rozměru 600 x 600 mm (uchycení chemickými kotvami na bet. stěnu šachty), viz příloha D.2.1, D.2.3" | [14 empty] | VV | 2 | 1 | True | 0 | ROZPOCET
| VV |  | 1 |  | 1 | [12 empty] | VV | 2 | 2 | True | 1 | ROZPOCET
24 | M | 422249R | vřetenové šoupátko 600 x 600 mm z korozivzdorné oceli | kus | 1 |  | 0 |  |  | zákl. přenesená |  | 0 | 0.21 | 0.21 | 0 | 0 | 8 | M | 2 |  |  |  | ROZPOCET | 0 | 0 | 0 | 0 | 0 | 4 | 0 | 4 | 161913860
| PP |  | vřetenové šoupátko 600 x 600 mm z korozivzdorné oceli | [14 empty] | PP | 2
| VV |  | "čtyřhranně těsnící šoupátko s nestoupavým vřetenem (včetně sady chem. kotev pro uchycení a T-klíče pro ovládání šoupěte), viz příloha D.2.1, D.2.3" | [14 empty] | VV | 2 | 1 | True | 0 | ROZPOCET
| VV |  | 1 |  | 1 | [12 empty] | VV | 2 | 2 | True | 1 | ROZPOCET
25 | K | 894201151 | Dno šachet tl nad 200 mm z prostého betonu se zvýšenými nároky na prostředí tř. C 25/30 | m3 | 2.822 |  | 0 | CS ÚRS 2022 01 |  | zákl. přenesená |  | 0 | 0 | 0 | 0 | 0 | 4 | K | 2 |  |  |  | ROZPOCET | 0 | 0 | 0 | 0 | 0 | 4 | 0 | 4 | 1185666739
| PP |  | Ostatní konstrukce na trubním vedení z prostého betonu dno šachet tloušťky přes 200 mm z betonu se zvýšenými nároky na prostředí tř. C 25/30 | [14 empty] | PP | 2
| Online PSC |  | https://podminky.urs.cz/item/CS_URS_2022_01/894201151 | [14 empty] | Online PSC | 2
| VV |  | "dno šachty z bet. C 25/30-XA1-Cl 0,4 - Dmax16 - S3, viz příloha D.2.1, D.2.3" | [14 empty] | VV | 2 | 1 | True | 0 | ROZPOCET
| VV |  | 2,6*2,6*0,45-1,1*1,0*0,2 |  | 2.822 | [12 empty] | VV | 2 | 2 | True | 1 | ROZPOCET
26 | K | 894302152 | Stěny šachet tl nad 200 mm ze ŽB se zvýšenými nároky na prostředí tř. C 25/30 | m3 | 4.246 |  | 0 | CS ÚRS 2022 01 |  | zákl. přenesená |  | 0 | 0 | 0 | 0 | 0 | 4 | K | 2 |  |  |  | ROZPOCET | 0 | 0 | 0 | 0 | 0 | 4 | 0 | 4 | -359664611
| PP |  | Ostatní konstrukce na trubním vedení ze železobetonu stěny šachet tloušťky přes 200 mm z betonu se zvýšenými nároky na prostředí tř. C 25/30 | [14 empty] | PP | 2
| Online PSC |  | https://podminky.urs.cz/item/CS_URS_2022_01/894302152 | [14 empty] | Online PSC | 2
| VV |  | "stěny šachty z bet. C 25/30-XA1-Cl 0,4 - Dmax16 - S3, viz příloha D.2.1, D.2.3" | [14 empty] | VV | 2 | 1 | True | 0 | ROZPOCET
| VV |  | 4*2,3*0,3*1,6-2*3,14*0,3*0,3*0,3 |  | 4.246 | [12 empty] | VV | 2 | 2 | True | 1 | ROZPOCET
27 | K | 894302252 | Strop šachet ze ŽB se zvýšenými nároky na prostředí tř. C 25/30 | m3 | 1.172 |  | 0 | CS ÚRS 2022 01 |  | zákl. přenesená |  | 0 | 0 | 0 | 0 | 0 | 4 | K | 2 |  |  |  | ROZPOCET | 0 | 0 | 0 | 0 | 0 | 4 | 0 | 4 | 659847322
| PP |  | Ostatní konstrukce na trubním vedení ze železobetonu strop šachet vodovodních nebo kanalizačních z betonu se zvýšenými nároky na prostředí tř. C 25/30 | [14 empty] | PP | 2
| Online PSC |  | https://podminky.urs.cz/item/CS_URS_2022_01/894302252 | [14 empty] | Online PSC | 2
| VV |  | "strop šachty z bet. C 25/30-XA1-Cl 0,4 - Dmax16 - S3, viz příloha D.2.1, D.2.3" | [14 empty] | VV | 2 | 1 | True | 0 | ROZPOCET
| VV |  | 2,6*2,6*0,2-0,6*0,6*0,2-0,9*0,6*0,2 |  | 1.172 | [12 empty] | VV | 2 | 2 | True | 1 | ROZPOCET
28 | K | 894502101 | Bednění stěn šachet pravoúhlých nebo vícehranných jednostranné | m2 | 39.293 |  | 0 | CS ÚRS 2022 01 |  | zákl. přenesená |  | 0 | 0.00232 | 0.09116 | 0 | 0 | 4 | K | 2 |  |  |  | ROZPOCET | 0 | 0 | 0 | 0 | 0 | 4 | 0 | 4 | 521282092
| PP |  | Bednění konstrukcí na trubním vedení stěn šachet pravoúhlých nebo čtyř a vícehranných jednostranné | [14 empty] | PP | 2
| Online PSC |  | https://podminky.urs.cz/item/CS_URS_2022_01/894502101 | [14 empty] | Online PSC | 2
| VV |  | "viz příloha D.2.1" | [14 empty] | VV | 2 | 1 | True | 0 | ROZPOCET
| VV |  | "stěny šachty včetně dna" | [14 empty] | VV | 2 | 1 | True | 0 | ROZPOCET
| VV |  | 4*2,6*2,25-2*3,14*0,3*0,3 |  | 22.835 | [12 empty] | VV | 2 | 2 | True | 0 | ROZPOCET
| VV |  | 4*2,0*1,8 |  | 14.4 | [12 empty] | VV | 2 | 2 | True | 0 | ROZPOCET
| VV |  | "vnitřní obvod sníženého dna v šachtě" | [14 empty] | VV | 2 | 1 | True | 0 | ROZPOCET
| VV |  | 2*(1,2+1,0)/2*0,29+(1,2+0,8)/2*0,29 |  | 0.928 | [12 empty] | VV | 2 | 2 | True | 0 | ROZPOCET
| VV |  | "otvory ve stěnách šachty - nátoky do potrubí" | [14 empty] | VV | 2 | 1 | True | 0 | ROZPOCET
| VV |  | 2*3,14*0,6*0,3 |  | 1.13 | [12 empty] | VV | 2 | 2 | True | 0 | ROZPOCET
| VV |  | Součet |  | 39.293 | [12 empty] | VV | 2 | 4 | True | 1 | ROZPOCET
29 | K | 894503111 | Bednění deskových stropů šachet | m2 | 5.08 |  | 0 | CS ÚRS 2022 01 |  | zákl. přenesená |  | 0 | 0.00396 | 0.020117 | 0 | 0 | 4 | K | 2 |  |  |  | ROZPOCET | 0 | 0 | 0 | 0 | 0 | 4 | 0 | 4 | -56421307
| PP |  | Bednění konstrukcí na trubním vedení deskových stropů šachet jakýchkoliv rozměrů | [14 empty] | PP | 2
| Online PSC |  | https://podminky.urs.cz/item/CS_URS_2022_01/894503111 | [14 empty] | Online PSC | 2
| VV |  | "strop šachty a vstupní otvory, viz příloha D.2.1" | [14 empty] | VV | 2 | 1 | True | 0 | ROZPOCET
| VV |  | 2,0*2,0 |  | 4 | [12 empty] | VV | 2 | 2 | True | 0 | ROZPOCET
| VV |  | 4*0,6*0,2 |  | 0.48 | [12 empty] | VV | 2 | 2 | True | 0 | ROZPOCET
| VV |  | 2*(0,9+0,6)*0,2 |  | 0.6 | [12 empty] | VV | 2 | 2 | True | 0 | ROZPOCET
| VV |  | Součet |  | 5.08 | [12 empty] | VV | 2 | 4 | True | 1 | ROZPOCET
30 | K | 894601111 | Výztuž šachet z betonářské oceli 10 216 | t | 0.007 |  | 0 | CS ÚRS 2022 01 |  | zákl. přenesená |  | 0 | 1.0373 | 0.0072612 | 0 | 0 | 4 | K | 2 |  |  |  | ROZPOCET | 0 | 0 | 0 | 0 | 0 | 4 | 0 | 4 | 1114066264
| PP |  | Výztuž šachet z betonářské oceli 10 216 | [14 empty] | PP | 2
| Online PSC |  | https://podminky.urs.cz/item/CS_URS_2022_01/894601111 | [14 empty] | Online PSC | 2
| VV |  | "viz tabulka výztuže a příloha D.2.1, D.2.7.2" | [14 empty] | VV | 2 | 1 | True | 0 | ROZPOCET
| VV |  | "sponky Kari sítí - z prutů E 6" | [14 empty] | VV | 2 | 1 | True | 0 | ROZPOCET
| VV |  | 6,54/1000 |  | 0.007 | [12 empty] | VV | 2 | 2 | True | 1 | ROZPOCET
31 | K | 894608112 | Výztuž šachet z betonářské oceli 10 505 | t | 0.158 |  | 0 | CS ÚRS 2022 01 |  | zákl. přenesená |  | 0 | 1.0423 | 0.16469 | 0 | 0 | 4 | K | 2 |  |  |  | ROZPOCET | 0 | 0 | 0 | 0 | 0 | 4 | 0 | 4 | 805212059
| PP |  | Výztuž šachet z betonářské oceli 10 505 (R) nebo BSt 500 | [14 empty] | PP | 2
| Online PSC |  | https://podminky.urs.cz/item/CS_URS_2022_01/894608112 | [14 empty] | Online PSC | 2
| VV |  | "viz tabulka výztuže a příloha D.2.1, D.2.7.2" | [14 empty] | VV | 2 | 1 | True | 0 | ROZPOCET
| VV |  | "výztuž šachty ve dně, v rozích stěn a kolem otvorů - prutová výztuž R 12" | [14 empty] | VV | 2 | 1 | True | 0 | ROZPOCET
| VV |  | 157,67/1000 |  | 0.158 | [12 empty] | VV | 2 | 2 | True | 1 | ROZPOCET
32 | K | 894608211 | Výztuž šachet ze svařovaných sítí typu Kari | t | 0.435 |  | 0 | CS ÚRS 2022 01 |  | zákl. přenesená |  | 0 | 0.99735 | 0.43385 | 0 | 0 | 4 | K | 2 |  |  |  | ROZPOCET | 0 | 0 | 0 | 0 | 0 | 4 | 0 | 4 | 348497441
| PP |  | Výztuž šachet ze svařovaných sítí typu Kari | [14 empty] | PP | 2
| Online PSC |  | https://podminky.urs.cz/item/CS_URS_2022_01/894608211 | [14 empty] | Online PSC | 2
| VV |  | "viz tabulka výztuže a příloha D.2.1, D.2.7.2" | [14 empty] | VV | 2 | 1 | True | 0 | ROZPOCET
| VV |  | "výztuž šachty - KARI sítě (oka 100 x 100 mm, prům. drátu 8 mm), ztratné 8 %" | [14 empty] | VV | 2 | 1 | True | 0 | ROZPOCET
| VV |  | "dno šachty" | [14 empty] | VV | 2 | 1 | True | 0 | ROZPOCET
| VV |  | 2*2,5*2,5*0,0079*1,08 |  | 0.107 | [12 empty] | VV | 2 | 2 | True | 0 | ROZPOCET
| VV |  | "stěny šachty" | [14 empty] | VV | 2 | 1 | True | 0 | ROZPOCET
| VV |  | 4*2,48*1,75*0,0079*1,08 |  | 0.148 | [12 empty] | VV | 2 | 2 | True | 0 | ROZPOCET
| VV |  | 4*2,12*1,75*0,0079*1,08 |  | 0.127 | [12 empty] | VV | 2 | 2 | True | 0 | ROZPOCET
| VV |  | "strop šachty" | [14 empty] | VV | 2 | 1 | True | 0 | ROZPOCET
| VV |  | 1*2,50*2,50*0,0079*1,08 |  | 0.053 | [12 empty] | VV | 2 | 2 | True | 0 | ROZPOCET
| VV |  | Součet |  | 0.435 | [12 empty] | VV | 2 | 4 | True | 1 | ROZPOCET
33 | K | 8948123R | Kompozitový čtvercový poklop 600 x 600 o nosnosti 5 t s T-rámem a s uzamykáním | kus | 1 |  | 0 |  |  | zákl. přenesená |  | 0 | 0.02 | 0.02 | 0 | 0 | 4 | K | 2 |  |  |  | ROZPOCET | 0 | 0 | 0 | 0 | 0 | 4 | 0 | 4 | 1843219972
| PP |  | Kompozitový čtvercový poklop 600 x 600 o nosnosti 5 t s T-rámem a s uzamykáním | [14 empty] | PP | 2
| VV |  | "vstupní poklop na čerpací a manipulační šachtě Š2 - víko uchyceno šrouby, viz příloha D.2.1, D.2.3" | [14 empty] | VV | 2 | 1 | True | 0 | ROZPOCET
| VV |  | "materiál včetně montáže" | [14 empty] | VV | 2 | 1 | True | 0 | ROZPOCET
| VV |  | 1 |  | 1 | [12 empty] | VV | 2 | 2 | True | 1 | ROZPOCET
34 | K | 8948123R1 | Kompozitový obdélníkový poklop 900 x 600 o nosnosti 5 t s T-rámem a s uzamykáním | kus | 1 |  | 0 |  |  | zákl. přenesená |  | 0 | 0.03 | 0.03 | 0 | 0 | 4 | K | 2 |  |  |  | ROZPOCET | 0 | 0 | 0 | 0 | 0 | 4 | 0 | 4 | -1586697081
| PP |  | Kompozitový obdélníkový poklop 900 x 600 o nosnosti 5 t s T-rámem a s uzamykáním | [14 empty] | PP | 2
| VV |  | "poklop na manipulačním otvoru nad šoupátkem - víko uchyceno šrouby, viz příloha D.2.1, D.2.3" | [14 empty] | VV | 2 | 1 | True | 0 | ROZPOCET
| VV |  | "materiál včetně montáže" | [14 empty] | VV | 2 | 1 | True | 0 | ROZPOCET
| VV |  | 1 |  | 1 | [12 empty] | VV | 2 | 2 | True | 1 | ROZPOCET
| D | 9 | Ostatní konstrukce a práce-bourání |  |  |  | 0 |  |  |  |  | 0 |  | 0.014071 |  | 0 | 1 | D | 1 |  |  |  | ROZPOCET | [6 empty] | 0
35 | K | 953334212 | Bobtnavý pásek do pracovních spar betonových kcí akrylový 20 x 10 mm | m | 14.902 |  | 0 | CS ÚRS 2022 01 |  | zákl. přenesená |  | 0 | 0.00062 | 0.0092392 | 0 | 0 | 4 | K | 2 |  |  |  | ROZPOCET | 0 | 0 | 0 | 0 | 0 | 4 | 0 | 4 | -1082668572
| PP |  | Bobtnavý pásek do pracovních spar betonových konstrukcí akrylový, rozměru 20 x 10 mm | [14 empty] | PP | 2
| Online PSC |  | https://podminky.urs.cz/item/CS_URS_2022_01/953334212 | [14 empty] | Online PSC | 2
| VV |  | "utěsnění pracovních spár bobtnajicími těsnicími pásky na bázi akrylové pryskyřice, viz příloha D.2.1" | [14 empty] | VV | 2 | 1 | True | 0 | ROZPOCET
| VV |  | "těsnicí pásky budou k povrchu pracovních spár lepeny těsnicím tmelem na bázi polyuretanu" | [14 empty] | VV | 2 | 1 | True | 0 | ROZPOCET
| VV |  | "mezi dnem a stěnami šachty" | [14 empty] | VV | 2 | 1 | True | 0 | ROZPOCET
| VV |  | 4*2,30 |  | 9.2 | [12 empty] | VV | 2 | 2 | True | 0 | ROZPOCET
| VV |  | "kolem trubek v prostupu stěnou" | [14 empty] | VV | 2 | 1 | True | 0 | ROZPOCET
| VV |  | 2*2,60 |  | 5.2 | [12 empty] | VV | 2 | 2 | True | 0 | ROZPOCET
| VV |  | 1*3,14*0,16 |  | 0.502 | [12 empty] | VV | 2 | 2 | True | 0 | ROZPOCET
| VV |  | Součet |  | 14.902 | [12 empty] | VV | 2 | 4 | True | 1 | ROZPOCET
36 | K | 985324111 | Impregnační nátěr betonu dvojnásobný (OS-A) | m2 | 10.28 |  | 0 | CS ÚRS 2022 01 |  | zákl. přenesená |  | 0 | 0.00047 | 0.0048316 | 0 | 0 | 4 | K | 2 |  |  |  | ROZPOCET | 0 | 0 | 0 | 0 | 0 | 4 | 0 | 4 | -1242205818
| PP |  | Ochranný nátěr betonu na bázi silanu impregnační dvojnásobný (OS-A) | [14 empty] | PP | 2
| Online PSC |  | https://podminky.urs.cz/item/CS_URS_2022_01/985324111 | [14 empty] | Online PSC | 2
| VV |  | "hydrofobní nátěr nadzemní části šachty, viz příloha D.2.1" | [14 empty] | VV | 2 | 1 | True | 0 | ROZPOCET
| VV |  | 4*2,6*(0,55+0,3)/2 |  | 4.42 | [12 empty] | VV | 2 | 2 | True | 0 | ROZPOCET
| VV |  | 2,6*2,6-0,6*0,6-0,9*0,6 |  | 5.86 | [12 empty] | VV | 2 | 2 | True | 0 | ROZPOCET
| VV |  | Součet |  | 10.28 | [12 empty] | VV | 2 | 4 | True | 1 | ROZPOCET
| D | 997 | Přesun sutě |  |  |  | 0 |  |  |  |  | 0 |  | 0 |  | 0 | 1 | D | 1 |  |  |  | ROZPOCET | [6 empty] | 0
37 | K | 99701381R0 | Likvidace stavebního odpadu dřevěného dle platné legislativy | kus | 1 |  | 0 |  |  | zákl. přenesená |  | 0 | 0 | 0 | 0 | 0 | 4 | K | 2 |  |  |  | ROZPOCET | 0 | 0 | 0 | 0 | 0 | 4 | 0 | 4 | 488917435
| PP |  | Likvidace stavebního odpadu dřevěného odpadu dle platné legislativy včetně dopravy, uložení a případného poplatku za uložení | [14 empty] | PP | 2
| VV |  | pařezy pokácených stromů, 1 ks, viz příloha B., D.2.1" | [14 empty] | VV | 2 | 1 | True | 0 | ROZPOCET
| VV |  | 1 |  | 1 | [12 empty] | VV | 2 | 2 | True | 1 | ROZPOCET
38 | K | 99722181R0 | Likvidace stavebního odpadu betonového dle platné legislativy | t | 5.083 |  | 0 |  |  | zákl. přenesená |  | 0 | 0 | 0 | 0 | 0 | 4 | K | 2 |  |  |  | ROZPOCET | 0 | 0 | 0 | 0 | 0 | 4 | 0 | 4 | 2125001256
| PP |  | Likvidace stavebního odpadu z prostého betonu dle platné legislativy včetně naložení, dopravy, uložení a případného poplatku za uložení | [14 empty] | PP | 2
| VV |  | "vybouraný materiál, viz příloha B., D.2.1" | [14 empty] | VV | 2 | 1 | True | 0 | ROZPOCET
| VV |  | "betonová suť z vybourané šachty" | [14 empty] | VV | 2 | 1 | True | 0 | ROZPOCET
| VV |  | 2,124*2,2 |  | 4.673 | [12 empty] | VV | 2 | 2 | True | 0 | ROZPOCET
| VV |  | "odříznuté části potrubí" | [14 empty] | VV | 2 | 1 | True | 0 | ROZPOCET
| VV |  | (0,95*0,196)*2,2 |  | 0.41 | [12 empty] | VV | 2 | 2 | True | 0 | ROZPOCET
| VV |  | Součet |  | 5.083 | [12 empty] | VV | 2 | 4 | True | 1 | ROZPOCET
39 | K | 99722185R0 | Likvidace odpadu zeminy a kameniva dle platné legislativy | t | 1.827 |  | 0 |  |  | zákl. přenesená |  | 0 | 0 | 0 | 0 | 0 | 4 | K | 2 |  |  |  | ROZPOCET | 0 | 0 | 0 | 0 | 0 | 4 | 0 | 4 | 1087451637
| PP |  | Likvidace stavebního odpadu zeminy a kameniva dle platné legislativy včetně dopravy, uložení a případného poplatku za uložení | [14 empty] | PP | 2
| VV |  | "přebytečná zemina na řízenou skládku, viz příloha B., D.2.1" | [14 empty] | VV | 2 | 1 | True | 0 | ROZPOCET
| VV |  | (21,402-20,387)*1,8 |  | 1.827 | [12 empty] | VV | 2 | 2 | True | 1 | ROZPOCET
| D | 998 | Přesun hmot |  |  |  | 0 |  |  |  |  | 0 |  | 0 |  | 0 | 1 | D | 1 |  |  |  | ROZPOCET | [6 empty] | 0
40 | K | 998271301 | Přesun hmot pro kanalizace hloubené monolitické z betonu otevřený výkop | t | 1.088 |  | 0 | CS ÚRS 2022 01 |  | zákl. přenesená |  | 0 | 0 | 0 | 0 | 0 | 4 | K | 2 |  |  |  | ROZPOCET | 0 | 0 | 0 | 0 | 0 | 4 | 0 | 4 | 1981872498
| PP |  | Přesun hmot pro kanalizace (stoky) hloubené monolitické z betonu nebo železobetonu v otevřeném výkopu dopravní vzdálenost do 15 m | [14 empty] | PP | 2
| Online PSC |  | https://podminky.urs.cz/item/CS_URS_2022_01/998271301 | [14 empty] | Online PSC | 2
| D | PSV | Práce a dodávky PSV |  |  |  | 0 |  |  |  |  | 0 |  | 0.042635 |  | 0 | 2 | D | 0 |  |  |  | ROZPOCET | [6 empty] | 0
| D | 711 | Izolace proti vodě, vlhkosti a plynům |  |  |  | 0 |  |  |  |  | 0 |  | 0.036385 |  | 0 | 2 | D | 1 |  |  |  | ROZPOCET | [6 empty] | 0
41 | K | 711112001 | Provedení izolace proti zemní vlhkosti svislé za studena nátěrem penetračním | m2 | 18.415 |  | 0 | CS ÚRS 2022 01 |  | zákl. přenesená |  | 0 | 0 | 0 | 0 | 0 | 16 | K | 2 |  |  |  | ROZPOCET | 0 | 0 | 0 | 0 | 0 | 4 | 0 | 16 | -402748980
| PP |  | Provedení izolace proti zemní vlhkosti natěradly a tmely za studena na ploše svislé S nátěrem penetračním | [14 empty] | PP | 2
| Online PSC |  | https://podminky.urs.cz/item/CS_URS_2022_01/711112001 | [14 empty] | Online PSC | 2
| VV |  | "penetrační nátěr vnějšího obvodu šachty Š2, pod terénem proti zemní vlhkosti (1 vrstva), viz příloha D.2.1" | [14 empty] | VV | 2 | 1 | True | 0 | ROZPOCET
| VV |  | 4*2,6*(1,7+1,95)/2-2*3,14*0,3*0,3 |  | 18.415 | [12 empty] | VV | 2 | 2 | True | 1 | ROZPOCET
42 | M | 11163150 | lak penetrační asfaltový | t | 0.006 |  | 0 | CS ÚRS 2022 01 |  | zákl. přenesená |  | 0 | 1 | 0.006 | 0 | 0 | 32 | M | 2 |  |  |  | ROZPOCET | 0 | 0 | 0 | 0 | 0 | 4 | 0 | 16 | -440057185
| PP |  | lak penetrační asfaltový | [14 empty] | PP | 2
| VV |  | 18,415*0,00035 'Přepočtené koeficientem množství |  | 0.006 | [12 empty] | VV | 2 | 2 | False | 1 | ROZPOCET
43 | K | 711112052 | Provedení izolace proti zemní vlhkosti svislé za studena 2x nátěr tekutou lepenkou | m2 | 18.415 |  | 0 | CS ÚRS 2022 01 |  | zákl. přenesená |  | 0 | 0 | 0 | 0 | 0 | 16 | K | 2 |  |  |  | ROZPOCET | 0 | 0 | 0 | 0 | 0 | 4 | 0 | 16 | 358541410
| PP |  | Provedení izolace proti zemní vlhkosti natěradly a tmely za studena na ploše svislé S dvojnásobným nátěrem tekutou lepenkou | [14 empty] | PP | 2
| Online PSC |  | https://podminky.urs.cz/item/CS_URS_2022_01/711112052 | [14 empty] | Online PSC | 2
| VV |  | "nátěr vnějšího obvodu šachty Š2, pod terénem proti zemní vlhkosti (2 vrstvy), viz příloha D.2.1" | [14 empty] | VV | 2 | 1 | True | 0 | ROZPOCET
| VV |  | 4*2,6*(1,7+1,95)/2-2*3,14*0,3*0,3 |  | 18.415 | [12 empty] | VV | 2 | 2 | True | 1 | ROZPOCET
44 | M | 24551030 | stěrka hydroizolační dvousložková cemento-polymerová vlákny vyztužená proti zemní vlhkosti | kg | 30.385 |  | 0 | CS ÚRS 2022 01 |  | zákl. přenesená |  | 0 | 0.001 | 0.030385 | 0 | 0 | 32 | M | 2 |  |  |  | ROZPOCET | 0 | 0 | 0 | 0 | 0 | 4 | 0 | 16 | -381219728
| PP |  | stěrka hydroizolační dvousložková cemento-polymerová vlákny vyztužená proti zemní vlhkosti | [14 empty] | PP | 2
| VV |  | 18,415*1,65 'Přepočtené koeficientem množství |  | 30.385 | [12 empty] | VV | 2 | 2 | False | 1 | ROZPOCET
| D | 767 | Konstrukce zámečnické |  |  |  | 0 |  |  |  |  | 0 |  | 0.0062504 |  | 0 | 2 | D | 1 |  |  |  | ROZPOCET | [6 empty] | 0
45 | K | 767995111 | Montáž atypických zámečnických konstrukcí hm do 5 kg | kg | 0.006 |  | 0 | CS ÚRS 2022 01 |  | zákl. přenesená |  | 0 | 7e-05 | 4.2e-07 | 0 | 0 | 16 | K | 2 |  |  |  | ROZPOCET | 0 | 0 | 0 | 0 | 0 | 4 | 0 | 16 | -1539359162
| PP |  | Montáž ostatních atypických zámečnických konstrukcí hmotnosti do 5 kg | [14 empty] | PP | 2
| Online PSC |  | https://podminky.urs.cz/item/CS_URS_2022_01/767995111 | [14 empty] | Online PSC | 2
| VV |  | "šachtová stupadla s křidélky (přímé zabudování do stěny), 5 ks prům. 25 mm, šířky 350 mm, viz příloha D.2.1, D.2.3" | [14 empty] | VV | 2 | 1 | True | 0 | ROZPOCET
| VV |  | 5*0,00125 |  | 0.006 | [12 empty] | VV | 2 | 2 | True | 1 | ROZPOCET
46 | M | 55243810 | stupadlo ocelové s PE povlakem forma A - P152mm | kus | 5 |  | 0 | CS ÚRS 2022 01 |  | zákl. přenesená |  | 0 | 0.00125 | 0.00625 | 0 | 0 | 32 | M | 2 |  |  |  | ROZPOCET | 0 | 0 | 0 | 0 | 0 | 4 | 0 | 16 | -1989681225
| PP |  | stupadlo ocelové s PE povlakem forma A - P152mm | [14 empty] | PP | 2
| VV |  | "přímo zabudované do stěny, 5 ks (prům. 25 mm, šířka 350 mm), viz příloha D.2.1, D.2.3" | [14 empty] | VV | 2 | 1 | True | 0 | ROZPOCET
| VV |  | 5 |  | 5 | [12 empty] | VV | 2 | 2 | True | 1 | ROZPOCET
47 | K | 998767101 | Přesun hmot tonážní pro zámečnické konstrukce v objektech v do 6 m | t | 0.006 |  | 0 | CS ÚRS 2022 01 |  | zákl. přenesená |  | 0 | 0 | 0 | 0 | 0 | 16 | K | 2 |  |  |  | ROZPOCET | 0 | 0 | 0 | 0 | 0 | 4 | 0 | 16 | 260944622
| PP |  | Přesun hmot pro zámečnické konstrukce stanovený z hmotnosti přesunovaného materiálu vodorovná dopravní vzdálenost do 50 m v objektech výšky do 6 m | [14 empty] | PP | 2
| Online PSC |  | https://podminky.urs.cz/item/CS_URS_2022_01/998767101 | [14 empty] | Online PSC | 2

## 2.3 - SO 02.3 Štěrbinový ...
{2e2925f9-53e0-4401-a2b9-f24f629c960d}
2
| KRYCÍ LIST SOUPISU PRACÍ | [7 empty] | v --- níže se nacházejí doplnkové a pomocné údaje k sestavám --- v | [8 empty] | True
Stavba:
Labe, Račice, protipovodňová ochrana
Objekt:
2. - SO 02 Rekonstrukce odvodňovacího systému
Soupis:
2.3 - SO 02.3 Štěrbinový žlab
| KSO: |  | 832 |  |  | CC-CZ: | 215
| Místo: |  | Račice u Štětí |  |  | Datum: | 16. 2. 2022
| Zadavatel: |  |  |  |  | IČ:
|  | Povodí Labe, státní podnik, OIČ, Hradec Králové |  |  |  | DIČ:
| Uchazeč: |  |  |  |  | IČ: | Vyplň údaj
|  | Vyplň údaj |  |  |  | DIČ: | Vyplň údaj
| Projektant: |  |  |  |  | IČ:
|  | Povodí Labe, státní podnik, OIČ, Hradec Králové |  |  |  | DIČ:
| Zpracovatel: |  |  |  |  | IČ:
|  | Ing. Eva Morkesová |  |  |  | DIČ:
Poznámka:
Rozpočtováno v CÚ 2022/I Neomezený dálkový přístup k úvodním částem katalogů ÚRS na http:/www.cs-urs.cz. Ostatní informace položek ÚRS budou součástí soupisu prací.
| Cena bez DPH | [5 empty] | 0
|  |  | Základ daně |  |  | Sazba daně | Výše daně
| DPH | základní | 0 |  |  | 21% | 0
|  | snížená | 0 |  |  | 15% | 0
| DPH | zákl. přenesená | 0 |  |  | 21% | 0
|  | sníž. přenesená | 0 |  |  | 15% | 0
|  | nulová | 0 |  |  | 0% | 0
| Cena s DPH |  |  | v | CZK |  | 0
REKAPITULACE ČLENĚNÍ SOUPISU PRACÍ
Stavba:
Labe, Račice, protipovodňová ochrana
Objekt:
2. - SO 02 Rekonstrukce odvodňovacího systému
Soupis:
2.3 - SO 02.3 Štěrbinový žlab
Místo: |  |  | Račice u Štětí |  |  | Datum: | 16. 2. 2022
Zadavatel: |  |  | Povodí Labe, státní podnik, OIČ, Hradec Králové |  |  | Projektant: | Povodí Labe, státní podnik, OIČ, Hradec Králové
Uchazeč: |  |  | Vyplň údaj |  |  | Zpracovatel: | Ing. Eva Morkesová
Kód dílu - Popis | [6 empty] | Cena celkem [CZK]
Náklady stavby celkem | [6 empty] | 0 | [11 empty] | -1
| HSV - Práce a dodávky HSV | [5 empty] | 0
| 1 - Zemní práce | [5 empty] | 0
| 2 - Zakládání | [5 empty] | 0
| 3 - Svislé a kompletní konstrukce | [5 empty] | 0
| 5 - Komunikace pozemní | [5 empty] | 0
| 9 - Ostatní konstrukce a práce-bourání | [5 empty] | 0
| 997 - Přesun sutě | [5 empty] | 0
| 998 - Přesun hmot | [5 empty] | 0
SOUPIS PRACÍ
Stavba:
Labe, Račice, protipovodňová ochrana
Objekt:
2. - SO 02 Rekonstrukce odvodňovacího systému
Soupis:
2.3 - SO 02.3 Štěrbinový žlab
Místo: |  |  | Račice u Štětí |  |  | Datum: | 16. 2. 2022
Zadavatel: |  |  | Povodí Labe, státní podnik, OIČ, Hradec Králové |  |  | Projektant: | Povodí Labe, státní podnik, OIČ, Hradec Králové
Uchazeč: |  |  | Vyplň údaj |  |  | Zpracovatel: | Ing. Eva Morkesová
PČ | Typ | Kód | Popis | MJ | Množství | J.cena [CZK] | Cena celkem [CZK] | Cenová soustava |  | DPH | J. Nh [h] | Nh celkem [h] | J. hmotnost [t] | Hmotnost celkem [t] | J. suť [t] | Suť Celkem [t]
Náklady soupisu celkem | [6 empty] | 0 |  |  |  |  | 0 |  | 2.4359 |  | 5.18 |  | D | -1 | [10 empty] | 0
| D | HSV | Práce a dodávky HSV |  |  |  | 0 |  |  |  |  | 0 |  | 2.4359 |  | 5.18 | 1 | D | 0 |  |  |  | ROZPOCET | [6 empty] | 0
| D | 1 | Zemní práce |  |  |  | 0 |  |  |  |  | 0 |  | 1.4645 |  | 5.18 | 1 | D | 1 |  |  |  | ROZPOCET | [6 empty] | 0
1 | K | 113107122 | Odstranění podkladu z kameniva drceného tl přes 100 do 200 mm ručně | m2 | 7 |  | 0 | CS ÚRS 2022 01 |  | zákl. přenesená |  | 0 | 0 | 0 | 0.29 | 2.03 | 4 | K | 2 |  |  |  | ROZPOCET | 0 | 0 | 0 | 0 | 0 | 4 | 0 | 4 | 1476278761
| PP |  | Odstranění podkladů nebo krytů ručně s přemístěním hmot na skládku na vzdálenost do 3 m nebo s naložením na dopravní prostředek z kameniva hrubého drceného, o tl. vrstvy přes 100 do 200 mm | [14 empty] | PP | 2
| Online PSC |  | https://podminky.urs.cz/item/CS_URS_2022_01/113107122 | [14 empty] | Online PSC | 2
| VV |  | "odstranění části vozovky - štěrkodrť v tl. 0,15 m, viz příloha D.2.1, D.2.4" | [14 empty] | VV | 2 | 1 | True | 0 | ROZPOCET
| VV |  | 2,0*3,5 |  | 7 | [12 empty] | VV | 2 | 2 | True | 1 | ROZPOCET
2 | K | 113107444 | Odstranění podkladu živičných tl přes 150 do 200 mm při překopech strojně pl do 15 m2 | m2 | 7 |  | 0 | CS ÚRS 2022 01 |  | zákl. přenesená |  | 0 | 0 | 0 | 0.45 | 3.15 | 4 | K | 2 |  |  |  | ROZPOCET | 0 | 0 | 0 | 0 | 0 | 4 | 0 | 4 | -843641677
| PP |  | Odstranění podkladů nebo krytů při překopech inženýrských sítí s přemístěním hmot na skládku ve vzdálenosti do 3 m nebo s naložením na dopravní prostředek strojně plochy jednotlivě do 15 m2 živičných, o tl. vrstvy přes 150 do 200 mm | [14 empty] | PP | 2
| Online PSC |  | https://podminky.urs.cz/item/CS_URS_2022_01/113107444 | [14 empty] | Online PSC | 2
| VV |  | "odstranění části vozovky - živičná vrstva, viz příloha D.2.1, D.2.4" | [14 empty] | VV | 2 | 1 | True | 0 | ROZPOCET
| VV |  | 2,0*3,5 |  | 7 | [12 empty] | VV | 2 | 2 | True | 1 | ROZPOCET
3 | K | 115201501 | Montáž odpadního potrubí DN 150 | m | 2.4 |  | 0 | CS ÚRS 2022 01 |  | zákl. přenesená |  | 0 | 0.0042 | 0.01008 | 0 | 0 | 4 | K | 2 |  |  |  | ROZPOCET | 0 | 0 | 0 | 0 | 0 | 4 | 0 | 4 | -2040682933
| PP |  | Montáž a demontáž odpadního potrubí s tvarovkami pro všechny druhy potrubí a způsoby uložení při snižování hladiny podzemní vody soustavou čerpacích jehel montáž potrubí jmenovité světlosti DN 150 | [14 empty] | PP | 2
| Online PSC |  | https://podminky.urs.cz/item/CS_URS_2022_01/115201501 | [14 empty] | Online PSC | 2
| VV |  | "potrubí od výtoku ze štěrbinového žlabu do čerpací šachty Š2, viz příloha D.2.1, D.2.4" | [14 empty] | VV | 2 | 1 | True | 0 | ROZPOCET
| VV |  | 2,4 |  | 2.4 | [12 empty] | VV | 2 | 2 | True | 1 | ROZPOCET
4 | M | 28611890R | PPKGB koleno s hrdlem DN 160/15 st SN10 | kus | 1 |  | 0 |  |  | zákl. přenesená |  | 0 | 0.00065 | 0.00065 | 0 | 0 | 8 | M | 2 |  |  |  | ROZPOCET | 0 | 0 | 0 | 0 | 0 | 4 | 0 | 4 | -974738216
| PP |  | PPKGB koleno s hrdlem DN 160/15 st SN10 | [14 empty] | PP | 2
| VV |  | "odpadní potrubí od výtoku ze štěrbinového žlabu do čerpací šachty Š2, 1 ks, viz příloha D.2.1, D.2.4" | [14 empty] | VV | 2 | 1 | True | 0 | ROZPOCET
| VV |  | 1 |  | 1 | [12 empty] | VV | 2 | 2 | True | 1 | ROZPOCET
5 | M | 28611196 | trubka kanalizační PPKGEM 160x4,9x1000mm SN10 | m | 2 |  | 0 | CS ÚRS 2022 01 |  | zákl. přenesená |  | 0 | 0.00361 | 0.00722 | 0 | 0 | 8 | M | 2 |  |  |  | ROZPOCET | 0 | 0 | 0 | 0 | 0 | 4 | 0 | 4 | 2101603388
| PP |  | trubka kanalizační PPKGEM 160x4,9x1000mm SN10 | [14 empty] | PP | 2
| VV |  | "odpadní potrubí od výtoku ze štěrbinového žlabu do čerpací šachty Š2, 2 ks, viz příloha D.2.1, D.2.4" | [14 empty] | VV | 2 | 1 | True | 0 | ROZPOCET
| VV |  | 2*1,0 |  | 2 | [12 empty] | VV | 2 | 2 | True | 1 | ROZPOCET
6 | M | 28612250 | vložka šachtová kanalizační DN 160 | kus | 1 |  | 0 | CS ÚRS 2022 01 |  | zákl. přenesená |  | 0 | 0.0005 | 0.0005 | 0 | 0 | 8 | M | 2 |  |  |  | ROZPOCET | 0 | 0 | 0 | 0 | 0 | 4 | 0 | 4 | 2041984762
| PP |  | vložka šachtová kanalizační DN 160 | [14 empty] | PP | 2
| VV |  | "odpadní potrubí od výtoku ze štěrbinového žlabu do čerpací šachty Š2, 1 ks, viz příloha D.2.1, D.2.4" | [14 empty] | VV | 2 | 1 | True | 0 | ROZPOCET
| VV |  | 1 |  | 1 | [12 empty] | VV | 2 | 2 | True | 1 | ROZPOCET
7 | K | 121151103 | Sejmutí ornice plochy do 100 m2 tl vrstvy do 200 mm strojně | m2 | 1.8 |  | 0 | CS ÚRS 2022 01 |  | zákl. přenesená |  | 0 | 0 | 0 | 0 | 0 | 4 | K | 2 |  |  |  | ROZPOCET | 0 | 0 | 0 | 0 | 0 | 4 | 0 | 4 | -638898824
| PP |  | Sejmutí ornice strojně při souvislé ploše do 100 m2, tl. vrstvy do 200 mm | [14 empty] | PP | 2
| Online PSC |  | https://podminky.urs.cz/item/CS_URS_2022_01/121151103 | [14 empty] | Online PSC | 2
| VV |  | "v tl. 0,15 m, viz příloha D.2.1" | [14 empty] | VV | 2 | 1 | True | 0 | ROZPOCET
| VV |  | 2,0*0,9 |  | 1.8 | [12 empty] | VV | 2 | 2 | True | 1 | ROZPOCET
8 | K | 132154101 | Hloubení rýh zapažených š do 800 mm v hornině třídy těžitelnosti I skupiny 1 a 2 objem do 20 m3 strojně | m3 | 0.158 |  | 0 | CS ÚRS 2022 01 |  | zákl. přenesená |  | 0 | 0 | 0 | 0 | 0 | 4 | K | 2 |  |  |  | ROZPOCET | 0 | 0 | 0 | 0 | 0 | 4 | 0 | 4 | -1323662031
| PP |  | Hloubení zapažených rýh šířky do 800 mm strojně s urovnáním dna do předepsaného profilu a spádu v hornině třídy těžitelnosti I skupiny 1 a 2 do 20 m3 | [14 empty] | PP | 2
| Online PSC |  | https://podminky.urs.cz/item/CS_URS_2022_01/132154101 | [14 empty] | Online PSC | 2
| VV |  | "pod vozovkou, rýha pro podkladní lože štěrbinového žlabu, viz příloha D.2.1, D.2.4" | [14 empty] | VV | 2 | 1 | True | 0 | ROZPOCET
| VV |  | 3,5*(0,4+0,5)/2*0,1 |  | 0.158 | [12 empty] | VV | 2 | 2 | True | 1 | ROZPOCET
9 | K | 132151251 | Hloubení rýh nezapažených š do 2000 mm v hornině třídy těžitelnosti I skupiny 1 a 2 objem do 20 m3 strojně | m3 | 0.796 |  | 0 | CS ÚRS 2022 01 |  | zákl. přenesená |  | 0 | 0 | 0 | 0 | 0 | 4 | K | 2 |  |  |  | ROZPOCET | 0 | 0 | 0 | 0 | 0 | 4 | 0 | 4 | 374613304
| PP |  | Hloubení nezapažených rýh šířky přes 800 do 2 000 mm strojně s urovnáním dna do předepsaného profilu a spádu v hornině třídy těžitelnosti I skupiny 1 a 2 do 20 m3 | [14 empty] | PP | 2
| Online PSC |  | https://podminky.urs.cz/item/CS_URS_2022_01/132151251 | [14 empty] | Online PSC | 2
| VV |  | "rýha pro odpadní potrubí, mezi komunikací a stavební jámou čerpací šachty, viz příloha D.2.1, D.2.4" | [14 empty] | VV | 2 | 1 | True | 0 | ROZPOCET
| VV |  | 1,0*(0,6+1,2)/2*0,6 |  | 0.54 | [12 empty] | VV | 2 | 2 | True | 0 | ROZPOCET
| VV |  | 0,8*(0,6+1,0)/2*0,4 |  | 0.256 | [12 empty] | VV | 2 | 2 | True | 0 | ROZPOCET
| VV |  | Součet |  | 0.796 | [12 empty] | VV | 2 | 4 | True | 1 | ROZPOCET
10 | K | 162351103 | Vodorovné přemístění přes 50 do 500 m výkopku/sypaniny z horniny třídy těžitelnosti I skupiny 1 až 3 | m3 | 1.158 |  | 0 | CS ÚRS 2022 01 |  | zákl. přenesená |  | 0 | 0 | 0 | 0 | 0 | 4 | K | 2 |  |  |  | ROZPOCET | 0 | 0 | 0 | 0 | 0 | 4 | 0 | 4 | -419822979
| PP |  | Vodorovné přemístění výkopku nebo sypaniny po suchu na obvyklém dopravním prostředku, bez naložení výkopku, avšak se složením bez rozhrnutí z horniny třídy těžitelnosti I skupiny 1 až 3 na vzdálenost přes 50 do 500 m | [14 empty] | PP | 2
| Online PSC |  | https://podminky.urs.cz/item/CS_URS_2022_01/162351103 | [14 empty] | Online PSC | 2
| VV |  | "viz příloha C.3, D.2.1" | [14 empty] | VV | 2 | 1 | True | 0 | ROZPOCET
| VV |  | "materiál z hloubení rýh na meziskládku" | [14 empty] | VV | 2 | 1 | True | 0 | ROZPOCET
| VV |  | 0,158+0,796 |  | 0.954 | [12 empty] | VV | 2 | 2 | True | 0 | ROZPOCET
| VV |  | "materiál z meziskládky do zásypu" | [14 empty] | VV | 2 | 1 | True | 0 | ROZPOCET
| VV |  | 0,204 |  | 0.204 | [12 empty] | VV | 2 | 2 | True | 0 | ROZPOCET
| VV |  | Součet |  | 1.158 | [12 empty] | VV | 2 | 4 | True | 1 | ROZPOCET
11 | K | 162351103R | Vodorovné přemístění přes 50 do 500 m výkopku/sypaniny z horniny třídy těžitelnosti I skupiny 1 až 3 | m3 | 0.27 |  | 0 | CS ÚRS 2022 01 |  | zákl. přenesená |  | 0 | 0 | 0 | 0 | 0 | 4 | K | 2 |  |  |  | ROZPOCET | 0 | 0 | 0 | 0 | 0 | 4 | 0 | 4 | 1162874704
| PP |  | Vodorovné přemístění výkopku nebo sypaniny po suchu na obvyklém dopravním prostředku, bez naložení výkopku, avšak se složením bez rozhrnutí z horniny třídy těžitelnosti I skupiny 1 až 3 na vzdálenost přes 50 do 500 m | [14 empty] | PP | 2
| Online PSC |  | https://podminky.urs.cz/item/CS_URS_2022_01/162351103R | [14 empty] | Online PSC | 2
| VV |  | "materiál z meziskládky pro ohumusování, viz příloha D.2.1, D.2.4" | [14 empty] | VV | 2 | 1 | True | 0 | ROZPOCET
| VV |  | 0,27 |  | 0.27 | [12 empty] | VV | 2 | 2 | True | 1 | ROZPOCET
12 | K | 167151101 | Nakládání výkopku z hornin třídy těžitelnosti I skupiny 1 až 3 do 100 m3 | m3 | 0.954 |  | 0 | CS ÚRS 2022 01 |  | zákl. přenesená |  | 0 | 0 | 0 | 0 | 0 | 4 | K | 2 |  |  |  | ROZPOCET | 0 | 0 | 0 | 0 | 0 | 4 | 0 | 4 | -342406120
| PP |  | Nakládání, skládání a překládání neulehlého výkopku nebo sypaniny strojně nakládání, množství do 100 m3, z horniny třídy těžitelnosti I, skupiny 1 až 3 | [14 empty] | PP | 2
| Online PSC |  | https://podminky.urs.cz/item/CS_URS_2022_01/167151101 | [14 empty] | Online PSC | 2
| VV |  | "zemina z meziskládky" | [14 empty] | VV | 2 | 1 | True | 0 | ROZPOCET
| VV |  | 0,204+0,75 |  | 0.954 | [12 empty] | VV | 2 | 2 | True | 1 | ROZPOCET
13 | K | 167151101R | Nakládání výkopku z hornin třídy těžitelnosti I skupiny 1 až 3 do 100 m3 | m3 | 0.27 |  | 0 | CS ÚRS 2022 01 |  | zákl. přenesená |  | 0 | 0 | 0 | 0 | 0 | 4 | K | 2 |  |  |  | ROZPOCET | 0 | 0 | 0 | 0 | 0 | 4 | 0 | 4 | -176345397
| PP |  | Nakládání, skládání a překládání neulehlého výkopku nebo sypaniny strojně nakládání, množství do 100 m3, z horniny třídy těžitelnosti I, skupiny 1 až 3 | [14 empty] | PP | 2
| Online PSC |  | https://podminky.urs.cz/item/CS_URS_2022_01/167151101R | [14 empty] | Online PSC | 2
| VV |  | "ornice z meziskládky" | [14 empty] | VV | 2 | 1 | True | 0 | ROZPOCET
| VV |  | 0,27 |  | 0.27 | [12 empty] | VV | 2 | 2 | True | 1 | ROZPOCET
14 | K | 174102101 | Zásyp jam, šachet a rýh do 30 m3 sypaninou se zhutněním při překopech inženýrských sítí | m3 | 0.204 |  | 0 | CS ÚRS 2022 01 |  | zákl. přenesená |  | 0 | 0 | 0 | 0 | 0 | 4 | K | 2 |  |  |  | ROZPOCET | 0 | 0 | 0 | 0 | 0 | 4 | 0 | 4 | 2110680387
| PP |  | Zásyp sypaninou z jakékoliv horniny při překopech inženýrských sítí strojně objemu do 30 m3 s uložením výkopku ve vrstvách se zhutněním jam, šachet, rýh nebo kolem objektů v těchto vykopávkách | [14 empty] | PP | 2
| Online PSC |  | https://podminky.urs.cz/item/CS_URS_2022_01/174102101 | [14 empty] | Online PSC | 2
| VV |  | "kolem odtokového dna štěrbinového žlabu, viz příloha D.2.4" | [14 empty] | VV | 2 | 1 | True | 0 | ROZPOCET
| VV |  | 0,8*0,35*0,3 |  | 0.084 | [12 empty] | VV | 2 | 2 | True | 0 | ROZPOCET
| VV |  | 2*0,6*0,2*0,5 |  | 0.12 | [12 empty] | VV | 2 | 2 | True | 0 | ROZPOCET
| VV |  | Součet |  | 0.204 | [12 empty] | VV | 2 | 4 | True | 1 | ROZPOCET
15 | K | 175151101 | Obsypání potrubí strojně sypaninou bez prohození, uloženou do 3 m | m3 | 0.723 |  | 0 | CS ÚRS 2022 01 |  | zákl. přenesená |  | 0 | 0 | 0 | 0 | 0 | 4 | K | 2 |  |  |  | ROZPOCET | 0 | 0 | 0 | 0 | 0 | 4 | 0 | 4 | -1966234372
| PP |  | Obsypání potrubí strojně sypaninou z vhodných třídy těžitelnosti I a II, skupiny 1 až 4 nebo materiálem připraveným podél výkopu ve vzdálenosti do 3 m od jeho kraje, pro jakoukoliv hloubku výkopu a míru zhutnění bez prohození sypaniny | [14 empty] | PP | 2
| Online PSC |  | https://podminky.urs.cz/item/CS_URS_2022_01/175151101 | [14 empty] | Online PSC | 2
| VV |  | "obsyp odpadního potrubí štěrkopískem frakce 0 - 16 mm v tl. 100 - 200 mm, viz příloha D.2.1, D.2.4" | [14 empty] | VV | 2 | 1 | True | 0 | ROZPOCET
| VV |  | 2,0*(0,6+1,06)/2*0,46-2,0*3,14*0,08*0,08 |  | 0.723 | [12 empty] | VV | 2 | 2 | True | 1 | ROZPOCET
16 | M | 58337302 | štěrkopísek frakce 0/16 | t | 1.446 |  | 0 | CS ÚRS 2022 01 |  | zákl. přenesená |  | 0 | 1 | 1.446 | 0 | 0 | 8 | M | 2 |  |  |  | ROZPOCET | 0 | 0 | 0 | 0 | 0 | 4 | 0 | 4 | -401969899
| PP |  | štěrkopísek frakce 0/16 | [14 empty] | PP | 2
| VV |  | 0,723*2 'Přepočtené koeficientem množství |  | 1.446 | [12 empty] | VV | 2 | 2 | False | 1 | ROZPOCET
17 | K | 181351003 | Rozprostření ornice tl vrstvy do 200 mm pl do 100 m2 v rovině nebo ve svahu do 1:5 strojně | m2 | 2.5 |  | 0 | CS ÚRS 2022 01 |  | zákl. přenesená |  | 0 | 0 | 0 | 0 | 0 | 4 | K | 2 |  |  |  | ROZPOCET | 0 | 0 | 0 | 0 | 0 | 4 | 0 | 4 | -650319463
| PP |  | Rozprostření a urovnání ornice v rovině nebo ve svahu sklonu do 1:5 strojně při souvislé ploše do 100 m2, tl. vrstvy do 200 mm | [14 empty] | PP | 2
| Online PSC |  | https://podminky.urs.cz/item/CS_URS_2022_01/181351003 | [14 empty] | Online PSC | 2
| VV |  | "ohumusování mezi násypem šachty Š2 a komunikací v tl. 0,15 m (v rovině ornicí z meziskládky), viz příloha D.2.1, D.2.4" | [14 empty] | VV | 2 | 1 | True | 0 | ROZPOCET
| VV |  | 2,0*0,25+2*1,0*1,0 |  | 2.5 | [12 empty] | VV | 2 | 2 | True | 1 | ROZPOCET
18 | K | 181411121 | Založení lučního trávníku výsevem pl do 1000 m2 v rovině a ve svahu do 1:5 | m2 | 2.5 |  | 0 | CS ÚRS 2022 01 |  | zákl. přenesená |  | 0 | 0 | 0 | 0 | 0 | 4 | K | 2 |  |  |  | ROZPOCET | 0 | 0 | 0 | 0 | 0 | 4 | 0 | 4 | -1961781364
| PP |  | Založení trávníku na půdě předem připravené plochy do 1000 m2 výsevem včetně utažení lučního v rovině nebo na svahu do 1:5 | [14 empty] | PP | 2
| Online PSC |  | https://podminky.urs.cz/item/CS_URS_2022_01/181411121 | [14 empty] | Online PSC | 2
| VV |  | "v rovině, viz příloha D.2.1, D.2.4" | [14 empty] | VV | 2 | 1 | True | 0 | ROZPOCET
| VV |  | 2,5 |  | 2.5 | [12 empty] | VV | 2 | 2 | True | 1 | ROZPOCET
19 | M | 00572470 | osivo směs travní univerzál | kg | 0.077 |  | 0 | CS ÚRS 2022 01 |  | zákl. přenesená |  | 0 | 0.001 | 7.7e-05 | 0 | 0 | 8 | M | 2 |  |  |  | ROZPOCET | 0 | 0 | 0 | 0 | 0 | 4 | 0 | 4 | -397806841
| PP |  | osivo směs travní univerzál | [14 empty] | PP | 2
| VV |  | "viz pol. založení trávníku" | [14 empty] | VV | 2 | 1 | True | 0 | ROZPOCET
| VV |  | 2,5*0,03*1,03 |  | 0.077 | [12 empty] | VV | 2 | 2 | True | 1 | ROZPOCET
20 | K | 181951112 | Úprava pláně v hornině třídy těžitelnosti I skupiny 1 až 3 se zhutněním strojně | m2 | 8.24 |  | 0 | CS ÚRS 2022 01 |  | zákl. přenesená |  | 0 | 0 | 0 | 0 | 0 | 4 | K | 2 |  |  |  | ROZPOCET | 0 | 0 | 0 | 0 | 0 | 4 | 0 | 4 | -173376327
| PP |  | Úprava pláně vyrovnáním výškových rozdílů strojně v hornině třídy těžitelnosti I, skupiny 1 až 3 se zhutněním | [14 empty] | PP | 2
| Online PSC |  | https://podminky.urs.cz/item/CS_URS_2022_01/181951112 | [14 empty] | Online PSC | 2
| VV |  | "viz příloha D.2.1, D.2.4" | [14 empty] | VV | 2 | 1 | True | 0 | ROZPOCET
| VV |  | "mezi komunikací a zemním násypem u čerp. šachty Š2" | [14 empty] | VV | 2 | 1 | True | 0 | ROZPOCET
| VV |  | 2,0*0,25+2*1,0*1,0 |  | 2.5 | [12 empty] | VV | 2 | 2 | True | 0 | ROZPOCET
| VV |  | "úprava základové spáry a její zhutnění(na únosnost min. 45 MPa)" | [14 empty] | VV | 2 | 1 | True | 0 | ROZPOCET
| VV |  | 4,1*0,4 |  | 1.64 | [12 empty] | VV | 2 | 2 | True | 0 | ROZPOCET
| VV |  | 2*4,1*0,5 |  | 4.1 | [12 empty] | VV | 2 | 2 | True | 0 | ROZPOCET
| VV |  | Součet |  | 8.24 | [12 empty] | VV | 2 | 4 | True | 1 | ROZPOCET
| D | 2 | Zakládání |  |  |  | 0 |  |  |  |  | 0 |  | 0 |  | 0 | 1 | D | 1 |  |  |  | ROZPOCET | [6 empty] | 0
21 | K | 457311114 | Vyrovnávací nebo spádový beton C 12/15 včetně úpravy povrchu | m3 | 0.11 |  | 0 | CS ÚRS 2022 01 |  | zákl. přenesená |  | 0 | 0 | 0 | 0 | 0 | 4 | K | 2 |  |  |  | ROZPOCET | 0 | 0 | 0 | 0 | 0 | 4 | 0 | 4 | -1508489544
| PP |  | Vyrovnávací nebo spádový beton včetně úpravy povrchu C 12/15 | [14 empty] | PP | 2
| Online PSC |  | https://podminky.urs.cz/item/CS_URS_2022_01/457311114 | [14 empty] | Online PSC | 2
| VV |  | "viz příloha D.2.1, D.2.4" | [14 empty] | VV | 2 | 1 | True | 0 | ROZPOCET
| VV |  | "podkladní beton (bet. C 12/15-X0, tl. 0,10 m)" | [14 empty] | VV | 2 | 1 | True | 0 | ROZPOCET
| VV |  | "pod štěrbinový žlab v tl. 0,05 m" | [14 empty] | VV | 2 | 1 | True | 0 | ROZPOCET
| VV |  | (3,5+0,5)*0,3*0,05 |  | 0.06 | [12 empty] | VV | 2 | 2 | True | 0 | ROZPOCET
| VV |  | "pod výtokové dno v tl. 0,1 m" | [14 empty] | VV | 2 | 1 | True | 0 | ROZPOCET
| VV |  | 0,6*0,6*0,1 |  | 0.036 | [12 empty] | VV | 2 | 2 | True | 0 | ROZPOCET
| VV |  | Mezisoučet |  | 0.096 | [12 empty] | VV | 2 | 3 | True | 0 | ROZPOCET
| VV |  | "přibetonávka krytek štěrbinového žlabu, 2 ks" | [14 empty] | VV | 2 | 1 | True | 0 | ROZPOCET
| VV |  | 2*1/2*0,25*0,25*0,22 |  | 0.014 | [12 empty] | VV | 2 | 2 | True | 0 | ROZPOCET
| VV |  | Součet |  | 0.11 | [12 empty] | VV | 2 | 4 | True | 1 | ROZPOCET
| D | 3 | Svislé a kompletní konstrukce |  |  |  | 0 |  |  |  |  | 0 |  | 0.90081 |  | 0 | 1 | D | 1 |  |  |  | ROZPOCET | [6 empty] | 0
22 | K | 320101R | Osazení betonových a železobetonových prefabrikátů hmotnosti do 200 kg | soubor | 1 |  | 0 |  |  | zákl. přenesená |  | 0 | 0.25081 | 0.25081 | 0 | 0 | 4 | K | 2 |  |  |  | ROZPOCET | 0 | 0 | 0 | 0 | 0 | 4 | 0 | 4 | 1737572321
| PP |  | Osazení betonových a železobetonových prefabrikátů hmotnosti do 200 kg | [14 empty] | PP | 2
| VV |  | "osazení prefabrikovaných dílců štěrbinového žlabu celkové délky 4,0 m včetně dna s výtokem, viz příloha D.2.1, D.2.4" | [14 empty] | VV | 2 | 1 | True | 0 | ROZPOCET
| VV |  | 1 |  | 1 | [12 empty] | VV | 2 | 2 | True | 1 | ROZPOCET
23 | M | 59228R | žlab štěrbinový betonový s roštem | soubor | 1 |  | 0 |  |  | zákl. přenesená |  | 0 | 0.65 | 0.65 | 0 | 0 | 8 | M | 2 |  |  |  | ROZPOCET | 0 | 0 | 0 | 0 | 0 | 4 | 0 | 4 | -1060848958
| PP |  | žlab štěrbinový betonový s roštem | [14 empty] | PP | 2
| VV |  | "materiál včetně dopravy, viz příloha D.2.1, D.2.4" | [14 empty] | VV | 2 | 1 | True | 0 | ROZPOCET
| VV |  | "štěrbinový žlab malý - 3 ks TZD - Q 220/250/1000-R (D 400) s litinovým roštem" | [14 empty] | VV | 2 | 1 | True | 0 | ROZPOCET
| VV |  | "výtokový dílec - 1 ks TZD - Q 220/250/1000-MV (D 400) s litinovým roštem" | [14 empty] | VV | 2 | 1 | True | 0 | ROZPOCET
| VV |  | "krytka - 1 ks TZD - Q 220/H" | [14 empty] | VV | 2 | 1 | True | 0 | ROZPOCET
| VV |  | "krytka - 1 ks TZD - Q 220/D" | [14 empty] | VV | 2 | 1 | True | 0 | ROZPOCET
| VV |  | "přechodový prstenec - 1 ks TBV - Q 600/45-M" | [14 empty] | VV | 2 | 1 | True | 0 | ROZPOCET
| VV |  | "dno s výtokem - 1 ks TBV - Q 450/330/1a PVC UN" | [14 empty] | VV | 2 | 1 | True | 0 | ROZPOCET
| VV |  | 1 |  | 1 | [12 empty] | VV | 2 | 2 | True | 1 | ROZPOCET
| D | 5 | Komunikace pozemní |  |  |  | 0 |  |  |  |  | 0 |  | 0 |  | 0 | 1 | D | 1 |  |  |  | ROZPOCET | [6 empty] | 0
24 | K | 564231111 | Podklad nebo podsyp ze štěrkopísku ŠP plochy přes 100 m2 tl 100 mm | m2 | 0.158 |  | 0 | CS ÚRS 2022 01 |  | zákl. přenesená |  | 0 | 0 | 0 | 0 | 0 | 4 | K | 2 |  |  |  | ROZPOCET | 0 | 0 | 0 | 0 | 0 | 4 | 0 | 4 | -1645992968
| PP |  | Podklad nebo podsyp ze štěrkopísku ŠP s rozprostřením, vlhčením a zhutněním plochy přes 100 m2, po zhutnění tl. 100 mm | [14 empty] | PP | 2
| Online PSC |  | https://podminky.urs.cz/item/CS_URS_2022_01/564231111 | [14 empty] | Online PSC | 2
| VV |  | "štěrkopískový podsyp frakce 0 - 16 mm pod podkladní beton štěrbinového žlabu, viz příloha D.2.1, D.2.4" | [14 empty] | VV | 2 | 1 | True | 0 | ROZPOCET
| VV |  | 3,5*(0,4+0,5)/2*0,1 |  | 0.158 | [12 empty] | VV | 2 | 2 | True | 1 | ROZPOCET
25 | K | 564851111 | Podklad ze štěrkodrtě ŠD plochy přes 100 m2 tl 150 mm | m2 | 4.92 |  | 0 | CS ÚRS 2022 01 |  | zákl. přenesená |  | 0 | 0 | 0 | 0 | 0 | 4 | K | 2 |  |  |  | ROZPOCET | 0 | 0 | 0 | 0 | 0 | 4 | 0 | 4 | -285059497
| PP |  | Podklad ze štěrkodrti ŠD s rozprostřením a zhutněním plochy přes 100 m2, po zhutnění tl. 150 mm | [14 empty] | PP | 2
| Online PSC |  | https://podminky.urs.cz/item/CS_URS_2022_01/564851111 | [14 empty] | Online PSC | 2
| VV |  | "obnova podkladu komunikace - štěrkodrť frakce 0 - 32 mm, viz příloha D.2.1, D.2.4" | [14 empty] | VV | 2 | 1 | True | 0 | ROZPOCET
| VV |  | 4,1*(0,7+0,5) |  | 4.92 | [12 empty] | VV | 2 | 2 | True | 1 | ROZPOCET
26 | K | 565145111 | Asfaltový beton vrstva podkladní ACP 16 (obalované kamenivo OKS) tl 60 mm š do 3 m | m2 | 5.74 |  | 0 | CS ÚRS 2022 01 |  | zákl. přenesená |  | 0 | 0 | 0 | 0 | 0 | 4 | K | 2 |  |  |  | ROZPOCET | 0 | 0 | 0 | 0 | 0 | 4 | 0 | 4 | -1697410499
| PP |  | Asfaltový beton vrstva podkladní ACP 16 (obalované kamenivo střednězrnné - OKS) s rozprostřením a zhutněním v pruhu šířky přes 1,5 do 3 m, po zhutnění tl. 60 mm | [14 empty] | PP | 2
| Online PSC |  | https://podminky.urs.cz/item/CS_URS_2022_01/565145111 | [14 empty] | Online PSC | 2
| VV |  | "obnova komunikace - asfaltový beton podkladní, viz příloha D.2.1, D.2.4" | [14 empty] | VV | 2 | 1 | True | 0 | ROZPOCET
| VV |  | 4,1*(0,8+0,6) |  | 5.74 | [12 empty] | VV | 2 | 2 | True | 1 | ROZPOCET
27 | K | 573111111 | Postřik živičný infiltrační s posypem z asfaltu množství 0,60 kg/m2 | m2 | 4.92 |  | 0 | CS ÚRS 2022 01 |  | zákl. přenesená |  | 0 | 0 | 0 | 0 | 0 | 4 | K | 2 |  |  |  | ROZPOCET | 0 | 0 | 0 | 0 | 0 | 4 | 0 | 4 | 980690382
| PP |  | Postřik infiltrační PI z asfaltu silničního s posypem kamenivem, v množství 0,60 kg/m2 | [14 empty] | PP | 2
| Online PSC |  | https://podminky.urs.cz/item/CS_URS_2022_01/573111111 | [14 empty] | Online PSC | 2
| VV |  | "infiltrační asfalt. postřik C50 B5 (PIA) - 0,60 kg/m2, viz příloha D.2.1, D.2.4" | [14 empty] | VV | 2 | 1 | True | 0 | ROZPOCET
| VV |  | 4,1*(0,7+0,5) |  | 4.92 | [12 empty] | VV | 2 | 2 | True | 1 | ROZPOCET
28 | K | 573211106 | Postřik živičný spojovací z asfaltu v množství 0,20 kg/m2 | m2 | 12.3 |  | 0 | CS ÚRS 2022 01 |  | zákl. přenesená |  | 0 | 0 | 0 | 0 | 0 | 4 | K | 2 |  |  |  | ROZPOCET | 0 | 0 | 0 | 0 | 0 | 4 | 0 | 4 | -105198133
| PP |  | Postřik spojovací PS bez posypu kamenivem z asfaltu silničního, v množství 0,20 kg/m2 | [14 empty] | PP | 2
| Online PSC |  | https://podminky.urs.cz/item/CS_URS_2022_01/573211106 | [14 empty] | Online PSC | 2
| VV |  | "spojovací emulzní postřik C50 BP5 (PSE) - 0,20 kg/m2, viz příloha D.2.1, D.2.4" | [14 empty] | VV | 2 | 1 | True | 0 | ROZPOCET
| VV |  | 4,1*(0,8+0,6) |  | 5.74 | [12 empty] | VV | 2 | 2 | True | 0 | ROZPOCET
| VV |  | 4,1*(0,9+0,7) |  | 6.56 | [12 empty] | VV | 2 | 2 | True | 0 | ROZPOCET
| VV |  | Součet |  | 12.3 | [12 empty] | VV | 2 | 4 | True | 1 | ROZPOCET
29 | K | 577134111 | Asfaltový beton vrstva obrusná ACO 11 (ABS) tř. I tl 40 mm š do 3 m z nemodifikovaného asfaltu | m2 | 7.38 |  | 0 | CS ÚRS 2022 01 |  | zákl. přenesená |  | 0 | 0 | 0 | 0 | 0 | 4 | K | 2 |  |  |  | ROZPOCET | 0 | 0 | 0 | 0 | 0 | 4 | 0 | 4 | 789729240
| PP |  | Asfaltový beton vrstva obrusná ACO 11 (ABS) s rozprostřením a se zhutněním z nemodifikovaného asfaltu v pruhu šířky do 3 m tř. I, po zhutnění tl. 40 mm | [14 empty] | PP | 2
| Online PSC |  | https://podminky.urs.cz/item/CS_URS_2022_01/577134111 | [14 empty] | Online PSC | 2
| VV |  | "obnova komunikace - vrchní obrusná vrstva, viz příloha D.2.1, D.2.4" | [14 empty] | VV | 2 | 1 | True | 0 | ROZPOCET
| VV |  | 4,1*(1,0+0,8) |  | 7.38 | [12 empty] | VV | 2 | 2 | True | 1 | ROZPOCET
30 | K | 577155112 | Asfaltový beton vrstva ložní ACL 16 (ABH) tl 60 mm š do 3 m z nemodifikovaného asfaltu | m2 | 6.56 |  | 0 | CS ÚRS 2022 01 |  | zákl. přenesená |  | 0 | 0 | 0 | 0 | 0 | 4 | K | 2 |  |  |  | ROZPOCET | 0 | 0 | 0 | 0 | 0 | 4 | 0 | 4 | 1786723827
| PP |  | Asfaltový beton vrstva ložní ACL 16 (ABH) s rozprostřením a zhutněním z nemodifikovaného asfaltu v pruhu šířky do 3 m, po zhutnění tl. 60 mm | [14 empty] | PP | 2
| Online PSC |  | https://podminky.urs.cz/item/CS_URS_2022_01/577155112 | [14 empty] | Online PSC | 2
| VV |  | "obnova komunikace - ložná vrstva, viz příloha D.2.1, D.2.4" | [14 empty] | VV | 2 | 1 | True | 0 | ROZPOCET
| VV |  | 4,1*(0,9+0,7) |  | 6.56 | [12 empty] | VV | 2 | 2 | True | 1 | ROZPOCET
| D | 9 | Ostatní konstrukce a práce-bourání |  |  |  | 0 |  |  |  |  | 0 |  | 0.07052 |  | 0 | 1 | D | 1 |  |  |  | ROZPOCET | [6 empty] | 0
31 | K | 919124121 | Dilatační spáry vkládané v cementobetonovém krytu s vyplněním spár asfaltovou zálivkou | m | 16.4 |  | 0 | CS ÚRS 2022 01 |  | zákl. přenesená |  | 0 | 0.0043 | 0.07052 | 0 | 0 | 4 | K | 2 |  |  |  | ROZPOCET | 0 | 0 | 0 | 0 | 0 | 4 | 0 | 4 | 1999060880
| PP |  | Dilatační spáry vkládané v cementobetonovém krytu s odstraněním vložek, s vyčištěním a vyplněním spár asfaltovou zálivkou | [14 empty] | PP | 2
| Online PSC |  | https://podminky.urs.cz/item/CS_URS_2022_01/919124121 | [14 empty] | Online PSC | 2
| VV |  | "obnova komunikace - modifikovaná asfaltová zálivka spár, viz příloha D.2.1, D.2.4" | [14 empty] | VV | 2 | 1 | True | 0 | ROZPOCET
| VV |  | 4*4,1 |  | 16.4 | [12 empty] | VV | 2 | 2 | True | 1 | ROZPOCET
32 | K | 919735114 | Řezání stávajícího živičného krytu hl přes 150 do 200 mm | m | 7 |  | 0 | CS ÚRS 2022 01 |  | zákl. přenesená |  | 0 | 0 | 0 | 0 | 0 | 4 | K | 2 |  |  |  | ROZPOCET | 0 | 0 | 0 | 0 | 0 | 4 | 0 | 4 | 1417901780
| PP |  | Řezání stávajícího živičného krytu nebo podkladu hloubky přes 150 do 200 mm | [14 empty] | PP | 2
| Online PSC |  | https://podminky.urs.cz/item/CS_URS_2022_01/919735114 | [14 empty] | Online PSC | 2
| VV |  | "odstranění části vozovky - v místě štěrbinového žlabu, viz příloha D.2.1" | [14 empty] | VV | 2 | 1 | True | 0 | ROZPOCET
| VV |  | 2*3,5 |  | 7 | [12 empty] | VV | 2 | 2 | True | 1 | ROZPOCET
| D | 997 | Přesun sutě |  |  |  | 0 |  |  |  |  | 0 |  | 0 |  | 0 | 1 | D | 1 |  |  |  | ROZPOCET | [6 empty] | 0
33 | K | 99722184R0 | Likvidace odpadu asfaltového dle platné legislativy | t | 2.52 |  | 0 |  |  | zákl. přenesená |  | 0 | 0 | 0 | 0 | 0 | 4 | K | 2 |  |  |  | ROZPOCET | 0 | 0 | 0 | 0 | 0 | 4 | 0 | 4 | 429503541
| PP |  | Likvidace stavebního odpadu asfaltového dle platné legislativy včetně dopravy, uložení a případného poplatku za uložení | [14 empty] | PP | 2
| VV |  | "odstraněný asfalt z komunikace, viz příloha B., D.2.1" | [14 empty] | VV | 2 | 1 | True | 0 | ROZPOCET
| VV |  | 2,0*3,5*0,16*2,25 |  | 2.52 | [12 empty] | VV | 2 | 2 | True | 1 | ROZPOCET
34 | K | 99722185R0 | Likvidace odpadu zeminy a kameniva dle platné legislativy | t | 3.45 |  | 0 |  |  | zákl. přenesená |  | 0 | 0 | 0 | 0 | 0 | 4 | K | 2 |  |  |  | ROZPOCET | 0 | 0 | 0 | 0 | 0 | 4 | 0 | 4 | -1177034414
| PP |  | Likvidace stavebního odpadu zeminy a kameniva dle platné legislativy včetně dopravy, uložení a případného poplatku za uložení | [14 empty] | PP | 2
| VV |  | "viz příloha B., D.2.1" | [14 empty] | VV | 2 | 1 | True | 0 | ROZPOCET
| VV |  | "přebytečná zemina na skládku" | [14 empty] | VV | 2 | 1 | True | 0 | ROZPOCET
| VV |  | (0,158+0,796-0,204)*1,8 |  | 1.35 | [12 empty] | VV | 2 | 2 | True | 0 | ROZPOCET
| VV |  | "odstraněná štěrkodrť z podkladu komunikace" | [14 empty] | VV | 2 | 1 | True | 0 | ROZPOCET
| VV |  | 2,0*3,5*0,15*2,0 |  | 2.1 | [12 empty] | VV | 2 | 2 | True | 0 | ROZPOCET
| VV |  | Součet |  | 3.45 | [12 empty] | VV | 2 | 4 | True | 1 | ROZPOCET
| D | 998 | Přesun hmot |  |  |  | 0 |  |  |  |  | 0 |  | 0 |  | 0 | 1 | D | 1 |  |  |  | ROZPOCET | [6 empty] | 0
35 | K | 998271301 | Přesun hmot pro kanalizace hloubené monolitické z betonu otevřený výkop | t | 2.436 |  | 0 | CS ÚRS 2022 01 |  | zákl. přenesená |  | 0 | 0 | 0 | 0 | 0 | 4 | K | 2 |  |  |  | ROZPOCET | 0 | 0 | 0 | 0 | 0 | 4 | 0 | 4 | 1981872498
| PP |  | Přesun hmot pro kanalizace (stoky) hloubené monolitické z betonu nebo železobetonu v otevřeném výkopu dopravní vzdálenost do 15 m | [14 empty] | PP | 2
| Online PSC |  | https://podminky.urs.cz/item/CS_URS_2022_01/998271301 | [14 empty] | Online PSC | 2

## 2.4 - SO 02.4 Vyvložkován...
{f21c308b-8e92-466f-976c-ee55b237bedb}
2
| KRYCÍ LIST SOUPISU PRACÍ | [7 empty] | v --- níže se nacházejí doplnkové a pomocné údaje k sestavám --- v | [8 empty] | True
Stavba:
Labe, Račice, protipovodňová ochrana
Objekt:
2. - SO 02 Rekonstrukce odvodňovacího systému
Soupis:
2.4 - SO 02.4 Vyvložkování kanalizace
| KSO: |  | 832 |  |  | CC-CZ: | 215
| Místo: |  | Račice u Štětí |  |  | Datum: | 16. 2. 2022
| Zadavatel: |  |  |  |  | IČ:
|  | Povodí Labe, státní podnik, OIČ, Hradec Králové |  |  |  | DIČ:
| Uchazeč: |  |  |  |  | IČ: | Vyplň údaj
|  | Vyplň údaj |  |  |  | DIČ: | Vyplň údaj
| Projektant: |  |  |  |  | IČ:
|  | Povodí Labe, státní podnik, OIČ, Hradec Králové |  |  |  | DIČ:
| Zpracovatel: |  |  |  |  | IČ:
|  | Ing. Eva Morkesová |  |  |  | DIČ:
Poznámka:
Rozpočtováno v CÚ 2022/I Neomezený dálkový přístup k úvodním částem katalogů ÚRS na http:/www.cs-urs.cz. Ostatní informace položek ÚRS budou součástí soupisu prací.
| Cena bez DPH | [5 empty] | 0
|  |  | Základ daně |  |  | Sazba daně | Výše daně
| DPH | základní | 0 |  |  | 21% | 0
|  | snížená | 0 |  |  | 15% | 0
| DPH | zákl. přenesená | 0 |  |  | 21% | 0
|  | sníž. přenesená | 0 |  |  | 15% | 0
|  | nulová | 0 |  |  | 0% | 0
| Cena s DPH |  |  | v | CZK |  | 0
REKAPITULACE ČLENĚNÍ SOUPISU PRACÍ
Stavba:
Labe, Račice, protipovodňová ochrana
Objekt:
2. - SO 02 Rekonstrukce odvodňovacího systému
Soupis:
2.4 - SO 02.4 Vyvložkování kanalizace
Místo: |  |  | Račice u Štětí |  |  | Datum: | 16. 2. 2022
Zadavatel: |  |  | Povodí Labe, státní podnik, OIČ, Hradec Králové |  |  | Projektant: | Povodí Labe, státní podnik, OIČ, Hradec Králové
Uchazeč: |  |  | Vyplň údaj |  |  | Zpracovatel: | Ing. Eva Morkesová
Kód dílu - Popis | [6 empty] | Cena celkem [CZK]
Náklady stavby celkem | [6 empty] | 0 | [11 empty] | -1
| HSV - Práce a dodávky HSV | [5 empty] | 0
| 1 - Zemní práce | [5 empty] | 0
| 3 - Svislé a kompletní konstrukce | [5 empty] | 0
| 8 - Trubní vedení | [5 empty] | 0
| VRN - Vedlejší rozpočtové náklady | [5 empty] | 0
| VRN3 - Zařízení staveniště | [5 empty] | 0
| VRN9 - Ostatní náklady | [5 empty] | 0
SOUPIS PRACÍ
Stavba:
Labe, Račice, protipovodňová ochrana
Objekt:
2. - SO 02 Rekonstrukce odvodňovacího systému
Soupis:
2.4 - SO 02.4 Vyvložkování kanalizace
Místo: |  |  | Račice u Štětí |  |  | Datum: | 16. 2. 2022
Zadavatel: |  |  | Povodí Labe, státní podnik, OIČ, Hradec Králové |  |  | Projektant: | Povodí Labe, státní podnik, OIČ, Hradec Králové
Uchazeč: |  |  | Vyplň údaj |  |  | Zpracovatel: | Ing. Eva Morkesová
PČ | Typ | Kód | Popis | MJ | Množství | J.cena [CZK] | Cena celkem [CZK] | Cenová soustava |  | DPH | J. Nh [h] | Nh celkem [h] | J. hmotnost [t] | Hmotnost celkem [t] | J. suť [t] | Suť Celkem [t]
Náklady soupisu celkem | [6 empty] | 0 |  |  |  |  | 0 |  | 563.0667 |  | 0 |  | D | -1 | [10 empty] | 0
| D | HSV | Práce a dodávky HSV |  |  |  | 0 |  |  |  |  | 0 |  | 563.0667 |  | 0 | 1 | D | 0 |  |  |  | ROZPOCET | [6 empty] | 0
| D | 1 | Zemní práce |  |  |  | 0 |  |  |  |  | 0 |  | 0 |  | 0 | 1 | D | 1 |  |  |  | ROZPOCET | [6 empty] | 0
1 | K | 11510120R | Přečerpávání sanovaného úseku | hod | 72 |  | 0 |  |  | zákl. přenesená |  | 0 | 0 | 0 | 0 | 0 | 4 | K | 2 |  |  |  | ROZPOCET | 0 | 0 | 0 | 0 | 0 | 4 | 0 | 4 | 1454530312
| PP |  | Přečerpávání sanovaného úseku | [14 empty] | PP | 2
| VV |  | "čerpání včetně osazení náhradního potrubí dl. cca 75,0 m, viz příloha D.2.1" | [14 empty] | VV | 2 | 1 | True | 0 | ROZPOCET
| VV |  | 72 |  | 72 | [12 empty] | VV | 2 | 2 | True | 1 | ROZPOCET
| D | 3 | Svislé a kompletní konstrukce |  |  |  | 0 |  |  |  |  | 0 |  | 0 |  | 0 | 1 | D | 1 |  |  |  | ROZPOCET | [6 empty] | 0
2 | K | 359901212R | Monitoring potrubí TV kamerou | soubor | 1 |  | 0 |  |  | zákl. přenesená |  | 0 | 0 | 0 | 0 | 0 | 4 | K | 2 |  |  |  | ROZPOCET | 0 | 0 | 0 | 0 | 0 | 4 | 0 | 4 | 1531786587
| PP |  | Monitoring potrubí TV kamerou | [14 empty] | PP | 2
| VV |  | "TV kamera před a po sanaci s natočením záznamu na CD a včetně protokolů, viz příloha D.2.1" | [14 empty] | VV | 2 | 1 | True | 0 | ROZPOCET
| VV |  | "včetně dopravy kamery na pracoviště a zpět - 2x" | [14 empty] | VV | 2 | 1 | True | 0 | ROZPOCET
| VV |  | 1 |  | 1 | [12 empty] | VV | 2 | 2 | True | 1 | ROZPOCET
| D | 8 | Trubní vedení |  |  |  | 0 |  |  |  |  | 0 |  | 563.0667 |  | 0 | 1 | D | 1 |  |  |  | ROZPOCET | [6 empty] | 0
3 | K | 898161246R | Sanace kanalizačního potrubí vložkování textilním rukávcem DN 600 tl 12 mm | m | 62.2 |  | 0 |  |  | zákl. přenesená |  | 0 | 9.0525 | 563.0667 | 0 | 0 | 4 | K | 2 |  |  |  | ROZPOCET | 0 | 0 | 0 | 0 | 0 | 4 | 0 | 4 | -155161071
| PP |  | Sanace kanalizačního potrubí litinového, ocelového nebo betonového vložkování stávajícího potrubí textilním rukávcem sanační tloušťky 12 mm DN 600 | [14 empty] | PP | 2
| VV |  | "osazení vystýlky, viz příloha D.2.1, D.2.5" | [14 empty] | VV | 2 | 1 | True | 0 | ROZPOCET
| VV |  | 62,2 |  | 62.2 | [12 empty] | VV | 2 | 2 | True | 1 | ROZPOCET
4 | K | 89816R | Práce kanalizačním robotem | soubor | 1 |  | 0 |  |  | zákl. přenesená |  | 0 | 0 | 0 | 0 | 0 | 4 | K | 2 |  |  |  | ROZPOCET | 0 | 0 | 0 | 0 | 0 | 4 | 0 | 4 | -830505601
| PP |  | Práce kanalizačním robotem | [14 empty] | PP | 2
| VV |  | "viz příloha D.2.1" | [14 empty] | VV | 2 | 1 | True | 0 | ROZPOCET
| VV |  | "odfrézování překážek před sanací (5 hod)" | [14 empty] | VV | 2 | 1 | True | 0 | ROZPOCET
| VV |  | "frézování přesazených přípojek (1 ks)" | [14 empty] | VV | 2 | 1 | True | 0 | ROZPOCET
| VV |  | "prořezání přípojek pro osazení vystýlky (1 ks)" | [14 empty] | VV | 2 | 1 | True | 0 | ROZPOCET
| VV |  | "zatěsnění přípojek (předpoklad 1 ks; počet bude upřesněn po provedeném a vyhodnoceném TV monitoringu)" | [14 empty] | VV | 2 | 1 | True | 0 | ROZPOCET
| VV |  | "doprava robota na pracoviště a zpět" | [14 empty] | VV | 2 | 1 | True | 0 | ROZPOCET
| VV |  | 1 |  | 1 | [12 empty] | VV | 2 | 2 | True | 1 | ROZPOCET
5 | K | 8981R | Přeprava technologického zařízení pro vyvložkování kanalizace | soubor | 1 |  | 0 |  |  | zákl. přenesená |  | 0 | 0 | 0 | 0 | 0 | 4 | K | 2 |  |  |  | ROZPOCET | 0 | 0 | 0 | 0 | 0 | 4 | 0 | 4 | -1437474824
| PP |  | Přeprava technologického zařízení pro vyvložkování kanalizace | [14 empty] | PP | 2
| VV |  | "doprava zařízení na pracoviště a zpět, viz příloha B., D.2.1" | [14 empty] | VV | 2 | 1 | True | 0 | ROZPOCET
| VV |  | 1 |  | 1 | [12 empty] | VV | 2 | 2 | True | 1 | ROZPOCET
| D | VRN | Vedlejší rozpočtové náklady |  |  |  | 0 |  |  |  |  | 0 |  | 0 |  | 0 | 5 | D | 0 |  |  |  | ROZPOCET | [6 empty] | 0
| D | VRN3 | Zařízení staveniště |  |  |  | 0 |  |  |  |  | 0 |  | 0 |  | 0 | 5 | D | 1 |  |  |  | ROZPOCET | [6 empty] | 0
6 | K | 03120R | Přípravné a dokončovací práce | soubor | 1 |  | 0 |  |  | zákl. přenesená |  | 0 | 0 | 0 | 0 | 0 | 1024 | K | 2 |  |  |  | ROZPOCET | 0 | 0 | 0 | 0 | 0 | 4 | 0 | 1024 | -499933426
| PP |  | Přípravné a dokončovací práce | [14 empty] | PP | 2
| VV |  | "zařízení staveniště, stavba inverzních věží pro zapravení vystýlky, předání stavby, viz příloha B., D.2.1" | [14 empty] | VV | 2 | 1 | True | 0 | ROZPOCET
| VV |  | 1 |  | 1 | [12 empty] | VV | 2 | 2 | True | 1 | ROZPOCET
| D | VRN9 | Ostatní náklady |  |  |  | 0 |  |  |  |  | 0 |  | 0 |  | 0 | 5 | D | 1 |  |  |  | ROZPOCET | [6 empty] | 0
7 | K | 090001R | Vyčištění potrubí - běžné znečištění | soubor | 1 |  | 0 |  |  | zákl. přenesená |  | 0 | 0 | 0 | 0 | 0 | 1024 | K | 2 |  |  |  | ROZPOCET | 0 | 0 | 0 | 0 | 0 | 4 | 0 | 1024 | 1524257434
| PP |  | Vyčištění potrubí - běžné znečištění | [14 empty] | PP | 2
| VV |  | "čištění vysokotlakým kombinovaným čisticím vozem (včetně dopravy vozu na pracoviště a zpět), viz příloha D.2.1, D.2.5, D.2.6" | [14 empty] | VV | 2 | 1 | True | 0 | ROZPOCET
| VV |  | "vyčištění bet. potrubí DN 600 v délce 62,2 m pod drahou" | [14 empty] | VV | 2 | 1 | True | 0 | ROZPOCET
| VV |  | "vyčištění odtokového místa v železničním podjezdu a odvod. potrubí DN 125 délky 4,0 m" | [14 empty] | VV | 2 | 1 | True | 0 | ROZPOCET
| VV |  | 1 |  | 1 | [12 empty] | VV | 2 | 2 | True | 1 | ROZPOCET

## 2.5 - PS 02.5 Čerpadla s ...
{01ba1c19-d7ec-465a-9321-bd144dae7a1b}
2
| KRYCÍ LIST SOUPISU PRACÍ | [7 empty] | v --- níže se nacházejí doplnkové a pomocné údaje k sestavám --- v | [8 empty] | True
Stavba:
Labe, Račice, protipovodňová ochrana
Objekt:
2. - SO 02 Rekonstrukce odvodňovacího systému
Soupis:
2.5 - PS 02.5 Čerpadla s příslušenstvím
| KSO: |  | 832 |  |  | CC-CZ: | 215
| Místo: |  | Račice u Štětí |  |  | Datum: | 16. 2. 2022
| Zadavatel: |  |  |  |  | IČ:
|  | Povodí Labe, státní podnik, OIČ, Hradec Králové |  |  |  | DIČ:
| Uchazeč: |  |  |  |  | IČ: | Vyplň údaj
|  | Vyplň údaj |  |  |  | DIČ: | Vyplň údaj
| Projektant: |  |  |  |  | IČ:
|  | Povodí Labe, státní podnik, OIČ, Hradec Králové |  |  |  | DIČ:
| Zpracovatel: |  |  |  |  | IČ:
|  | Ing. Eva Morkesová |  |  |  | DIČ:
Poznámka:
Rozpočtováno v CÚ 2022/I Neomezený dálkový přístup k úvodním částem katalogů ÚRS na http:/www.cs-urs.cz. Ostatní informace položek ÚRS budou součástí soupisu prací.
| Cena bez DPH | [5 empty] | 0
|  |  | Základ daně |  |  | Sazba daně | Výše daně
| DPH | základní | 0 |  |  | 21% | 0
|  | snížená | 0 |  |  | 15% | 0
| DPH | zákl. přenesená | 0 |  |  | 21% | 0
|  | sníž. přenesená | 0 |  |  | 15% | 0
|  | nulová | 0 |  |  | 0% | 0
| Cena s DPH |  |  | v | CZK |  | 0
REKAPITULACE ČLENĚNÍ SOUPISU PRACÍ
Stavba:
Labe, Račice, protipovodňová ochrana
Objekt:
2. - SO 02 Rekonstrukce odvodňovacího systému
Soupis:
2.5 - PS 02.5 Čerpadla s příslušenstvím
Místo: |  |  | Račice u Štětí |  |  | Datum: | 16. 2. 2022
Zadavatel: |  |  | Povodí Labe, státní podnik, OIČ, Hradec Králové |  |  | Projektant: | Povodí Labe, státní podnik, OIČ, Hradec Králové
Uchazeč: |  |  | Vyplň údaj |  |  | Zpracovatel: | Ing. Eva Morkesová
Kód dílu - Popis | [6 empty] | Cena celkem [CZK]
Náklady stavby celkem | [6 empty] | 0 | [11 empty] | -1
| PSV - Práce a dodávky PSV | [5 empty] | 0
SOUPIS PRACÍ
Stavba:
Labe, Račice, protipovodňová ochrana
Objekt:
2. - SO 02 Rekonstrukce odvodňovacího systému
Soupis:
2.5 - PS 02.5 Čerpadla s příslušenstvím
Místo: |  |  | Račice u Štětí |  |  | Datum: | 16. 2. 2022
Zadavatel: |  |  | Povodí Labe, státní podnik, OIČ, Hradec Králové |  |  | Projektant: | Povodí Labe, státní podnik, OIČ, Hradec Králové
Uchazeč: |  |  | Vyplň údaj |  |  | Zpracovatel: | Ing. Eva Morkesová
PČ | Typ | Kód | Popis | MJ | Množství | J.cena [CZK] | Cena celkem [CZK] | Cenová soustava |  | DPH | J. Nh [h] | Nh celkem [h] | J. hmotnost [t] | Hmotnost celkem [t] | J. suť [t] | Suť Celkem [t]
Náklady soupisu celkem | [6 empty] | 0 |  |  |  |  | 0 |  | 1.3025 |  | 0 |  | D | -1 | [10 empty] | 0
| D | PSV | Práce a dodávky PSV |  |  |  | 0 |  |  |  |  | 0 |  | 1.3025 |  | 0 | 2 | D | 0 |  |  |  | ROZPOCET | [6 empty] | 0
1 | M | 426161R | čerpadlo samonasávací Qmax 60 l/s při H 9 m | kus | 1 |  | 0 |  |  | zákl. přenesená |  | 0 | 1.3 | 1.3 | 0 | 0 | 32 | M | 1 |  |  |  | ROZPOCET | 0 | 0 | 0 | 0 | 0 | 4 | 0 | 16 | 1356492930
| PP |  | čerpadlo samonasávací Qmax 60 l/s při H 9 m | [14 empty] | PP | 1
| VV |  | "samonasávací čerpadlo č. 1, viz příloha B., D.2.1" | [14 empty] | VV | 1 | 1 | True | 0 | ROZPOCET
| VV |  | "spirální odstředivé čerpadlo s výřivým kolem" | [14 empty] | VV | 1 | 1 | True | 0 | ROZPOCET
| VV |  | "průchodnost čerpadlem do 50 mm" | [14 empty] | VV | 1 | 1 | True | 0 | ROZPOCET
| VV |  | "motor benzinový nebo diesel" | [14 empty] | VV | 1 | 1 | True | 0 | ROZPOCET
| VV |  | "příruby čerpadla: sání 6" (DN150), výtlak 6" (DN150)" | [14 empty] | VV | 1 | 1 | True | 0 | ROZPOCET
| VV |  | "čerpadlo instalováno na jednonápravovém brzděném podvozku, celková hmotnost cca 1,3 t" | [14 empty] | VV | 1 | 1 | True | 0 | ROZPOCET
| VV |  | "požadované Qč1 = 60 l/s při H = cca 9 m" | [14 empty] | VV | 1 | 1 | True | 0 | ROZPOCET
| VV |  | "cena je bez příslušenství, tj. hadic atd." | [14 empty] | VV | 1 | 1 | True | 0 | ROZPOCET
| VV |  | 1 |  | 1 | [12 empty] | VV | 1 | 2 | True | 1 | ROZPOCET
2 | M | 44981206R | savice pro čerpadlo č. 1 | kus | 1 |  | 0 |  |  | zákl. přenesená |  | 0 | 0.0012 | 0.0012 | 0 | 0 | 32 | M | 1 |  |  |  | ROZPOCET | 0 | 0 | 0 | 0 | 0 | 4 | 0 | 16 | 282376284
| PP |  | savice pro čerpadlo č. 1 | [14 empty] | PP | 1
| VV |  | "6" (DN150) ohebná hadice délky 4 m včetně rychlospojky a sacího koše, viz příloha B., D.2.1" | [14 empty] | VV | 1 | 1 | True | 0 | ROZPOCET
| VV |  | 1 |  | 1 | [12 empty] | VV | 1 | 2 | True | 1 | ROZPOCET
3 | M | 4498117R | výtlačná hadice pro čerpadlo č. 1 | kus | 3 |  | 0 |  |  | zákl. přenesená |  | 0 | 0.00043 | 0.00129 | 0 | 0 | 32 | M | 1 |  |  |  | ROZPOCET | 0 | 0 | 0 | 0 | 0 | 4 | 0 | 16 | -1367705141
| PP |  | výtlačná hadice pro čerpadlo č. 1 | [14 empty] | PP | 1
| VV |  | "6" (DN150) rolovatelná hadice s opletem délky 20 m včetně rychlospojek - 3 ks, viz příloha B., D.2.1" | [14 empty] | VV | 1 | 1 | True | 0 | ROZPOCET
| VV |  | 3 |  | 3 | [12 empty] | VV | 1 | 2 | True | 1 | ROZPOCET

## VON - Vedlejší a ostatní ...
{5a92e025-dea5-47d6-a7dc-854f459e8a19}
2
| KRYCÍ LIST SOUPISU PRACÍ | [7 empty] | v --- níže se nacházejí doplnkové a pomocné údaje k sestavám --- v | [8 empty] | True
Stavba:
Labe, Račice, protipovodňová ochrana
Objekt:
VON - Vedlejší a ostatní náklady
| KSO: |  | 832 |  |  | CC-CZ: | 215
| Místo: |  | Račice u Štětí |  |  | Datum: | 16. 2. 2022
| Zadavatel: |  |  |  |  | IČ:
|  | Povodí Labe, státní podnik, OIČ, Hradec Králové |  |  |  | DIČ:
| Uchazeč: |  |  |  |  | IČ: | Vyplň údaj
|  | Vyplň údaj |  |  |  | DIČ: | Vyplň údaj
| Projektant: |  |  |  |  | IČ:
|  | Povodí Labe, státní podnik, OIČ, Hradec Králové |  |  |  | DIČ:
| Zpracovatel: |  |  |  |  | IČ:
|  | Ing. Eva Morkesová |  |  |  | DIČ:
Poznámka:
Rozpočtováno v CÚ 2022/I Neomezený dálkový přístup k úvodním částem katalogů ÚRS na http:/www.cs-urs.cz. Ostatní informace položek ÚRS budou součástí soupisu prací.
| Cena bez DPH | [5 empty] | 0
|  |  | Základ daně |  |  | Sazba daně | Výše daně
| DPH | základní | 0 |  |  | 21% | 0
|  | snížená | 0 |  |  | 15% | 0
| DPH | zákl. přenesená | 0 |  |  | 21% | 0
|  | sníž. přenesená | 0 |  |  | 15% | 0
|  | nulová | 0 |  |  | 0% | 0
| Cena s DPH |  |  | v | CZK |  | 0
REKAPITULACE ČLENĚNÍ SOUPISU PRACÍ
Stavba:
Labe, Račice, protipovodňová ochrana
Objekt:
VON - Vedlejší a ostatní náklady
Místo: |  |  | Račice u Štětí |  |  | Datum: | 16. 2. 2022
Zadavatel: |  |  | Povodí Labe, státní podnik, OIČ, Hradec Králové |  |  | Projektant: | Povodí Labe, státní podnik, OIČ, Hradec Králové
Uchazeč: |  |  | Vyplň údaj |  |  | Zpracovatel: | Ing. Eva Morkesová
Kód dílu - Popis | [6 empty] | Cena celkem [CZK]
Náklady stavby celkem | [6 empty] | 0 | [11 empty] | -1
| OST - Vedlejší a ostatní rozpočtové náklady | [5 empty] | 0
| 01 - Vedlejší rozpočtové náklady | [5 empty] | 0
| 02 - Projektová dokumentace - ostatní náklady | [5 empty] | 0
| 03 - Geodetické práce a vytýčení - ostatní náklady | [5 empty] | 0
| 09 - Ostatní náklady | [5 empty] | 0
SOUPIS PRACÍ
Stavba:
Labe, Račice, protipovodňová ochrana
Objekt:
VON - Vedlejší a ostatní náklady
Místo: |  |  | Račice u Štětí |  |  | Datum: | 16. 2. 2022
Zadavatel: |  |  | Povodí Labe, státní podnik, OIČ, Hradec Králové |  |  | Projektant: | Povodí Labe, státní podnik, OIČ, Hradec Králové
Uchazeč: |  |  | Vyplň údaj |  |  | Zpracovatel: | Ing. Eva Morkesová
PČ | Typ | Kód | Popis | MJ | Množství | J.cena [CZK] | Cena celkem [CZK] | Cenová soustava |  | DPH | J. Nh [h] | Nh celkem [h] | J. hmotnost [t] | Hmotnost celkem [t] | J. suť [t] | Suť Celkem [t]
Náklady soupisu celkem | [6 empty] | 0 |  |  |  |  | 0 |  | 0 |  | 0 |  | D | -1 | [10 empty] | 0
| D | OST | Vedlejší a ostatní rozpočtové náklady |  |  |  | 0 |  |  |  |  | 0 |  | 0 |  | 0 | 4 | D | 0 |  |  |  | ROZPOCET | [6 empty] | 0
| D | 01 | Vedlejší rozpočtové náklady |  |  |  | 0 |  |  |  |  | 0 |  | 0 |  | 0 | 4 | D | 1 |  |  |  | ROZPOCET | [6 empty] | 0
1 | K | 011 | Zajištění kompletního zařízení staveniště a jeho připojení na sítě | soubor | 1 |  | 0 |  |  | zákl. přenesená |  | 0 | 0 | 0 | 0 | 0 | 1024 | K | 2 |  |  |  | ROZPOCET | 0 | 0 | 0 | 0 | 0 | 4 | 0 | 1024 | -1272471975
| PP |  | Zajištění kompletního zařízení staveniště a jeho připojení na sítě | [14 empty] | PP | 2
| VV |  | - zajištění ohraničení a označení prostoru staveniště včetně následné likvidace po dokončení stavby | [14 empty] | VV | 2 | 1 | True | 0 | ROZPOCET
| VV |  | - zajištění oplocení prostoru ZS včetně následné likvidace po dokončení stavby | [14 empty] | VV | 2 | 1 | True | 0 | ROZPOCET
| VV |  | - zajištění a následné odstranění ZS (maringotka, mobilní WC apod.) | [14 empty] | VV | 2 | 1 | True | 0 | ROZPOCET
| VV |  | - zřízení čisticích zón před výjezdem z obvodu staveniště | [14 empty] | VV | 2 | 1 | True | 0 | ROZPOCET
| VV |  | - provedení takových opatření, aby plochy obvodu staveniště nebyly znečištěny ropnými látkami a jinými podobnými produkty | [14 empty] | VV | 2 | 1 | True | 0 | ROZPOCET
| VV |  | - provedení takových opatření, aby nebyly překročeny limity prašnosti a hlučnosti dané obecně závaznou vyhláškou | [14 empty] | VV | 2 | 1 | True | 0 | ROZPOCET
| VV |  | - zajištění ochrany veškeré zeleně v bezprostřední blízkosti staveniště před poškozením během realizace stavby | [14 empty] | VV | 2 | 1 | True | 0 | ROZPOCET
| VV |  | 1 |  | 1 | [12 empty] | VV | 2 | 2 | True | 1 | ROZPOCET
2 | K | 01131 | Zajištění obnovy nezpevněné komunikace | soubor | 1 |  | 0 |  |  | zákl. přenesená |  | 0 | 0 | 0 | 0 | 0 | 1024 | K | 2 |  |  |  | ROZPOCET | 0 | 0 | 0 | 0 | 0 | 4 | 0 | 1024 | 246446792
| PP |  | Zajištění obnovy stávající nezpevněné komunikace | [14 empty] | PP | 2
| VV |  | "obnova stávající nezpevněné komunikace při jejím případném porušení" | [14 empty] | VV | 2 | 1 | True | 0 | ROZPOCET
| VV |  | "předpokládaná plocha využívané nezpevněné komunikace 50,0 x 4,0 m" | [14 empty] | VV | 2 | 1 | True | 0 | ROZPOCET
| VV |  | 1 |  | 1 | [12 empty] | VV | 2 | 2 | True | 1 | ROZPOCET
| D | 02 | Projektová dokumentace - ostatní náklady |  |  |  | 0 |  |  |  |  | 0 |  | 0 |  | 0 | 4 | D | 1 |  |  |  | ROZPOCET | [6 empty] | 0
3 | K | 02101 | Vypracování Plánu opatření pro případ havárie | kus | 1 |  | 0 |  |  | zákl. přenesená |  | 0 | 0 | 0 | 0 | 0 | 8192 | K | 2 |  |  |  | ROZPOCET | 0 | 0 | 0 | 0 | 0 | 4 | 0 | 8192 | 1770169883
| PP |  | Zhotovitelem vypracovaný Plán opatření pro případ havárie, pro případ úniku závadných látek (např. ropné produkty, cementové výluhy, atd.) | [14 empty] | PP | 2
4 | K | 0221 | Zpracování povodňového plánu stavby dle §71 zákona č. 254/2001 Sb. včetně zajištění schválení příslušnými orgány správy a Povodím Labe, státní podnik | kus | 1 |  | 0 |  |  | zákl. přenesená |  | 0 | 0 | 0 | 0 | 0 | 8192 | K | 2 |  |  |  | ROZPOCET | 0 | 0 | 0 | 0 | 0 | 4 | 0 | 8192 | -1344209063
| PP |  | Zpracování povodňového plánu stavby dle §71 zákona č. 254/2001 Sb. včetně zajištění schválení příslušnými orgány správy a Povodím Labe, státní podnik | [14 empty] | PP | 2
5 | K | 023 | Vypracování projektu skutečného provedení díla | soubor | 1 |  | 0 |  |  | zákl. přenesená |  | 0 | 0 | 0 | 0 | 0 | 1024 | K | 2 |  |  |  | ROZPOCET | 0 | 0 | 0 | 0 | 0 | 4 | 0 | 1024 | 1387835463
| PP |  | Vypracování projektu skutečného provedení díla | [14 empty] | PP | 2
| VV |  | "5 paré + 1 x v el. podobě" | [14 empty] | VV | 2 | 1 | True | 0 | ROZPOCET
| VV |  | 1 |  | 1 | [12 empty] | VV | 2 | 2 | True | 1 | ROZPOCET
6 | K | 024 | Zajištění zpracování manipulačního řádu po dokončení realizace jako podklad pro kolaudační řízení | kus | 1 |  | 0 |  |  | zákl. přenesená |  | 0 | 0 | 0 | 0 | 0 | 8192 | K | 2 |  |  |  | ROZPOCET | 0 | 0 | 0 | 0 | 0 | 4 | 0 | 8192 | 886326214
| PP |  | Zajištění zpracování manipulačního řádu po dokončení realizace jako podklad pro kolaudační řízení | [14 empty] | PP | 2
7 | K | 025 | Zajištění zpracování provozního řádu po dokončení realizace | kus | 1 |  | 0 |  |  | zákl. přenesená |  | 0 | 0 | 0 | 0 | 0 | 8192 | K | 2 |  |  |  | ROZPOCET | 0 | 0 | 0 | 0 | 0 | 4 | 0 | 8192 | -1314624735
| PP |  | Zajištění zpracování provozního řádu po dokončení realizace | [14 empty] | PP | 2
8 | K | 026 | Zpracování realizační dokumentace zhotovitele, dílenských výkresů, technologických předpisů | kus | 1 |  | 0 |  |  | zákl. přenesená |  | 0 | 0 | 0 | 0 | 0 | 8192 | K | 2 |  |  |  | ROZPOCET | 0 | 0 | 0 | 0 | 0 | 4 | 0 | 8192 | -1263621669
| PP |  | Zpracování realizační dokumentace zhotovitele, dílenských výkresů, technologických předpisů | [14 empty] | PP | 2
| D | 03 | Geodetické práce a vytýčení - ostatní náklady |  |  |  | 0 |  |  |  |  | 0 |  | 0 |  | 0 | 4 | D | 1 |  |  |  | ROZPOCET | [6 empty] | 0
9 | K | 031 | Vypracování geodetického zaměření skutečného stavu | kus | 1 |  | 0 |  |  | zákl. přenesená |  | 0 | 0 | 0 | 0 | 0 | 262144 | K | 2 |  |  |  | ROZPOCET | 0 | 0 | 0 | 0 | 0 | 4 | 0 | 262144 | -291942203
| PP |  | Vypracování geodetického zaměření skutečného stavu | [14 empty] | PP | 2
10 | K | 032 | Zpracování geometrických plánů | soubor | 1 |  | 0 |  |  | zákl. přenesená |  | 0 | 0 | 0 | 0 | 0 | 262144 | K | 2 |  |  |  | ROZPOCET | 0 | 0 | 0 | 0 | 0 | 4 | 0 | 262144 | -2038436110
| PP |  | Zpracování geometrických plánů | [14 empty] | PP | 2
| VV |  | - geometrických plánů pro účely majetkoprávního vypořádání s majiteli dotčených pozemků | [14 empty] | VV | 2 | 1 | True | 0 | ROZPOCET
| VV |  | - geometrických plánů pro zřízení věcných břemen | [14 empty] | VV | 2 | 1 | True | 0 | ROZPOCET
| VV |  | - zajištění odsouhlasení geometrických plánů příslušným katastrálním úřadem | [14 empty] | VV | 2 | 1 | True | 0 | ROZPOCET
| VV |  | 1 |  | 1 | [12 empty] | VV | 2 | 2 | True | 1 | ROZPOCET
11 | K | 035 | Zajištění veškerých geodetických prací souvisejících s realizací díla | soubor | 1 |  | 0 |  |  | zákl. přenesená |  | 0 | 0 | 0 | 0 | 0 | 262144 | K | 2 |  |  |  | ROZPOCET | 0 | 0 | 0 | 0 | 0 | 4 | 0 | 262144 | -1939734288
| PP |  | Zajištění veškerých geodetických prací souvisejících s realizací díla | [14 empty] | PP | 2
| D | 09 | Ostatní náklady |  |  |  | 0 |  |  |  |  | 0 |  | 0 |  | 0 | 4 | D | 1 |  |  |  | ROZPOCET | [6 empty] | 0
12 | K | 037 | Zajištění písemných souhlasných vyjádření všech dotčených vlastníků a případných uživatelů všech pozemků dotčených stavbou s jejich konečnou úpravou po dokončení prací | soubor | 1 |  | 0 |  |  | zákl. přenesená |  | 0 | 0 | 0 | 0 | 0 | 262144 | K | 2 |  |  |  | ROZPOCET | 0 | 0 | 0 | 0 | 0 | 4 | 0 | 262144 | 96643726
| PP |  | Zajištění písemných souhlasných vyjádření všech dotčených vlastníků a případných uživatelů všech pozemků dotčených stavbou s jejich konečnou úpravou po dokončení prací | [14 empty] | PP | 2
13 | K | 092 | Zajištění souhlasů se zvláštním užíváním komunikací | soubor | 1 |  | 0 |  |  | zákl. přenesená |  | 0 | 0 | 0 | 0 | 0 | 262144 | K | 2 |  |  |  | ROZPOCET | 0 | 0 | 0 | 0 | 0 | 4 | 0 | 262144 | -350957998
| PP |  | Zajištění souhlasů se zvláštním užíváním komunikací | [14 empty] | PP | 2
14 | K | 09211 | Odstranění překážek v majetku cizích osob a jejich zpětné navrácení | soubor | 1 |  | 0 |  |  | zákl. přenesená |  | 0 | 0 | 0 | 0 | 0 | 262144 | K | 2 |  |  |  | ROZPOCET | 0 | 0 | 0 | 0 | 0 | 4 | 0 | 262144 | 1284158408
| PP |  | Odstranění překážek v majetku cizích osob a jejich zpětné navrácení (např. palivové dřevo, oplocení, kůlna, skleník, kompost atd.) | [14 empty] | PP | 2
15 | K | 0931 | Provedení pasportizace stávajících nemovitostí (vč. pozemků) a jejich příslušenství, zajištění fotodokumentace stávajícího stavu přístupových komunikací | soubor | 1 |  | 0 |  |  | zákl. přenesená |  | 0 | 0 | 0 | 0 | 0 | 262144 | K | 2 |  |  |  | ROZPOCET | 0 | 0 | 0 | 0 | 0 | 4 | 0 | 262144 | 293512868
| PP |  | Provedení pasportizace stávajících nemovitostí (vč. pozemků) a jejich příslušenství, zajištění fotodokumentace stávajícího stavu přístupových komunikací | [14 empty] | PP | 2
16 | K | 094 | Zajištění vytyčení veškerých podzemních zařízení | soubor | 1 |  | 0 |  |  | zákl. přenesená |  | 0 | 0 | 0 | 0 | 0 | 262144 | K | 2 |  |  |  | ROZPOCET | 0 | 0 | 0 | 0 | 0 | 4 | 0 | 262144 | -505395578
| PP |  | Zajištění vytýčení veškerých podzemních zařízení | [14 empty] | PP | 2
17 | K | 095 | Zajištění šetření o podzemních sítích vč. zajištění nových vyjádření v případě, že před realizací pozbyly platnosti | soubor | 1 |  | 0 |  |  | zákl. přenesená |  | 0 | 0 | 0 | 0 | 0 | 262144 | K | 2 |  |  |  | ROZPOCET | 0 | 0 | 0 | 0 | 0 | 4 | 0 | 262144 | 1743806527
| PP |  | Zajištění šetření o podzemních sítích vč. zajištění nových vyjádření v případě, že před realizací pozbyly platnosti | [14 empty] | PP | 2
18 | K | 0990 | Zajištění povolení ke kácení a zajištění dokladů o předání dřevní hmoty vzniklé smýcením porostů k dalšímu využití | soubor | 1 |  | 0 |  |  | zákl. přenesená |  | 0 | 0 | 0 | 0 | 0 | 262144 | K | 2 |  |  |  | ROZPOCET | 0 | 0 | 0 | 0 | 0 | 4 | 0 | 262144 | 34914323
| PP |  | Zajištění povolení ke kácení a zajištění dokladů o předání dřevní hmoty vzniklé smýcením porostů k dalšímu využití | [14 empty] | PP | 2
19 | K | 0993 | Zajištění dopravně inženýrských opatření | soubor | 1 |  | 0 |  |  | zákl. přenesená |  | 0 | 0 | 0 | 0 | 0 | 262144 | K | 2 |  |  |  | ROZPOCET | 0 | 0 | 0 | 0 | 0 | 4 | 0 | 262144 | -1591137930
| PP |  | Zajištění dopravně inženýrských opatření | [14 empty] | PP | 2
| VV |  | - zajištění dopravně inženýrských opatření | [14 empty] | VV | 2 | 1 | True | 0 | ROZPOCET
| VV |  | - zajištění zřízení a likvidace dopravního značení včetně případné světelné signalizace | [14 empty] | VV | 2 | 1 | True | 0 | ROZPOCET
| VV |  | - zajištění vydání dopravně inženýrského rozhodnutí | [14 empty] | VV | 2 | 1 | True | 0 | ROZPOCET
| VV |  | 1 |  | 1 | [12 empty] | VV | 2 | 2 | True | 1 | ROZPOCET
20 | K | 099303 | Zajištění odborného dozoru | soubor | 1 |  | 0 |  |  | zákl. přenesená |  | 0 | 0 | 0 | 0 | 0 | 262144 | K | 2 |  |  |  | ROZPOCET | 0 | 0 | 0 | 0 | 0 | 4 | 0 | 262144 | 1492355502
| PP |  | Zajištění odborného dozoru | [14 empty] | PP | 2
| VV |  | "drážní dozor během stavby" | [14 empty] | VV | 2 | 1 | True | 0 | ROZPOCET
| VV |  | 1 |  | 1 | [12 empty] | VV | 2 | 2 | True | 1 | ROZPOCET
21 | K | 0994 | Zajištění veškerých předepsaných rozborů, atestů, zkoušek a revizí dle příslušných norem a dalších předpisů a nařízení platných v ČR, kterými bude prokázáno dosažení předepsané kvality a parametrů dokončeného díla | soubor | 1 |  | 0 |  |  | zákl. přenesená |  | 0 | 0 | 0 | 0 | 0 | 262144 | K | 2 |  |  |  | ROZPOCET | 0 | 0 | 0 | 0 | 0 | 4 | 0 | 262144 | 1915355725
| PP |  | Zajištění veškerých předepsaných rozborů, atestů, zkoušek a revizí dle příslušných norem a dalších předpisů a nařízení platných v ČR, kterými bude prokázáno dosažení předepsané kvality a parametrů dokončeného díla | [14 empty] | PP | 2
| VV |  | "4 ks zkoušek zhutnitelnosti zeminy vykopané na stavbě pro další zásypy (stanovení 95 % Proctor Standard)" | [14 empty] | VV | 2 | 1 | True | 0 | ROZPOCET
| VV |  | 1 |  | 1 | [12 empty] | VV | 2 | 2 | True | 1 | ROZPOCET
22 | K | 09941 | Zajištění zkoušky těsnosti hradicích prvků | soubor | 1 |  | 0 |  |  | zákl. přenesená |  | 0 | 0 | 0 | 0 | 0 | 262144 | K | 2 |  |  |  | ROZPOCET | 0 | 0 | 0 | 0 | 0 | 4 | 0 | 262144 | -1582992857
| PP |  | Zajištění zkoušky těsnosti hradicích prvků | [14 empty] | PP | 2
| VV |  | "zkouška těsnosti mobilního protipovodňového hrazení" | [14 empty] | VV | 2 | 1 | True | 0 | ROZPOCET
| VV |  | "zkouška těsnosti protipovodňových uzávěrů v kanalizačních šachtách (2 ks vřetenových šoupátek)" | [14 empty] | VV | 2 | 1 | True | 0 | ROZPOCET
| VV |  | 1 |  | 1 | [12 empty] | VV | 2 | 2 | True | 1 | ROZPOCET
23 | K | 0996 | Zajištění výroby a instalace informačních tabulí ke stavbě | soubor | 1 |  | 0 |  |  | zákl. přenesená |  | 0 | 0 | 0 | 0 | 0 | 262144 | K | 2 |  |  |  | ROZPOCET | 0 | 0 | 0 | 0 | 0 | 4 | 0 | 262144 | 1699372287
| PP |  | Zajištění výroby a instalace informačních tabulí ke stavbě | [14 empty] | PP | 2
24 | K | 09967 | Provizorní přemostění | soubor | 2 |  | 0 |  |  | zákl. přenesená |  | 0 | 0 | 0 | 0 | 0 | 262144 | K | 2 |  |  |  | ROZPOCET | 0 | 0 | 0 | 0 | 0 | 4 | 0 | 262144 | -476099312
| PP |  | Provizorní přemostění | [14 empty] | PP | 2
| VV |  | "přemostění pracovních jam v komunikaci v místě prahu MH a odvodňovacího štěrbinového žlabu" | [14 empty] | VV | 2 | 1 | True | 0 | ROZPOCET
| VV |  | "stavebnicový silniční most dl. 6,0 m a šířky 4,0 m - doprava, zřízení, odstranění, půjčovné, nájem" | [14 empty] | VV | 2 | 1 | True | 0 | ROZPOCET
| VV |  | 2 |  | 2 | [12 empty] | VV | 2 | 2 | True | 1 | ROZPOCET
25 | K | 09968 | Čištění vozovek splachováním vodou povrchu podkladu nebo krytu živičného, betonového nebo dlážděného | soubor | 1 |  | 0 |  |  | zákl. přenesená |  | 0 | 0 | 0 | 0 | 0 | 262144 | K | 2 |  |  |  | ROZPOCET | 0 | 0 | 0 | 0 | 0 | 4 | 0 | 262144 | -1331426634
| PP |  | Čištění vozovek splachováním vodou povrchu podkladu nebo krytu živičného, betonového nebo dlážděného | [14 empty] | PP | 2
| VV |  | "čištění během stavby vodou z mobilních zdrojů (200,0 x 3,5 m)" | [14 empty] | VV | 2 | 1 | True | 0 | ROZPOCET
| VV |  | 1 |  | 1 | [12 empty] | VV | 2 | 2 | True | 1 | ROZPOCET
26 | K | 09969 | Ochranná opatření k zamezení škod | soubor | 1 |  | 0 |  |  | zákl. přenesená |  | 0 | 0 | 0 | 0 | 0 | 262144 | K | 2 |  |  |  | ROZPOCET | 0 | 0 | 0 | 0 | 0 | 4 | 0 | 262144 | 1593276698
| PP |  | Ochranná opatření k zamezení škod | [14 empty] | PP | 2
| VV |  | "na železničních objektech" | [14 empty] | VV | 2 | 1 | True | 0 | ROZPOCET
| VV |  | 1 |  | 1 | [12 empty] | VV | 2 | 2 | True | 1 | ROZPOCET
27 | K | 099690 | Zajištění případných opatření (včetně poplatků) při omezení provozu na železniční trati | soubor | 1 |  | 0 |  |  | zákl. přenesená |  | 0 | 0 | 0 | 0 | 0 | 262144 | K | 2 |  |  |  | ROZPOCET | 0 | 0 | 0 | 0 | 0 | 4 | 0 | 262144 | -1237686473
| PP |  | Zajištění případných opatření (včetně poplatků) při omezení provozu na železniční trati | [14 empty] | PP | 2
| VV |  | "vypnutí trakčního vedení na přilehlé koleji (staniční kolej č. 314 nádraží Hněvice)" | [14 empty] | VV | 2 | 1 | True | 0 | ROZPOCET
| VV |  | "předpokládaná doba 40 dní (SO 01) + 5 dní (SO 02)" | [14 empty] | VV | 2 | 1 | True | 0 | ROZPOCET
| VV |  | 1 |  | 1 | [12 empty] | VV | 2 | 2 | True | 1 | ROZPOCET
28 | K | 099691 | Opatření pro práce v noci | soubor | 1 |  | 0 |  |  | zákl. přenesená |  | 0 | 0 | 0 | 0 | 0 | 262144 | K | 2 |  |  |  | ROZPOCET | 0 | 0 | 0 | 0 | 0 | 4 | 0 | 262144 | 1668581053
| PP |  | Opatření pro práce v noci | [14 empty] | PP | 2
| VV |  | "osvětlení staveniště, protihluková opatření, příplatky za práci v noci apod." | [14 empty] | VV | 2 | 1 | True | 0 | ROZPOCET
| VV |  | 1 |  | 1 | [12 empty] | VV | 2 | 2 | True | 1 | ROZPOCET
29 | K | 0997 | Zajištění kontrolního a zkušebního plánu stavby | soubor | 1 |  | 0 |  |  | zákl. přenesená |  | 0 | 0 | 0 | 0 | 0 | 262144 | K | 2 |  |  |  | ROZPOCET | 0 | 0 | 0 | 0 | 0 | 4 | 0 | 262144 | -1450932550
| PP |  | Zajištění kontrolního a zkušebního plánu stavby | [14 empty] | PP | 2
30 | K | 0999 | Zajištění kontrolní výstavby a instalace mobilních protipovodňových opatření, jejich následné uskladnění, předvedení provozu mobilních čerpacích jednotek včetně případné montáže, demontáže, nutného paliva atd. | soubor | 1 |  | 0 |  |  | zákl. přenesená |  | 0 | 0 | 0 | 0 | 0 | 262144 | K | 2 |  |  |  | ROZPOCET | 0 | 0 | 0 | 0 | 0 | 4 | 0 | 262144 | 226473926
| PP |  | Zajištění kontrolní výstavby a instalace mobilních protipovodňových opatření, jejich následné uskladnění, předvedení provozu mobilních čerpacích jednotek včetně případné montáže, demontáže, nutného paliva atd. | [14 empty] | PP | 2
31 | K | 09991 | Zajištění fotodokumentace veškerých konstrukcí, které budou v průběhu výstavby skryty nebo zakryty | soubor | 1 |  | 0 |  |  | zákl. přenesená |  | 0 | 0 | 0 | 0 | 0 | 262144 | K | 2 |  |  |  | ROZPOCET | 0 | 0 | 0 | 0 | 0 | 4 | 0 | 262144 | -1755171183
| PP |  | Zajištění fotodokumentace veškerých konstrukcí, které budou v průběhu výstavby skryty nebo zakryty | [14 empty] | PP | 2
32 | K | 099911 | Zajištění vedení průběžné evidence odpadů | soubor | 1 |  | 0 |  |  | zákl. přenesená |  | 0 | 0 | 0 | 0 | 0 | 262144 | K | 2 |  |  |  | ROZPOCET | 0 | 0 | 0 | 0 | 0 | 4 | 0 | 262144 | -487133706
| PP |  | Zajištění vedení průběžné evidence odpadů | [14 empty] | PP | 2
| VV |  | 1 |  | 1 | [12 empty] | VV | 2 | 2 | True | 1 | ROZPOCET

## Pokyny pro vyplnění
Struktura údajů, formát souboru a metodika pro zpracování
Struktura
Soubor je složen ze záložky Rekapitulace stavby a záložek s názvem soupisu prací pro jednotlivé objekty ve formátu XLSX. Každá ze záložek přitom obsahuje
ještě samostatné sestavy vymezené orámovaním a nadpisem sestavy.
Rekapitulace stavby obsahuje sestavu Rekapitulace stavby a Rekapitulace objektů stavby a soupisů prací.
V sestavě Rekapitulace stavby jsou uvedeny informace identifikující předmět veřejné zakázky na stavební práce, KSO, CC-CZ, CZ-CPV, CZ-CPA a rekapitulaci
celkové nabídkové ceny uchazeče.
Termínem "uchazeč" (resp. zhotovitel) se myslí "účastník zadávacího řízení" ve smyslu zákona o zadávání veřejných zakázek.
V sestavě Rekapitulace objektů stavby a soupisů prací je uvedena rekapitulace stavebních objektů, inženýrských objektů, provozních souborů,
vedlejších a ostatních nákladů a ostatních nákladů s rekapitulací nabídkové ceny za jednotlivé soupisy prací. Na základě údaje Typ je možné
identifikovat, zda se jedná o objekt nebo soupis prací pro daný objekt:
|  | STA | Stavební objekt pozemní
|  | ING | Stavební objekt inženýrský
|  | PRO | Provozní soubor
|  | VON | Vedlejší a ostatní náklady
|  | OST | Ostatní
|  | Soupis | Soupis prací pro daný typ objektu
Soupis prací pro jednotlivé objekty obsahuje sestavy Krycí list soupisu prací, Rekapitulace členění soupisu prací, Soupis prací. Za soupis prací může být považován
i objekt stavby v případě, že neobsahuje podřízenou zakázku.
Krycí list soupisu obsahuje rekapitulaci informací o předmětu veřejné zakázky ze sestavy Rekapitulace stavby, informaci o zařazení objektu do KSO,
CC-CZ, CZ-CPV, CZ-CPA a rekapitulaci celkové nabídkové ceny uchazeče za aktuální soupis prací.
Rekapitulace členění soupisu prací obsahuje rekapitulaci soupisu prací ve všech úrovních členění soupisu tak, jak byla tato členění použita (např.
stavební díly, funkční díly, případně jiné členění) s rekapitulací nabídkové ceny.
Soupis prací obsahuje položky veškerých stavebních nebo montážních prací, dodávek materiálů a služeb nezbytných pro zhotovení stavebního objektu,
inženýrského objektu, provozního souboru, vedlejších a ostatních nákladů.
Pro položky soupisu prací se zobrazují následující informace:
|  | PČ |  | Pořadové číslo položky v aktuálním soupisu
|  | TYP |  | Typ položky: K - konstrukce, M - materiál, PP - plný popis, PSC - poznámka k souboru cen, P - poznámka k položce, VV - výkaz výměr
|  | Kód |  | Kód položky
|  | Popis |  | Zkrácený popis položky
|  | MJ |  | Měrná jednotka položky
|  | Množství |  | Množství v měrné jednotce
|  | J.cena |  | Jednotková cena položky. Zadaní může obsahovat namísto J.ceny sloupce J.materiál a J.montáž, jejichž součet definuje
J.cenu položky.
|  | Cena celkem |  | Celková cena položky daná jako součin množství a j.ceny
|  | Cenová soustava |  | Příslušnost položky do cenové soustavy
Ke každé položce soupisu prací se na samostatných řádcích může zobrazovat:
Plný popis položky
Poznámka k souboru cen a poznámka zadavatele
Výkaz výměr
Pokud je k řádku výkazu výměr evidovaný údaj ve sloupci Kód, jedná se o definovaný odkaz, na který se může odvolávat výkaz výměr z jiné položky.
Metodika pro zpracování
Jednotlivé sestavy jsou v souboru provázány. Editovatelné pole jsou zvýrazněny žlutým podbarvením, ostatní pole neslouží k editaci a nesmí být jakkoliv
modifikovány.
Uchazeč je pro podání nabídky povinen vyplnit žlutě podbarvená pole:
Pole Uchazeč v sestavě Rekapitulace stavby - zde uchazeč vyplní svůj název (název subjektu)
Pole IČ a DIČ v sestavě Rekapitulace stavby - zde uchazeč vyplní svoje IČ a DIČ
Datum v sestavě Rekapitulace stavby - zde uchazeč vyplní datum vytvoření nabídky
J.cena = jednotková cena v sestavě Soupis prací o maximálním počtu desetinných míst uvedených v poli
- pokud sestavy soupisů prací obsahují pole J.cena, měla by být všechna tato pole vyplněna nenulovými
Poznámka - nepovinný údaj pro položku soupisu
V případě, že sestavy soupisů prací neobsahují pole J.cena, potom ve všech soupisech prací obsahují pole:
- J.materiál - jednotková cena materiálu
- J.montáž - jednotková cena montáže
Uchazeč v tomto případě by měl vyplnit všechna pole J.materiál a pole J.montáž nenulovými kladnými číslicemi. V případech, kdy položka
neobsahuje žádný materiál je přípustné, aby pole J.materiál bylo vyplněno nulou. V případech, kdy položka neobsahuje žádnou montáž je přípustné,
aby pole J.montáž bylo vyplněno nulou. Obě pole - J.materiál, J.Montáž u jedné položky by však neměly být vyplněny nulou.
Rekapitulace stavby
Název |  |  | Povinný |  | Popis | Typ | Max. počet
atributu |  |  | (A/N) |  |  |  | znaků
Kód |  |  | A |  | Kód stavby | String | 20
Stavba |  |  | A |  | Název stavby | String | 120
Místo |  |  | N |  | Místo stavby | String | 50
Datum |  |  | A |  | Datum vykonaného exportu | Date
KSO |  |  | N |  | Klasifikace stavebního objektu | String | 15
CC-CZ |  |  | N |  | Klasifikace stavbeních děl | String | 15
CZ-CPV |  |  | N |  | Společný slovník pro veřejné zakázky | String | 20
CZ-CPA |  |  | N |  | Klasifikace produkce podle činností | String | 20
Zadavatel |  |  | N |  | Zadavatel zadaní | String | 50
IČ |  |  | N |  | IČ zadavatele zadaní | String | 20
DIČ |  |  | N |  | DIČ zadavatele zadaní | String | 20
Uchazeč |  |  | N |  | Uchazeč veřejné zakázky | String | 50
Projektant |  |  | N |  | Projektant | String | 50
Poznámka |  |  | N |  | Poznámka k zadání | String | 255
Sazba DPH |  |  | A |  | Rekapitulace sazeb DPH u položek soupisů | eGSazbaDph
Základna DPH |  |  | A |  | Základna DPH určena součtem celkové ceny z položek soupisů | Double
Hodnota DPH |  |  | A |  | Hodnota DPH | Double
Cena bez DPH |  |  | A |  | Celková cena bez DPH za celou stavbu. Sčítává se ze všech listů. | Double
Cena s DPH |  |  | A |  | Celková cena s DPH za celou stavbu | Double
Rekapitulace objektů stavby a soupisů prací
Název |  |  | Povinný |  | Popis | Typ | Max. počet
atributu |  |  | (A/N) |  |  |  | znaků
Kód |  |  | A |  | Přebírá se z Rekapitulace stavby | String | 20
Stavba |  |  | A |  | Přebírá se z Rekapitulace stavby | String | 120
Místo |  |  | N |  | Přebírá se z Rekapitulace stavby | String | 50
Datum |  |  | A |  | Přebírá se z Rekapitulace stavby | Date
Zadavatel |  |  | N |  | Přebírá se z Rekapitulace stavby | String | 50
Projektant |  |  | N |  | Přebírá se z Rekapitulace stavby | String | 50
Uchazeč |  |  | N |  | Přebírá se z Rekapitulace stavby | String | 50
Kód |  |  | A |  | Kód objektu | String | 20
Objektu, Soupis prací |  |  | A |  | Název objektu | String | 120
Cena bez DPH |  |  | A |  | Cena bez DPH za daný objekt | Double
Cena s DPH |  |  | A |  | Cena spolu s DPH za daný objekt | Double
Typ |  |  | A |  | Typ zakázky | eGTypZakazky
Krycí list soupisu
Název |  |  | Povinný |  | Popis | Typ | Max. počet
atributu |  |  | (A/N) |  |  |  | znaků
Stavba |  |  | A |  | Přebírá se z Rekapitulace stavby | String | 120
Objekt |  |  | A |  | Kód a název objektu | String | 20 + 120
Soupis |  |  | A |  | Kód a název soupisu | String | 20 + 120
KSO |  |  | N |  | Klasifikace stavebního objektu | String | 15
CC-CZ |  |  | N |  | Klasifikace stavbeních děl | String | 15
CZ-CPV |  |  | N |  | Společný slovník pro veřejné zakázky | String | 20
CZ-CPA |  |  | N |  | Klasifikace produkce podle činností | String | 20
Místo |  |  | N |  | Přebírá se z Rekapitulace stavby | String | 50
Zadavatel |  |  | N |  | Přebírá se z Rekapitulace stavby | String | 50
Uchazeč |  |  | N |  | Přebírá se z Rekapitulace stavby | String | 50
Projektant |  |  | N |  | Přebírá se z Rekapitulace stavby | String | 50
Poznámka |  |  | N |  | Poznámka k soupisu prací | String | 255
Sazba DPH |  |  | A |  | Rekapitulace sazeb DPH na položkách aktuálního soupisu | eGSazbaDph
Základna DPH |  |  | A |  | Základna DPH určena součtem celkové ceny z položek aktuálního soupisu | Double
Hodnota DPH |  |  | A |  | Hodnota DPH | Double
Cena bez DPH |  |  | A |  | Cena bez DPH za daný soupis | Double
Cena s DPH |  |  | A |  | Cena s DPH za daný soupis | Double
Rekapitulace členění soupisu prací
Název |  |  | Povinný |  | Popis | Typ | Max. počet
atributu |  |  | (A/N) |  |  |  | znaků
Stavba |  |  | A |  | Přebírá se z Rekapitulace stavby | String | 120
Objekt |  |  | A |  | Kód a název objektu, přebírá se z Krycího listu soupisu | String | 20 + 120
Soupis |  |  | A |  | Kód a název objektu, přebírá se z Krycího listu soupisu | String | 20 + 120
Místo |  |  | N |  | Přebírá se z Rekapitulace stavby | String | 50
Datum |  |  | A |  | Přebírá se z Rekapitulace stavby | Date
Zadavatel |  |  | N |  | Přebírá se z Rekapitulace stavby | String | 50
Projektant |  |  | N |  | Přebírá se z Rekapitulace stavby | String | 50
Uchazeč |  |  | N |  | Přebírá se z Rekapitulace stavby | String | 50
Kód dílu - Popis |  |  | A |  | Kód a název dílu ze soupisu | String | 20 + 100
Cena celkem |  |  | A |  | Cena celkem za díl ze soupisu | Double
Soupis prací
Název |  |  | Povinný |  | Popis | Typ | Max. počet
atributu |  |  | (A/N) |  |  |  | znaků
Stavba |  |  | A |  | Přebírá se z Rekapitulace stavby | String | 120
Objekt |  |  | A |  | Kód a název objektu | String | 20 + 120
Soupis |  |  | A |  | Přebírá se z Krycího listu soupisu | String | 20 + 120
Místo |  |  | N |  | Přebírá se z Krycího listu soupisu | String | 50
Datum |  |  | A |  | Přebírá se z Krycího listu soupisu | Date
Zadavatel |  |  | N |  | Přebírá se z Krycího listu soupisu | String | 50
Projektant |  |  | N |  | Přebírá se z Krycího listu soupisu | String | 50
Uchazeč |  |  | N |  | Přebírá se z Krycího listu soupisu | String | 50
PČ |  |  | A |  | Pořadové číslo položky soupisu | Long
Typ |  |  | A |  | Typ položky soupisu | eGTypPolozky | 1
Kód |  |  | A |  | Kód položky ze soupisu | String | 20
Popis |  |  | A |  | Popis položky ze soupisu | String | 255
MJ |  |  | A |  | Měrná jednotka položky | String | 10
Množství |  |  | A |  | Množství položky soupisu | Double
J.Cena |  |  | A |  | Jednotková cena položky | Double
Cena celkem |  |  | A |  | Cena celkem vyčíslena jako J.Cena * Množství | Double
Cenová soustava |  |  | N |  | Zařazení položky do cenové soustavy | String | 50
p |  |  | N |  | Poznámka položky ze soupisu | Memo
psc |  |  | N |  | Poznámka k souboru cen ze soupisu | Memo
pp |  |  | N |  | Plný popis položky ze soupisu | Memo
vv |  |  | N |  | Výkaz výměr (figura, výraz, výměra) ze soupisu | Text,Text,Double | 20, 150
DPH |  |  | A |  | Sazba DPH pro položku | eGSazbaDPH
Hmotnost |  |  | A |  | Hmotnost položky ze soupisu | Double
Suť |  |  | A |  | Suť položky ze soupisu | Double
Nh |  |  | N |  | Normohodiny položky ze soupisu | Double
Datová věta
Typ věty |  |  | Hodnota |  | Význam
eGSazbaDPH |  |  | základní |  | Základní sazba DPH
|  |  | snížená |  | Snížená sazba DPH
|  |  | nulová |  | Nulová sazba DPH
|  |  | zákl. přenesená |  | Základní sazba DPH přenesená
|  |  | sníž. přenesená |  | Snížená sazba DPH přenesená
eGTypZakazky |  |  | STA |  | Stavební objekt
|  |  | PRO |  | Provozní soubor
|  |  | ING |  | Inženýrský objekt
|  |  | VON |  | Vedlejší a ostatní náklady
|  |  | OST |  | Ostatní náklady
eGTypPolozky |  |  | 1 |  | Položka typu HSV
|  |  | 2 |  | Položka typu PSV
|  |  | 3 |  | Položka typu M
|  |  | 4 |  | Položka typu OST