## tabulka (32)
Příloha č. 1 kupní smlouvy "Popis předmětu koupě a technická specifikace"
k veřejné zakázce „Dodávka zařízení a vybavení interiéru – elektrické spotřebiče“
P.č. | Komodita | Množství | Cena/ 1 ks v Kč bez DPH | Cena*KS v Kč bez DPH | SPECIFIKACE | Název nadpoložky | COMMODITY_ID | Poznámka
1 | Rychlovarná konvice 1,5 l | 7 |  | 0 | obsah: 1,5 l • příkon: 2200 W • automatické vypnutí • skrytá topná spirála • ochrana proti přehřátí a chodu naprázdno • ukazatel stavu vody • vyjímatelný a omyvatelný filtr • světelná kontrolka provozu • napájení: 230V 50HZ • středový kontakt 360° • provedení: plast • např. Tefal KO 299130 | Elektrotepelné spotřebiče | -3106
2 | Rychlovarná konvice 1,7 l | 28 |  | 0 | obsah: 1,7 l • příkon: 2400 W • automatické vypnutí • ochrana proti přehřátí a proti chodu naprázdno • zakrytá spirála z nerezové oceli • ukazatel stavu vody • vyjímatelný a omyvatelný filtr • světelná kontrolka provozu • napájení: 230V 50HZ • sklápěcí uzavíratelné víko • provedení: nerez • např. Tefal KI 170 D 40 |  | -3107
3 | Kávovar automatický s mlýnkem | 3 |  | 0 | objem vodní nádržky: 1,8 l (odnímatelný) • příkon: 1450 W • napětí: 220-240 V • parní tlak: 15 bar • odnímatelná odkapávací mřížka s ukazatelem hladiny vody • nádoba na kávová zrna 250 g s víčkem • 13 stupňový ocelový mlýnek • možnost použití mleté i zrnkové kávy • nastavení intenzity aroma (předpaření kávy) • nastavení pro 2 šálky • vodní filtr • automatické čistící programy • signalizace odvápnění • systém Thermoblock • nastavení tvrdosti vody • kapacita zásobníku na odpad: cca 14 porcí • indikátor hladiny tekutiny na odkapávací mřížce • vyjímatelná spařovací jednotka • programovatelné nastavení a vypnutí • energetická třída lepší než A • např. DeLonghi ECAM 22.110 SB |  | -7170
4 | Mikrovlnná trouba 17 l | 3 |  | 0 | objem: 17 l • mikrovlnný výkon: 700 W • počet úrovní výkonu: 6 • příkon: 1100 W • napětí: 230 V • požadované jištění: 10 A • osvětlení vnitřku trouby • prům.talíře 24,5 cm • povrch smalt • funkce rozmrazování • mechanické ovládání • barva: bílá • např. ECG MTM 1771 WE |  | -3058
5 | Mikrovlnná trouba 20 l | 7 |  | 0 | objem: 20 l • mikrovlnný výkon: 700 W • ovládání mechanické • časovač • počet úrovní výkonu: 5 • funkce rozmrazování • průměr talíře 25,5 cm • barva: bílá • např. Mora 120 W |  | -5393
6 | Chladnička 84,7 x 49,4 x 49,4 cm | 1 |  | 0 | energetická třída: E • spotřeba el. energie: 0,35 kWh / 24 hodin • objem chladničky: 84 l • objem mrazničky: 10 l • volně stojící • mraznička nahoře • barva: bílá • rozměry (v x š x h): 84,7 x 49,4 x 49,4 cm (+/- 1 cm) • např. Gorenje RB392PW4 |  | -8090
7 | Chladnička 85 x 50 x 62 cm | 1 |  | 0 | energetická třída: F • spotřeba el. energie: 177 kWh/rok • objem chladničky: 108 l • objem mrazničky: 14 l • objem celkem: 122 l • klimatická třída SN- ST • volně stojící • elektrické připojení: 220–230 V • zmrazovací výkon: 2 kg/24h • netto váha: 38 kg • bruto váha: 40 kg • barva: bílá • rozměry (v x š x h): 85 x 50,1 x 62 cm (+/- 1 cm) • např. Liebherr T 1414 |  | -4499
8 | Chladnička 124 x 54 x 58 cm | 3 |  | 0 | energetická třída: F • spotřeba el. energie: 0,63 kWh/24 hodin • objem chladničky: 130 l • objem mrazničky: 46 l • mrazák nahoře • klimatická třída SN-ST • mrazicí kapacita: 2,5 kg/24h • počet polic: 2 • materiál polic: sklo • barva: bílá • rozměry (v x š x h): 124 x 54 x 58 cm (+/- 1 cm) • např. Beko RDSA18030WN |  | -5291
9 | Chladnička 161 x 55 x 54,7 | 2 |  | 0 | energetická třída: E • spotřeba el. energie 181 kWh/rok • objem chladničky: 201 l • objem mrazničky: 41 l • klimatická třída: SN/N/ST • hlučnost 40 dB • volně stojící, dvoudvéřová • zaměnitelné umístění dveří • hmotnost 46 kg • barva bílá • rozměry (v x š x h): 161 x 55 x 54,7 cm (+/- 1cm) • mraznička nahoře • systém LowFrost • 1 police v mrazáku • 3 police v lednici • 1 průhledný šuplík v lednici • 3 police + 1 plná ve dveřích lednice • např. Elektrolux LTB1AE28WO | Chladničky a mrazničky | -8950
10 | Klimatizace | 1 |  | 0 | rychlé ochlazení vzduchu • 3 provozní režimy • nastavitelný časovač • dálkový ovladač • bezpečnostní funkce • LED displej • 2 výkonnostní stupně chlazení • regulace teploty od 17 do 30 °C • chladící výkon: 10.000 BTU (2,93 kW) • režimy Sleep, Dry a Fan • pojezdová kolečka • časovač ON/OFF – 24 hodin • výfuková trubice • možnost dokoupit Windows Kit • režim chlazení, odvlhčování a ventilátor • režim DRY odvlhčí až 24 litrů za den • hlučnost 61 dB • barva: bílá • např. Concept KV1000 | Klimatizace, větráky | -8570
11 | Ventilátor stolní 30 cm | 1 |  | 0 | 3 rychlosti • průměr lopatek: 30 cm • automatická horizontální rotace v úhlu 90° s možností vypnutí • nastavitelný úhel sklonu • přední a zadní kovová ochranná mřížka • protiskluzové nožky • ochrana proti přehřátí • příkon: 40 W • délka přívodního kabelu: min. 1,6 m • napětí a kmitočet: 220-240 V, 50 Hz • např. Sencor SFE 3027 WH |  | -5293
12 | Ventilátor stojanový 40 cm | 3 |  | 0 | 3 rychlosti • průměr lopatek: 40 cm • automatická horizontální rotace v úhlu 90° s možností vypnutí • nastavitelný úhel sklonu • nastavitelná výška v rozsahu 103 – 126 cm • přední a zadní kovová ochranná mřížka • stabilní křížová základna • protiskluzové nožky • ochrana proti přehřátí • příkon: 50 W • délka přívodního kabelu: min. 1,6 m • napětí a kmitočet: 220-240 V, 50 Hz • např. Sencor SFN 4047 WH |  | -3104
13 | Ventilátor stolní 40 cm | 1 |  | 0 | 3 rychlosti • průměr lopatek: 40 cm • automatická horizontální rotace v úhlu 90° s možností vypnutí • nastavitelný úhel sklonu • přední a zadní kovová ochranná mřížka • protiskluzové nožky • ochrana proti přehřátí • příkon: 50 W • délka přívodního kabelu: min. 1,6 m • napětí a kmitočet: 220-240 V, 50 Hz • např. Sencor SFE 4037 WH |  | -3075
14 | Přímotop 750W | 1 |  | 0 | napětí: 230 V/50 Hz • IP 24 • umístění: na podklad se stupněm hořlavosti C, D • třída izolace: II. • termostat: elektronický s pilotním vodičem • odstupové vzdálenosti: spodní hrana 150 / horní hrana 150 / čelní stěna 100 (mm) • příkon: 750 W • kontrolka chodu: LED • vypínač • např. FENIX Ecoflex TAC 07 | Ohřívače vody, vytápění | -7531
15 | Přímotop 2000W | 5 |  | 0 | napětí: 230 V / 50 Hz • IP 24 • umístění: na podklad se stupněm hořlavosti C, D • třída izolace: II. • termostat: elektronický s pilotním vodičem • odstupové vzdálenosti: spodní hrana 150 / horní hrana 150 / čelní stěna 100 (mm) • příkon: 2000 W • kontrolka chodu: LED • vypínač • např. FENIX Ecoflex TAC 20 |  | -7530
16 | Průtokový ohřívač vody 5 l | 2 |  | 0 | beztlakový zásobníkový ohřívač vody • podpultový • objem: 5 l • kovové přípojky • elektrické topné těleso • ukazatel provozu elektrické ohřevné části ekonomické teploty • ochrana proti zamrznutí • IP 24 • nastavení teploty do 65°C • materiál: polypropylen • rozměry (v x š x h): 39 x 25,6 x 21,3 cm (+/- 0,5 cm) • výkon: 2000 W • připojení: G3/8 • zpětný ventil • barva: bílá • např. Dražice BTO 5 IN |  | -5272
17 | Přímotop 1500W | 2 |  | 0 | příkon: 1500 W • nástěnný konvektor pro plné vytápění • vypínač ZAP/VYP, tepelná pojistka s automatickým resetem • elektromechanický termostat s možností blokování polohy a ochranou proti zámrazu • možnost řízení útlumu pomocí pilotního vodiče • oddělený nástěnný držák • IP 24 • pevné připojení: 230 V, 50 Hz • barva topidla: bílá • např. FENIX Ecoflex TAC 15 |  | -5214
18 | Přímotop teplovzdušný | 1 |  | 0 | příkon: 2000 W • teplovzdušný konvektor s ochranou proti přehřátí • 3 stupně nastavení topného výkonu 750/1250/2000 W • plynule regulovatelný termostat • zabudovaný ventilátor • ochrana proti přehřátí • světelná kontrolka zapnutí topných těles • integrované rukojeti • volně stojící nebo možnost připevnění na stěnu • např. Sencor SCF 2001 |  | -5213
19 | Průtokový ohřívač vody | 1 |  | 0 | nadpultový spotřebič • objem: 0,2 l • elektrické topné těleso • ukazatel provozu • ekonomická teplota • ochrana proti zamrznutí • IP 24 • teplota: 15-75°C • materiál: polypropylen • rozměry (v x š x h): 13,5 x18,6 x 8,7 cm (+/- 0,5 cm) • výkon: 3500 W • připojení G3/8 • zpětný ventil • např. Clage M 3-0 |  | -3111
20 | Boiler 80 l | 1 |  | 0 | příkon: 2000 W • konstrukce ohřívače vody: zásobníkový • poloha instalace: svislá • typ instalace: závěsný na zeď • objem: 80 l • min. teplota ohřevu: 5°C • maximální teplota ohřevu: 74°C • druh ohřevu: elektrický • doba ohřevu z 15°C na 65°C: 2.5 hod. • tepelné ztráty (kWh/24 hod.): 0.71 • keramické topné těleso • indikátor teploty • tlak (MPa): 0.6 • příkon: 2000 W • rozměry: výška 75,4 cm, průměr 52,4 cm • např. Dražice OKCE 80 |  | -3080
21 | Vařič dvouplotýnkový | 4 |  | 0 | typ vařiče: elektrický • 2 litinové plotny o průměru 14,5 a 18 cm s příkony 1500 W a 1000 W • umístění: stolní • ovládání: mechanické-knoflíkové • protiskluzové nohy • plynule regulovatelný termostat pro nastavení požadované teploty • světelné kontrolky provozu • tepelné kontrolky provozu • barva: bílá • např. ETA 3119 90001 | Ohřívače, opékače | -3057
22 | Vysavač podlahový sáčkový | 2 |  | 0 | typ vysavače: podlahový • délka přívodového kabelu: min. 10 m • příkon: 800 W • filtr sáčkový • objem sáčku/nádoby na prach min. 4 l • provedení trubek: kovové, teleskopické • akční rádius 14 m • vysávání suché • energetická třída: B • funkce a ovládání: turbokartáč • vhodné pro alergiky • např. Sencor SVC 9000 BK | Zařízení pro čištění a žehlení | -4432
23 | Vysavač průmyslový | 4 |  | 0 | typ vysavače: pro vysávání mokrých i suchých nečistot • množství vzduchu: 67 l/s • výkon: 1380 W (+/- 20W) • objem odpadní nádoby: max. 27 l – ušlechtilá ocel • elektrická síť 230 V/50 Hz • délka kabelu: min. 6,5 m • příslušenství: trubka kov prodlužovací 2 x 500 mm • sací hadice 2,5 m, prům. 35 mm • sací hubice kombi • hubice štěrbinová • filtrační patrona • mokro-suchá podlahová hubice 30 cm • ochrana proti nárazu • ochranná třída: II • např. KÄRCHER NT 27/1 Me |  | -4070
24 | Vysavač bezsáčkový | 1 |  | 0 | typ vysavače: podlahový, bezsáčkový • příkon: 800 W • sací výkon: 400 W (+/- 20W) • el. regulace • 5 stupňová filtrace • HEPA filtr • systém Cyclone • nerezová teleskopická trubice • délka kabelu: min. 6 m • např. ETA Andare Animal 1493 90020 |  | -3079
Celkem |  | 85 |  | 0
Uchazeč vyplní žlutě označená pole.
Do sloupce "Poznámka" uchazeč uvede přesný název zboží včetně značky/výrobce a typu výrobku. Nabídnuté zboží musí splnit parametry dle požadované specifikace tak, že
má parametry stejné nebo lepší než poptávané zboží.