## List1
Příloha č. 1
Podrobný popis předmětu koupě včetně technické specifikace a požadavků na servis
Vzorkovače odpadních vod musí obsahovat minimálně následně uvedené součásti a položky,
resp. musí splňovat minimálně následující technické parametry a požadavky na servis:
1) | Přenosný vzorkovač pro odběr směsných vzorků vod typu A,B - 3 ks
nabídka
1.1 | Princip odběru - peristaltické čerpadlo
1.2 | Odběr směsného vzorku (v časovém intervalu, odběr typu A, B)
1.3 | Tělo vzorkovače z odolného plastu, plášť dvouvrstvý s tepelnou izolací
1.4 | Prostor uvnitř vzorkovače s možností nasypání ledu pro udržení vzorku při teplotě do 5°C
1.5 | Odolné vodotěsné a prachotěsné konektory (IP68) pro připojení dalších přístrojů a baterie či napájecího zdroje
1.6 | Mechanické krytí elektroniky IP67
1.7 | Programovatelná řídící jednotka - klávesnice pro programování, možnost uložení alespoň 2 programů, displej, český jazyk, paměť pro záznam prováděného programu, možnost odloženého startu vzorkovacího programu, možnost stažení uložených záznamů do počítače
1.8 | Napájení z baterie nebo z elektrické sítě
1.9 | Konfigurace lahví (mimo jiné) - 1 vzorkovnice pro odběr směsného vzorku (min. objem 10 l)
1.10 | Minimální sací výška 7,9 m
1.11 | Délka sací hadice až 30 m
1.12 | Profuk před zahájením odběru dílčího vzorku i po jeho odběru
1.13 | Hmotnost do 12 kg
1.14 | Průměr těla do 42 cm
2 | Zařízení musí být nové neobsahující použité nebo repasované díly.
3 | Záruční opravy a servis provádí firma:
telefon: - mail:
Pozáruční opravy a servis provádí firma:
IČO:
telefon: - mail: