## Dílna
Příloha č. 1 - Technické specifikace předmětu koupě
Vozidlo předmětem koupě: |  | Autojeřáb - 35 t
Počet kusů vozidel: |  | 1 ks
Místo předání vozidla: |  | PSS Litoměřice, Mlékojedská 2065, Litoměřice
Minimální požadované technické parametry:
Výrobce a typ vozidla | Výrobce vozidla:
Obchodní označení vozidla:
Typ vozidla:
Kategorie vozidla:
| Provedení: | jeřábovací nástavba na řiditelném podvozku s kabinou řidiče; výrobce jeřábovací nástavby je shodný s výrobcem podvozku
Pohon vozidla, nápravy, pneumatiky | Palivo motoru: | motorová nafta
| Výkon motoru: | min. 200 kW
| Převodovka: | automatická
| Pohon nápravy: | 4x4
| Řízení přední i zadní nápravy s funkcí krabího chodu: | ano
| Hydropneumatické odpružení náprav s možností snížení výšky vozidla: | ano
| Maximální rychlost: | min. 80 km/h
| Pneumatiky: | min. 445/95 R25, M+S, univerzální dezén
| Systém pro předehřev motoru: | ano - může být realizováno společně s řádkem 32
Kabina řidiče | Bezpečnostní čelní sklo: | ano
| Počet míst k sezení: | 2
| Výškově nastavitelné a vzduchem odpružené sedadlo řidiče: | ano
| Palubní počítač: | ano - min. s ukazateli dojezdu, aktuální spotřeby, průměrné spotřeby na 100 km
| Digitální tachograf: | ano - typ VDO
| Klimatizace: | ano - tovární
| Autorádio s handsfree: | ano - tovární
| Gumové koberečky na podlahu: | ano
| Nezávislé topení: | ano
| Uzamykatelná kabina: | ano - 2 ks klíčů
| Vnější zpětná zrcátka elektricky ovládaná a vyhřívaná: | ano
| Denní svícení automaticky po zapnutí klíčku: | ano
Stabilizační systém | Opěrné nohy: | přední a zadní opěrné nohy pro zajištění stability autojeřábu s hydraulickým výsuvem ve vodorovné i svislé ose
| Podélná vzdálenost mezi opěrnými nohami: | 6200 - 6400 mm
| Příčná vzdálenost mezi opěrnými nohami: | 6000 - 6200 mm
| Dálkové ovládání opěrných nohou: | ano - rádiové
| Automatický stabilizační systém: | systém umožňující částečnou funkčnost jeřábu i při omezeném vysunutí stabilizačních nohou
| Automatický nivelační systém: | ano
| Podkládací desky pod stabilizační nohy: | ano - tovární, kovové
| Dodatečné podkládací desky pod stabilizační nohy: | ano - plastové, pod každý opěrný bod, určené pro max. zatížení jeřábu, držáky desek součástí nástavby
Jeřábovací nástavba | Jeřábovací nástavba s nekonečnou rotací 360°: | ano
| Teleskopický výložník: | ano - maximální dosah min. 30 m
| Automatický systém kontrolující přetížení jeřábu: | ano
| Maximální nosnost jeřábu: | min. 35 t
| Protizávaží: | maximální dle možností stroje
| LED osvětlení na výložníku: | ano
| Detektor přiblížení k elektrickým vodičům: | ano
| Dálkové ovládání jeřábovací nástavby s možností jeřábování: | ano - radiové
| Centrální mazání: | ano - teleskopů, navijáku, uložení ramena a otoče
| Hák: | 1x pro zatížení min. 3t, 1x pro zatížení min. 20 t
Kabina jeřábníka | Uzamykatelná kabina: | ano
| Naklápění kabiny: | ano
| Bezpečnostní čelní sklo se stěračem: | ano
| Střešní okno s roletkou: | ano
| Klimatizace: | ano - tovární
| Nezávislé topení: | ano - tovární
| Ovládání jeřábu pomocí joysticků: | ano
| Zobrazení informací o vyložení, zatížení apod. na informačním displeji: | ano
| Sedačka strojníka: | klimatizovaná, vyhřívaná
Ostatní požadavky | Maximální celková výška vozidla: | max. 3600 mm
| Olej v hydraulickém okruhu: | biologicky odbouratelný
| Přední a zadní lapače nečistot: | ano
| Hasičský přístroj: | 2 ks 6 l, univerzální (ABC) práškový, s platnou platností
| Plnohodnotné rezervní kolo: | ano
| Výstražné osvětlení a reflexní prvky: | dle platné legislativy
| Tažné zařízení: | ano - tovární, jednoduchý závěs např. pro vyproštění vozidla
| Úložné prostory: | - na rámu vozidla v kapotovaných schránkách dle dispozic výrobce - v přídavných hliníkových schránkách za jeřábovací nástavbou určené pro úvazky - v přídavných hliníkových boxech na zadní části vozidla určené pro dřevěné podkládací hranoly - držák žebříku v zadní části vozidla (včetně skládacího hliníkového žebříku 2x 7 příček) - všechny schránky budou uzamykatelné
| Povinná výbava vozidla: | dle platné legislativy, lékárnička (s datem platnosti min. 20 měsíců od data předání vozidla), počet reflexních vest dle počtu míst k sezení; sada žárovek, tažná tyč, hever s nosností min. 10 t
| Protikorozní ošetření vozidla: | ano
| Emisní norma: | dle platné legislativy
| Umožnění připojení externího modulu GPS na sběrnici vozidla bez porušení záruky. Sběrnice musí umožňovat vyčítání dat o stavu paliva v nádrži a o počtu ujetých km: | ano - státní podnik využívá systém WEBDISPEČINK - prodávající musí garantovat vzájemnou kompatibilitu a zajistit zpřístupnění dat na sběrnici vozidla
| Zaškolení obsluhy: | školení pro 2 strojníky, trvání min. 6 hodin
| Požadovaná dokumentace: | zpráva o ověřovací zkoušce a výstupní revizní zpráva
| Záruka minimálně: | 24 měsíců bez omezení
| Záruční servis: | PLNÝ (FULL) SERVIS - platný po dobu záruky v rozsahu stanoveném výrobcem, součástí servisu provedení revize jeřábu
Uchazeč doplní žlutě označená pole