## Autojeřáb
Příloha č. 1 - Technické specifikace předmětu koupě
Vozidlo předmětem koupě: |  |  | Autojeřáb - 35 t
Počet kusů vozidel: |  |  | 1 ks
Místo předání vozidla: |  |  | PSS Litoměřice, Mlékojedská 2065, Litoměřice
Minimální požadované technické parametry:
1 | Výrobce a typ vozidla | Výrobce vozidla:
2 |  | Obchodní označení vozidla:
3 |  | Typ vozidla:
4 |  | Kategorie vozidla:
5 |  | Provedení: | jeřábovací nástavba na řiditelném podvozku s kabinou řidiče; výrobce jeřábovací nástavby je shodný s výrobcem podvozku
6 | Pohon vozidla, nápravy, pneumatiky | Palivo motoru: | motorová nafta
7 |  | Výkon motoru: | min. 200 kW
8 |  | Převodovka: | automatická
9 |  | Pohon nápravy: | 4x4
10 |  | Řízení přední i zadní nápravy s funkcí krabího chodu: | ano
11 |  | Hydropneumatické odpružení náprav s možností snížení výšky vozidla: | ano
12 |  | Maximální rychlost: | min. 80 km/h
13 |  | Pneumatiky: | min. 445/95 R25, M+S, univerzální dezén
14 |  | Systém pro předehřev motoru: | ano - může být realizováno společně s řádkem 22
15 | Kabina řidiče | Bezpečnostní čelní sklo: | ano
16 |  | Počet míst k sezení: | 2
17 |  | Výškově nastavitelné a vzduchem odpružené sedadlo řidiče: | ano
18 |  | Digitální tachograf: | ano - typ VDO
19 |  | Klimatizace: | ano - tovární
20 |  | Autorádio s handsfree: | ano - tovární
21 |  | Gumové koberečky na podlahu: | ano
22 |  | Nezávislé topení: | ano
23 |  | Uzamykatelná kabina: | ano - 2 ks klíčů
24 |  | Vnější zpětná zrcátka elektricky ovládaná a vyhřívaná: | ano
25 |  | Denní svícení automaticky po zapnutí klíčku: | ano
26 | Stabilizační systém | Opěrné nohy: | přední a zadní opěrné nohy pro zajištění stability autojeřábu s hydraulickým výsuvem ve vodorovné i svislé ose
27 |  | Podélná vzdálenost mezi opěrnými nohami: | 6200 - 6400 mm
28 |  | Příčná vzdálenost mezi opěrnými nohami: | 6000 - 6200 mm
29 |  | Dálkové ovládání opěrných nohou: | ano - rádiové
30 |  | Automatický stabilizační systém: | systém umožňující částečnou funkčnost jeřábu i při omezeném vysunutí stabilizačních nohou
31 |  | Automatický nivelační systém: | ano
32 |  | Podkládací desky pod stabilizační nohy: | ano - tovární, kovové
33 |  | Dodatečné podkládací desky pod stabilizační nohy: | ano - plastové, pod každý opěrný bod, určené pro max. zatížení jeřábu, držáky desek součástí nástavby
34 | Jeřábovací nástavba | Jeřábovací nástavba s nekonečnou rotací 360°: | ano
35 |  | Teleskopický výložník: | ano - maximální dosah min. 30 m
36 |  | Automatický systém kontrolující přetížení jeřábu: | ano
37 |  | Maximální nosnost jeřábu: | min. 35 t
38 |  | Protizávaží: | maximální dle možností stroje
39 |  | LED osvětlení na výložníku: | ano
40 |  | Detektor přiblížení k elektrickým vodičům: | ano
41 |  | Dálkové ovládání jeřábovací nástavby s možností jeřábování: | ano - radiové
42 |  | Centrální mazání: | ano - min. uložení ramena a otoče
43 |  | Hák: | 1x pro zatížení min. 3t, 1x pro zatížení min. 20 t
44 | Kabina jeřábníka | Uzamykatelná kabina: | ano
45 |  | Naklápění kabiny: | ano
46 |  | Bezpečnostní čelní sklo se stěračem: | ano
47 |  | Střešní okno s roletkou: | ano
48 |  | Klimatizace: | ano - tovární
49 |  | Nezávislé topení: | ano - tovární
50 |  | Ovládání jeřábu pomocí joysticků: | ano
51 |  | Zobrazení informací o vyložení, zatížení apod. na informačním displeji: | ano
52 |  | Sedačka strojníka: | klimatizovaná, vyhřívaná
53 | Ostatní požadavky | Maximální celková výška vozidla: | max. 3600 mm
54 |  | Olej v hydraulickém okruhu: | biologicky odbouratelný
55 |  | Přední a zadní lapače nečistot: | ano
56 |  | Hasičský přístroj: | 2 ks 6 l, univerzální (ABC) práškový, s platnou platností
57 |  | Plnohodnotné rezervní kolo: | ano
58 |  | Výstražné osvětlení a reflexní prvky: | dle platné legislativy
59 |  | Tažné zařízení: | ano - tovární, jednoduchý závěs např. pro vyproštění vozidla
60 |  | Úložné prostory: | - na rámu vozidla v kapotovaných schránkách dle dispozic výrobce - v přídavných hliníkových schránkách za jeřábovací nástavbou určené pro úvazky - v přídavných hliníkových boxech na zadní části vozidla určené pro dřevěné podkládací hranoly - držák žebříku v zadní části vozidla (včetně skládacího hliníkového žebříku 2x 7 příček) - všechny schránky budou uzamykatelné
61 |  | Povinná výbava vozidla: | dle platné legislativy, lékárnička (s datem platnosti min. 20 měsíců od data předání vozidla), počet reflexních vest dle počtu míst k sezení; sada žárovek, tažná tyč, hever s nosností min. 10 t
62 |  | Protikorozní ošetření vozidla: | ano
63 |  | Emisní norma: | dle platné legislativy
64 |  | Umožnění připojení externího modulu GPS na sběrnici vozidla bez porušení záruky. Sběrnice musí umožňovat vyčítání dat o stavu paliva v nádrži a o počtu ujetých km: | ano - státní podnik využívá systém WEBDISPEČINK - prodávající musí garantovat vzájemnou kompatibilitu a zajistit zpřístupnění dat na sběrnici vozidla
65 |  | Zaškolení obsluhy: | školení pro 2 strojníky, trvání min. 6 hodin
66 |  | Požadovaná dokumentace: | zpráva o ověřovací zkoušce a výstupní revizní zpráva
67 |  | Záruka minimálně: | 24 měsíců bez omezení
68 |  | Záruční servis: | PLNÝ (FULL) SERVIS - platný po dobu záruky v rozsahu stanoveném výrobcem, součástí servisu provedení revize jeřábu
Uchazeč doplní žlutě označená pole