## Rekapitulace stavby
Export Komplet | [24 empty] | VZ | 2.0 | ZAMOK |  |  |  |  | False | False | {64570b2b-4ea0-489f-ae12-0de8b6156a75}
[31 empty] | 0,01 | 21
[31 empty] | 0,01 | 15
|  | REKAPITULACE STAVBY | [15 empty] | v --- níže se nacházejí doplnkové a pomocné údaje k sestavám --- v | [11 empty] | Návod na vyplnění | 0,001
|  | Kód: |  |  |  |  | 219160017vvMOSTEK | [22 empty] | Měnit lze pouze buňky se žlutým podbarvením! 1) v Rekapitulaci stavby vyplňte údaje o Uchazeči (přenesou se do ostatních sestav i v jiných listech) 2) na vybraných listech vyplňte v sestavě Soupis prací ceny u položek | 0,01
|  | Stavba: |  |  |  |  | Poldr Mlýnec mostek v zátopě | [23 empty] | 0,01
|  | KSO: | [11 empty] | CC-CZ: |  | 215 | [14 empty] | 0,01
|  | Místo: |  |  |  |  | Mlýnec u Kopidlna, Kopidlno | [6 empty] | Datum: |  | 22. 4. 2022 | [14 empty] | 0,01
0,01
|  | Zadavatel: | [11 empty] | IČ: | [16 empty] | 0,01
|  |  | Povodí Labe, státní podnik | [10 empty] | DIČ: | [16 empty] | 0,01
0,01
|  | Uchazeč: | [11 empty] | IČ: |  | Vyplň údaj | [14 empty] | 0,01
|  |  | Vyplň údaj | [10 empty] | DIČ: |  | Vyplň údaj | [14 empty] | 0,01
False
|  | Projektant: | [11 empty] | IČ: | [16 empty] | False
[14 empty] | DIČ: | [16 empty] | True
0,01
|  | Zpracovatel: | [11 empty] | IČ: | [16 empty] | 0,01
[14 empty] | DIČ: | [16 empty] | True
Poznámka:
Soupis prací je sestaven s využitím Cenové soustavy ÚRS. Položky, které pochází z této cenové soustavy, jsou ve sloupci 'Cenová soustava' označeny popisem 'CS ÚRS' a úrovní příslušného kalendářního pololetí. Veškeré další informace vymezující popis a podmínky použití těchto položek z Cenové soustavy, které nejsou uvedeny přímo v soupisu prací, jsou neomezeně dálkově k dispozici na webu podminky.urs.cz.
|  | Cena bez DPH | [11 empty] | 0
[8 empty] | Sazba daně |  | Základ daně |  |  |  | Výše daně
|  | DPH |  | základní |  |  |  | 21% |  | 0 |  |  |  | 0
|  |  |  | snížená |  |  |  | 15% |  | 0 |  |  |  | 0
|  | DPH |  | zákl. přenesená |  |  |  | 21% |  | 0 |  |  |  | 0
|  |  |  | sníž. přenesená |  |  |  | 15% |  | 0 |  |  |  | 0
|  |  |  | nulová |  |  |  | 0% |  | 0 |  |  |  | 0
|  | Cena s DPH | [6 empty] | v |  | CZK |  |  | 0
REKAPITULACE OBJEKTŮ STAVBY A SOUPISŮ PRACÍ
| Kód: | [6 empty] | 219160017vvMOSTEK
| Stavba: | [6 empty] | Poldr Mlýnec mostek v zátopě
| Místo: | [6 empty] | Mlýnec u Kopidlna, Kopidlno |  |  |  |  | Datum: |  | 22. 4. 2022
| Zadavatel: | [6 empty] | Povodí Labe, státní podnik |  |  |  |  | Projektant: |  |  |  |  | Informatívní údaje z listů zakázek
| Uchazeč: | [11 empty] | Zpracovatel:
| Kód |  |  |  | Popis | [6 empty] | Cena bez DPH [CZK] |  |  |  | Cena s DPH [CZK] | Typ | z toho Ostat. náklady [CZK] | DPH [CZK] | Normohodiny [h] | DPH základní [CZK] | DPH snížená [CZK] | DPH základní přenesená [CZK] | DPH snížená přenesená [CZK] | Základna DPH základní | Základna DPH snížená | Základna DPH zákl. přenesená | Základna DPH sníž. přenesená | Základna DPH nulová
| Náklady stavby celkem | [10 empty] | 0 |  |  |  | 0 |  | 0 | 0 | 0 | 0 | 0 | 0 | 0 | 0 | 0 | 0 | 0 | 0 |  | D | 0 | ###NOIMPORT### | IMPORT | {64570b2b-4ea0-489f-ae12-0de8b6156a75} | {00000000-0000-0000-0000-000000000000}
/ |  | SO 001 |  |  |  | Všeobecné položky | [5 empty] | 0 |  |  |  | 0 | STA | 0 | 0 | 0 | 0 | 0 | 0 | 0 | 0 | 0 | 0 | 0 | 0 |  |  | 1 |  | IMPORT | {b38107f8-b786-4f2a-a7ed-a1aededce1f6} | {64570b2b-4ea0-489f-ae12-0de8b6156a75} | 2
/ |  | SO 201 |  |  |  | Mostek v zátopě Mrlina, Vestec - Rožďalovice | [5 empty] | 0 |  |  |  | 0 | STA | 0 | 0 | 0 | 0 | 0 | 0 | 0 | 0 | 0 | 0 | 0 | 0 |  |  | 1 |  | IMPORT | {0a95d75c-50d1-416d-9577-77487e95e406} | {64570b2b-4ea0-489f-ae12-0de8b6156a75} | 2

## SO 001 - Všeobecné položky
{b38107f8-b786-4f2a-a7ed-a1aededce1f6}
2
| KRYCÍ LIST SOUPISU PRACÍ | [7 empty] | v --- níže se nacházejí doplnkové a pomocné údaje k sestavám --- v | [8 empty] | True
Stavba:
Poldr Mlýnec mostek v zátopě
Objekt:
SO 001 - Všeobecné položky
| KSO: |  |  |  |  | CC-CZ:
| Místo: |  | Mlýnec u Kopidlna, Kopidlno |  |  | Datum: | 22. 4. 2022
| Zadavatel: |  |  |  |  | IČ:
|  | Povodí Labe, státní podnik |  |  |  | DIČ:
| Uchazeč: |  |  |  |  | IČ: | Vyplň údaj
|  | Vyplň údaj |  |  |  | DIČ: | Vyplň údaj
| Projektant: |  |  |  |  | IČ:
DIČ:
| Zpracovatel: |  |  |  |  | IČ:
DIČ:
Poznámka:
Soupis prací je sestaven s využitím Cenové soustavy ÚRS. Položky, které pochází z této cenové soustavy, jsou ve sloupci 'Cenová soustava' označeny popisem 'CS ÚRS' a úrovní příslušného kalendářního pololetí. Veškeré další informace vymezující popis a podmínky použití těchto položek z Cenové soustavy, které nejsou uvedeny přímo v soupisu prací, jsou neomezeně dálkově k dispozici na webu podminky.urs.cz.
| Cena bez DPH | [5 empty] | 0
|  |  | Základ daně |  |  | Sazba daně | Výše daně
| DPH | základní | 0 |  |  | 21% | 0
|  | snížená | 0 |  |  | 15% | 0
| DPH | zákl. přenesená | 0 |  |  | 21% | 0
|  | sníž. přenesená | 0 |  |  | 15% | 0
|  | nulová | 0 |  |  | 0% | 0
| Cena s DPH |  |  | v | CZK |  | 0
REKAPITULACE ČLENĚNÍ SOUPISU PRACÍ
Stavba:
Poldr Mlýnec mostek v zátopě
Objekt:
SO 001 - Všeobecné položky
Místo: |  |  | Mlýnec u Kopidlna, Kopidlno |  |  | Datum: | 22. 4. 2022
Zadavatel: |  |  | Povodí Labe, státní podnik |  |  | Projektant:
Uchazeč: |  |  | Vyplň údaj |  |  | Zpracovatel:
Kód dílu - Popis | [6 empty] | Cena celkem [CZK]
Náklady stavby celkem | [6 empty] | 0 | [11 empty] | -1
| 009 - Ostatní konstrukce a práce | [5 empty] | 0
SOUPIS PRACÍ
Stavba:
Poldr Mlýnec mostek v zátopě
Objekt:
SO 001 - Všeobecné položky
Místo: |  |  | Mlýnec u Kopidlna, Kopidlno |  |  | Datum: | 22. 4. 2022
Zadavatel: |  |  | Povodí Labe, státní podnik |  |  | Projektant:
Uchazeč: |  |  | Vyplň údaj |  |  | Zpracovatel:
PČ | Typ | Kód | Popis | MJ | Množství | J.cena [CZK] | Cena celkem [CZK] | Cenová soustava |  | DPH | J. Nh [h] | Nh celkem [h] | J. hmotnost [t] | Hmotnost celkem [t] | J. suť [t] | Suť Celkem [t]
Náklady soupisu celkem | [6 empty] | 0 |  |  |  |  | 0 |  | 0 |  | 0 |  | D | -1 | [10 empty] | 0
| D | 009 | Ostatní konstrukce a práce |  |  |  | 0 |  |  |  |  | 0 |  | 0 |  | 0 | 1 | D | 0 |  |  |  | ROZPOCET | [6 empty] | 0
1 | K | XMO1 | Vypracování dokumentace RDS nebo DSPS | soubor | 1 |  | 0 |  |  | zákl. přenesená |  | 0 | 0 | 0 | 0 | 0 | 4 | K | 1 |  |  |  | ROZPOCET | 0 | 0 | 0 | 0 | 0 | 4 | 0 | 4 | 2
| PP |  | Vypracování dokumentace RDS nebo DSPS | [14 empty] | PP | 1
| VV |  | v rozsahu dle požadavku zhotovitele stavby. Předpoklad 3x v tištěném provedení + 1x elektronicky na CD | [14 empty] | VV | 1 | 1 | True | 0 | ROZPOCET
| VV |  | 1 |  | 1 | [12 empty] | VV | 1 | 2 | True | 1 | ROZPOCET
2 | K | XMO2 | Vypracování mostního listu | soubor | 1 |  | 0 |  |  | zákl. přenesená |  | 0 | 0 | 0 | 0 | 0 | 4 | K | 1 |  |  |  | ROZPOCET | 0 | 0 | 0 | 0 | 0 | 4 | 0 | 4 | 4
| PP |  | Vypracování mostního listu | [14 empty] | PP | 1
| VV |  | předání 3x tisk + 1x v elektronické podobě | [14 empty] | VV | 1 | 1 | True | 0 | ROZPOCET
| VV |  | 1 |  | 1 | [12 empty] | VV | 1 | 2 | True | 1 | ROZPOCET
3 | K | XMO3 | Zařízení staveniště | soubor | 1 |  | 0 |  |  | zákl. přenesená |  | 0 | 0 | 0 | 0 | 0 | 4 | K | 1 |  |  |  | ROZPOCET | 0 | 0 | 0 | 0 | 0 | 4 | 0 | 4 | 6
| PP |  | Zařízení staveniště | [14 empty] | PP | 1
| VV |  | příprava zařízení staveniště, provoz a jeho odstranění, | [14 empty] | VV | 1 | 1 | True | 0 | ROZPOCET
| VV |  | včetně případného zajištění přístupu na staveniště pro provádění prací mimo trvalý zábor staveniště dle potřeb zhotovitele | [14 empty] | VV | 1 | 1 | True | 0 | ROZPOCET
| VV |  | 1 |  | 1 | [12 empty] | VV | 1 | 2 | True | 1 | ROZPOCET
4 | K | XMO4 | Zaměření skutečného provedení stavby | soubor | 1 |  | 0 |  |  | zákl. přenesená |  | 0 | 0 | 0 | 0 | 0 | 4 | K | 1 |  |  |  | ROZPOCET | 0 | 0 | 0 | 0 | 0 | 4 | 0 | 4 | 8
| PP |  | Zaměření skutečného provedení stavby | [14 empty] | PP | 1
5 | K | XMO5 | Geodetické vytyčení stavby | soubor | 1 |  | 0 |  |  | zákl. přenesená |  | 0 | 0 | 0 | 0 | 0 | 4 | K | 1 |  |  |  | ROZPOCET | 0 | 0 | 0 | 0 | 0 | 4 | 0 | 4 | 10
| PP |  | Geodetické vytyčení stavby | [14 empty] | PP | 1
6 | K | XMO6 | Autorský dozor | soubor | 1 |  | 0 |  |  | zákl. přenesená |  | 0 | 0 | 0 | 0 | 0 | 4 | K | 1 |  |  |  | ROZPOCET | 0 | 0 | 0 | 0 | 0 | 4 | 0 | 4 | 12
| PP |  | Autorský dozor | [14 empty] | PP | 1
| VV |  | v rozsahu dle SoD nebo dle požadavku investora | [14 empty] | VV | 1 | 1 | True | 0 | ROZPOCET
| VV |  | 1 |  | 1 | [12 empty] | VV | 1 | 2 | True | 1 | ROZPOCET

## SO 201 - Mostek v zátopě ...
{0a95d75c-50d1-416d-9577-77487e95e406}
2
| KRYCÍ LIST SOUPISU PRACÍ | [7 empty] | v --- níže se nacházejí doplnkové a pomocné údaje k sestavám --- v | [8 empty] | True
Stavba:
Poldr Mlýnec mostek v zátopě
Objekt:
SO 201 - Mostek v zátopě Mrlina, Vestec - Rožďalovice
| KSO: |  |  |  |  | CC-CZ:
| Místo: |  | Mlýnec u Kopidlna, Kopidlno |  |  | Datum: | 22. 4. 2022
| Zadavatel: |  |  |  |  | IČ:
|  | Povodí Labe, státní podnik |  |  |  | DIČ:
| Uchazeč: |  |  |  |  | IČ: | Vyplň údaj
|  | Vyplň údaj |  |  |  | DIČ: | Vyplň údaj
| Projektant: |  |  |  |  | IČ:
DIČ:
| Zpracovatel: |  |  |  |  | IČ:
DIČ:
Poznámka:
Soupis prací je sestaven s využitím Cenové soustavy ÚRS. Položky, které pochází z této cenové soustavy, jsou ve sloupci 'Cenová soustava' označeny popisem 'CS ÚRS' a úrovní příslušného kalendářního pololetí. Veškeré další informace vymezující popis a podmínky použití těchto položek z Cenové soustavy, které nejsou uvedeny přímo v soupisu prací, jsou neomezeně dálkově k dispozici na webu podminky.urs.cz.
| Cena bez DPH | [5 empty] | 0
|  |  | Základ daně |  |  | Sazba daně | Výše daně
| DPH | základní | 0 |  |  | 21% | 0
|  | snížená | 0 |  |  | 15% | 0
| DPH | zákl. přenesená | 0 |  |  | 21% | 0
|  | sníž. přenesená | 0 |  |  | 15% | 0
|  | nulová | 0 |  |  | 0% | 0
| Cena s DPH |  |  | v | CZK |  | 0
REKAPITULACE ČLENĚNÍ SOUPISU PRACÍ
Stavba:
Poldr Mlýnec mostek v zátopě
Objekt:
SO 201 - Mostek v zátopě Mrlina, Vestec - Rožďalovice
Místo: |  |  | Mlýnec u Kopidlna, Kopidlno |  |  | Datum: | 22. 4. 2022
Zadavatel: |  |  | Povodí Labe, státní podnik |  |  | Projektant:
Uchazeč: |  |  | Vyplň údaj |  |  | Zpracovatel:
Kód dílu - Popis | [6 empty] | Cena celkem [CZK]
Náklady stavby celkem | [6 empty] | 0 | [11 empty] | -1
| 001 - Zemní práce | [5 empty] | 0
| 002 - Základy | [5 empty] | 0
| 003 - Svislé konstrukce | [5 empty] | 0
| 004 - Vodorovné konstrukce | [5 empty] | 0
| 005 - Komunikace | [5 empty] | 0
| 006 - Úpravy povrchu | [5 empty] | 0
| 008 - Trubní vedení | [5 empty] | 0
| 009 - Ostatní konstrukce a práce | [5 empty] | 0
| 099 - Přesun hmot HSV | [5 empty] | 0
| 998 - Přesun hmot | [5 empty] | 0
| 711 - Izolace proti vodě, vlhkosti a plynům | [5 empty] | 0
SOUPIS PRACÍ
Stavba:
Poldr Mlýnec mostek v zátopě
Objekt:
SO 201 - Mostek v zátopě Mrlina, Vestec - Rožďalovice
Místo: |  |  | Mlýnec u Kopidlna, Kopidlno |  |  | Datum: | 22. 4. 2022
Zadavatel: |  |  | Povodí Labe, státní podnik |  |  | Projektant:
Uchazeč: |  |  | Vyplň údaj |  |  | Zpracovatel:
PČ | Typ | Kód | Popis | MJ | Množství | J.cena [CZK] | Cena celkem [CZK] | Cenová soustava |  | DPH | J. Nh [h] | Nh celkem [h] | J. hmotnost [t] | Hmotnost celkem [t] | J. suť [t] | Suť Celkem [t]
Náklady soupisu celkem | [6 empty] | 0 |  |  |  |  | 0 |  | 581.1418 |  | 171.6307 |  | D | -1 | [10 empty] | 0
| D | 001 | Zemní práce |  |  |  | 0 |  |  |  |  | 0 |  | 25.9024 |  | 47.475 | 1 | D | 0 |  |  |  | ROZPOCET | [6 empty] | 0
1 | K | 112201119 | Odstranění pařezů D přes 0,9 do 1,0 m v rovině a svahu do 1:5 s odklizením do 20 m a zasypáním jámy | kus | 1 |  | 0 | CS ÚRS 2022 01 |  | zákl. přenesená |  | 0 | 0 | 0 | 0 | 0 | 4 | K | 1 |  |  |  | ROZPOCET | 0 | 0 | 0 | 0 | 0 | 4 | 0 | 4 | 4
| PP |  | Odstranění pařezu v rovině nebo na svahu do 1:5 o průměru pařezu na řezné ploše přes 900 do 1000 mm | [14 empty] | PP | 1
| Online PSC |  | https://podminky.urs.cz/item/CS_URS_2022_01/112201119 | [14 empty] | Online PSC | 1
| VV |  | odstranění pařezu v místě stavby - komplet | [14 empty] | VV | 1 | 1 | True | 0 | ROZPOCET
| VV |  | 1,0 |  | 1 | [12 empty] | VV | 1 | 2 | True | 1 | ROZPOCET
2 | K | 112211113 | Spálení pařezu D do 1,0 m | kus | 1 |  | 0 | CS ÚRS 2022 01 |  | zákl. přenesená |  | 0 | 0.00036 | 0.00036 | 0 | 0 | 4 | K | 1 |  |  |  | ROZPOCET | 0 | 0 | 0 | 0 | 0 | 4 | 0 | 4 | 6
| PP |  | Spálení pařezů na hromadách průměru přes 0,50 do 1,00 m | [14 empty] | PP | 1
| Online PSC |  | https://podminky.urs.cz/item/CS_URS_2022_01/112211113 | [14 empty] | Online PSC | 1
3 | K | 113106192 | Rozebrání vozovek ze silničních dílců se spárami zalitými cementovou maltou strojně pl do 50 m2 | m2 | 21 |  | 0 | CS ÚRS 2022 01 |  | zákl. přenesená |  | 0 | 0 | 0 | 0.425 | 8.925 | 4 | K | 1 |  |  |  | ROZPOCET | 0 | 0 | 0 | 0 | 0 | 4 | 0 | 4 | 8
| PP |  | Rozebrání dlažeb a dílců vozovek a ploch s přemístěním hmot na skládku na vzdálenost do 3 m nebo s naložením na dopravní prostředek, s jakoukoliv výplní spár strojně plochy jednotlivě do 50 m2 ze silničních dílců jakýchkoliv rozměrů, s ložem z kameniva nebo živice se spárami zalitými cementovou maltou | [14 empty] | PP | 1
| Online PSC |  | https://podminky.urs.cz/item/CS_URS_2022_01/113106192 | [14 empty] | Online PSC | 1
| VV |  | mostovka z betonových silničních panelů | [14 empty] | VV | 1 | 1 | True | 0 | ROZPOCET
| VV |  | 7,0*3,0 |  | 21 | [12 empty] | VV | 1 | 2 | True | 1 | ROZPOCET
4 | K | 113107165 | Odstranění podkladu z kameniva drceného tl přes 400 do 500 mm strojně pl přes 50 do 200 m2 | m2 | 51.4 |  | 0 | CS ÚRS 2022 01 |  | zákl. přenesená |  | 0 | 0 | 0 | 0.75 | 38.55 | 4 | K | 1 |  |  |  | ROZPOCET | 0 | 0 | 0 | 0 | 0 | 4 | 0 | 4 | 10
| PP |  | Odstranění podkladů nebo krytů strojně plochy jednotlivě přes 50 m2 do 200 m2 s přemístěním hmot na skládku na vzdálenost do 20 m nebo s naložením na dopravní prostředek z kameniva hrubého drceného, o tl. vrstvy přes 400 do 500 mm | [14 empty] | PP | 1
| Online PSC |  | https://podminky.urs.cz/item/CS_URS_2022_01/113107165 | [14 empty] | Online PSC | 1
| VV |  | kryt podkladní vrstvy vozovky v tl. 460 mm | [14 empty] | VV | 1 | 1 | True | 0 | ROZPOCET
| VV |  | 5,0*4,0*2+7,2*4,5 |  | 72.4 | [12 empty] | VV | 1 | 2 | True | 0 | ROZPOCET
| VV |  | odpočet kryt vozovky z bet. dílců | [14 empty] | VV | 1 | 1 | True | 0 | ROZPOCET
| VV |  | -(7,0*3,0) |  | -21 | [12 empty] | VV | 1 | 2 | True | 0 | ROZPOCET
| VV |  | Součet |  | 51.4 | [12 empty] | VV | 1 | 4 | True | 1 | ROZPOCET
5 | K | 115001106 | Převedení vody potrubím DN přes 600 do 900 | m | 12 |  | 0 | CS ÚRS 2022 01 |  | zákl. přenesená |  | 0 | 0.02698 | 0.32376 | 0 | 0 | 4 | K | 1 |  |  |  | ROZPOCET | 0 | 0 | 0 | 0 | 0 | 4 | 0 | 4 | 12
| PP |  | Převedení vody potrubím průměru DN přes 600 do 900 | [14 empty] | PP | 1
| Online PSC |  | https://podminky.urs.cz/item/CS_URS_2022_01/115001106 | [14 empty] | Online PSC | 1
| VV |  | potrubí DN 800 | [14 empty] | VV | 1 | 1 | True | 0 | ROZPOCET
| VV |  | 12,0 |  | 12 | [12 empty] | VV | 1 | 2 | True | 1 | ROZPOCET
6 | K | 115101201 | Čerpání vody na dopravní výšku do 10 m průměrný přítok do 500 l/min | hod | 60 |  | 0 | CS ÚRS 2022 01 |  | zákl. přenesená |  | 0 | 3e-05 | 0.0018 | 0 | 0 | 4 | K | 1 |  |  |  | ROZPOCET | 0 | 0 | 0 | 0 | 0 | 4 | 0 | 4 | 14
| PP |  | Čerpání vody na dopravní výšku do 10 m s uvažovaným průměrným přítokem do 500 l/min | [14 empty] | PP | 1
| Online PSC |  | https://podminky.urs.cz/item/CS_URS_2022_01/115101201 | [14 empty] | Online PSC | 1
| VV |  | 30*2 |  | 60 | [12 empty] | VV | 1 | 2 | True | 1 | ROZPOCET
7 | K | 121151103 | Sejmutí ornice plochy do 100 m2 tl vrstvy do 200 mm strojně | m2 | 20 |  | 0 | CS ÚRS 2022 01 |  | zákl. přenesená |  | 0 | 0 | 0 | 0 | 0 | 4 | K | 1 |  |  |  | ROZPOCET | 0 | 0 | 0 | 0 | 0 | 4 | 0 | 4 | 16
| PP |  | Sejmutí ornice strojně při souvislé ploše do 100 m2, tl. vrstvy do 200 mm | [14 empty] | PP | 1
| Online PSC |  | https://podminky.urs.cz/item/CS_URS_2022_01/121151103 | [14 empty] | Online PSC | 1
| VV |  | v tl. 200 mm - zpětné využití k ohumusování | [14 empty] | VV | 1 | 1 | True | 0 | ROZPOCET
| VV |  | zemina s obsahem humusu v místě stavby | [14 empty] | VV | 1 | 1 | True | 0 | ROZPOCET
| VV |  | 4*5,0 |  | 20 | [12 empty] | VV | 1 | 2 | True | 1 | ROZPOCET
8 | K | 131251204 | Hloubení jam zapažených v hornině třídy těžitelnosti I skupiny 3 objem do 500 m3 strojně | m3 | 159.6 |  | 0 | CS ÚRS 2022 01 |  | zákl. přenesená |  | 0 | 0 | 0 | 0 | 0 | 4 | K | 1 |  |  |  | ROZPOCET | 0 | 0 | 0 | 0 | 0 | 4 | 0 | 4 | 18
| PP |  | Hloubení zapažených jam a zářezů strojně s urovnáním dna do předepsaného profilu a spádu v hornině třídy těžitelnosti I skupiny 3 přes 100 do 500 m3 | [14 empty] | PP | 1
| Online PSC |  | https://podminky.urs.cz/item/CS_URS_2022_01/131251204 | [14 empty] | Online PSC | 1
| VV |  | pro spodní stavbu mostu | [14 empty] | VV | 1 | 1 | True | 0 | ROZPOCET
| VV |  | (11,6+11,2)*7,0 |  | 159.6 | [12 empty] | VV | 1 | 2 | True | 1 | ROZPOCET
9 | K | 131251791 | Příplatek za hloubení jam v tekoucí vodě pro LTM v hornině třídy těžitelnosti I skupiny 3 | m3 | 79.8 |  | 0 | CS ÚRS 2022 01 |  | zákl. přenesená |  | 0 | 0 | 0 | 0 | 0 | 4 | K | 1 |  |  |  | ROZPOCET | 0 | 0 | 0 | 0 | 0 | 4 | 0 | 4 | 20
| PP |  | Hloubení jam a zářezů pro lesnicko-technické meliorace strojně zapažených i nezapažených s urovnáním dna do předepsaného profilu a spádu Příplatek k cenám za hloubení jam v tekoucí vodě při lesnicko-technických melioracích (LTM) pro jakékoliv množství vykopávky v hornině třídy těžitelnosti I skupiny 3 | [14 empty] | PP | 1
| Online PSC |  | https://podminky.urs.cz/item/CS_URS_2022_01/131251791 | [14 empty] | Online PSC | 1
| VV |  | hloubení jam | [14 empty] | VV | 1 | 1 | True | 0 | ROZPOCET
| VV |  | 159,6*0,50 |  | 79.8 | [12 empty] | VV | 1 | 2 | True | 1 | ROZPOCET
10 | K | 151101201 | Zřízení příložného pažení stěn výkopu hl do 4 m | m2 | 56 |  | 0 | CS ÚRS 2022 01 |  | zákl. přenesená |  | 0 | 0.0007 | 0.0392 | 0 | 0 | 4 | K | 1 |  |  |  | ROZPOCET | 0 | 0 | 0 | 0 | 0 | 4 | 0 | 4 | 22
| PP |  | Zřízení pažení stěn výkopu bez rozepření nebo vzepření příložné, hloubky do 4 m | [14 empty] | PP | 1
| Online PSC |  | https://podminky.urs.cz/item/CS_URS_2022_01/151101201 | [14 empty] | Online PSC | 1
| VV |  | 2*7,0*4,0 |  | 56 | [12 empty] | VV | 1 | 2 | True | 1 | ROZPOCET
11 | K | 151101211 | Odstranění příložného pažení stěn hl do 4 m | m2 | 56 |  | 0 | CS ÚRS 2022 01 |  | zákl. přenesená |  | 0 | 0 | 0 | 0 | 0 | 4 | K | 1 |  |  |  | ROZPOCET | 0 | 0 | 0 | 0 | 0 | 4 | 0 | 4 | 24
| PP |  | Odstranění pažení stěn výkopu bez rozepření nebo vzepření s uložením pažin na vzdálenost do 3 m od okraje výkopu příložné, hloubky do 4 m | [14 empty] | PP | 1
| Online PSC |  | https://podminky.urs.cz/item/CS_URS_2022_01/151101211 | [14 empty] | Online PSC | 1
| VV |  | 2*7,0*4,0 |  | 56 | [12 empty] | VV | 1 | 2 | True | 1 | ROZPOCET
12 | K | 153191121 | Zřízení těsnění hradicích stěn ze zhutněné sypaniny | m3 | 13.44 |  | 0 | CS ÚRS 2022 01 |  | zákl. přenesená |  | 0 | 0 | 0 | 0 | 0 | 4 | K | 1 |  |  |  | ROZPOCET | 0 | 0 | 0 | 0 | 0 | 4 | 0 | 4 | 26
| PP |  | Těsnění hradicích stěn nepropustnou hrázkou ze zhutněné sypaniny při stěně nebo nepropustnou výplní ze zhutněné sypaniny mezi stěnami zřízení | [14 empty] | PP | 1
| Online PSC |  | https://podminky.urs.cz/item/CS_URS_2022_01/153191121 | [14 empty] | Online PSC | 1
| VV |  | 6,0*1,4*0,8*2 |  | 13.44 | [12 empty] | VV | 1 | 2 | True | 1 | ROZPOCET
13 | M | 58125110 | jíl surový kusový | t | 25.536 |  | 0 | CS ÚRS 2022 01 |  | zákl. přenesená |  | 0 | 1 | 25.536 | 0 | 0 | 8 | M | 1 |  |  |  | ROZPOCET | 0 | 0 | 0 | 0 | 0 | 4 | 0 | 4 | 56
| PP |  | jíl surový kusový | [14 empty] | PP | 1
| VV |  | jíl nebo jiný vhodný materiál pro těsnění hradících stěn | [14 empty] | VV | 1 | 1 | True | 0 | ROZPOCET
| VV |  | 13,44*1,90 |  | 25.536 | [12 empty] | VV | 1 | 2 | True | 1 | ROZPOCET
14 | K | 153191131 | Odstranění těsnění hradicích stěn ze zhutněné sypaniny | m3 | 13.44 |  | 0 | CS ÚRS 2022 01 |  | zákl. přenesená |  | 0 | 0 | 0 | 0 | 0 | 4 | K | 1 |  |  |  | ROZPOCET | 0 | 0 | 0 | 0 | 0 | 4 | 0 | 4 | 28
| PP |  | Těsnění hradicích stěn nepropustnou hrázkou ze zhutněné sypaniny při stěně nebo nepropustnou výplní ze zhutněné sypaniny mezi stěnami odstranění | [14 empty] | PP | 1
| Online PSC |  | https://podminky.urs.cz/item/CS_URS_2022_01/153191131 | [14 empty] | Online PSC | 1
| VV |  | 6,0*1,4*0,8*2 |  | 13.44 | [12 empty] | VV | 1 | 2 | True | 1 | ROZPOCET
15 | K | 162251102 | Vodorovné přemístění přes 20 do 50 m výkopku/sypaniny z horniny třídy těžitelnosti I skupiny 1 až 3 | m3 | 211.4 |  | 0 | CS ÚRS 2022 01 |  | zákl. přenesená |  | 0 | 0 | 0 | 0 | 0 | 4 | K | 1 |  |  |  | ROZPOCET | 0 | 0 | 0 | 0 | 0 | 4 | 0 | 4 | -728677680
| PP |  | Vodorovné přemístění výkopku nebo sypaniny po suchu na obvyklém dopravním prostředku, bez naložení výkopku, avšak se složením bez rozhrnutí z horniny třídy těžitelnosti I skupiny 1 až 3 na vzdálenost přes 20 do 50 m | [14 empty] | PP | 1
| Online PSC |  | https://podminky.urs.cz/item/CS_URS_2022_01/162251102 | [14 empty] | Online PSC | 1
| VV |  | zemní materiál na meziskládku | [14 empty] | VV | 1 | 1 | True | 0 | ROZPOCET
| VV |  | výkopek | [14 empty] | VV | 1 | 1 | True | 0 | ROZPOCET
| VV |  | 159,60 |  | 159.6 | [12 empty] | VV | 1 | 2 | True | 0 | ROZPOCET
| VV |  | část zemního materiálu zpět pro zásyp základu | [14 empty] | VV | 1 | 1 | True | 0 | ROZPOCET
| VV |  | 51,80 |  | 51.8 | [12 empty] | VV | 1 | 2 | True | 0 | ROZPOCET
| VV |  | Součet |  | 211.4 | [12 empty] | VV | 1 | 4 | True | 1 | ROZPOCET
16 | K | 171152121 | Uložení sypaniny z hornin nesoudržných kamenitých do násypů zhutněných silnic a dálnic | m3 | 51.8 |  | 0 | CS ÚRS 2022 01 |  | zákl. přenesená |  | 0 | 0 | 0 | 0 | 0 | 4 | K | 1 |  |  |  | ROZPOCET | 0 | 0 | 0 | 0 | 0 | 4 | 0 | 4 | 40
| PP |  | Uložení sypaniny do zhutněných násypů pro silnice, dálnice a letiště s rozprostřením sypaniny ve vrstvách, s hrubým urovnáním a uzavřením povrchu násypu z hornin nesoudržných kamenitých | [14 empty] | PP | 1
| Online PSC |  | https://podminky.urs.cz/item/CS_URS_2022_01/171152121 | [14 empty] | Online PSC | 1
| VV |  | zásyp základu zeminou z výkopku, vhodná zemina ze stavby | [14 empty] | VV | 1 | 1 | True | 0 | ROZPOCET
| VV |  | (2,6+0,6+1,2+3,0)*7,0 |  | 51.8 | [12 empty] | VV | 1 | 2 | True | 1 | ROZPOCET
17 | K | 171201221R0 | Likvidace zeminy | t | 230.356 |  | 0 |  |  | zákl. přenesená |  | 0 | 0 | 0 | 0 | 0 | 4 | K | 1 |  |  |  | ROZPOCET | 0 | 0 | 0 | 0 | 0 | 4 | 0 | 4 | -2019536543
| PP |  | Likvidace zeminy včetně naložení, dopravy, uložení a případného poplatku za uložení | [14 empty] | PP | 1
| VV |  | přebytečný zemní materiál | [14 empty] | VV | 1 | 1 | True | 0 | ROZPOCET
| VV |  | výkopek (odpočet materiálu pro zásyp) | [14 empty] | VV | 1 | 1 | True | 0 | ROZPOCET
| VV |  | (159,60-51,80)*1,9 |  | 204.82 | [12 empty] | VV | 1 | 2 | True | 0 | ROZPOCET
| VV |  | jíl z hradících stěn | [14 empty] | VV | 1 | 1 | True | 0 | ROZPOCET
| VV |  | 13,44*1,9 |  | 25.536 | [12 empty] | VV | 1 | 2 | True | 0 | ROZPOCET
| VV |  | Součet |  | 230.356 | [12 empty] | VV | 1 | 4 | True | 1 | ROZPOCET
18 | K | 171251201 | Uložení sypaniny na skládky nebo meziskládky | m3 | 159.6 |  | 0 | CS ÚRS 2022 01 |  | zákl. přenesená |  | 0 | 0 | 0 | 0 | 0 | 4 | K | 1 |  |  |  | ROZPOCET | 0 | 0 | 0 | 0 | 0 | 4 | 0 | 4 | 44
| PP |  | Uložení sypaniny na skládky nebo meziskládky bez hutnění s upravením uložené sypaniny do předepsaného tvaru | [14 empty] | PP | 1
| Online PSC |  | https://podminky.urs.cz/item/CS_URS_2022_01/171251201 | [14 empty] | Online PSC | 1
| VV |  | zemní materiál na meziskládku | [14 empty] | VV | 1 | 1 | True | 0 | ROZPOCET
| VV |  | výkopek (odpočet materiálu pro zásyp) | [14 empty] | VV | 1 | 1 | True | 0 | ROZPOCET
| VV |  | 159,60 |  | 159.6 | [12 empty] | VV | 1 | 2 | True | 1 | ROZPOCET
19 | K | 181152301 | Úprava pláně pro silnice a dálnice v zářezech bez zhutnění | m2 | 40 |  | 0 | CS ÚRS 2022 01 |  | zákl. přenesená |  | 0 | 0 | 0 | 0 | 0 | 4 | K | 1 |  |  |  | ROZPOCET | 0 | 0 | 0 | 0 | 0 | 4 | 0 | 4 | 46
| PP |  | Úprava pláně na stavbách silnic a dálnic strojně v zářezech mimo skalních bez zhutnění | [14 empty] | PP | 1
| Online PSC |  | https://podminky.urs.cz/item/CS_URS_2022_01/181152301 | [14 empty] | Online PSC | 1
| VV |  | plochy pro ohumusování, úpravy terénu v okolí mostu | [14 empty] | VV | 1 | 1 | True | 0 | ROZPOCET
| VV |  | 4*10,0 |  | 40 | [12 empty] | VV | 1 | 2 | True | 1 | ROZPOCET
20 | K | 181152302 | Úprava pláně pro silnice a dálnice v zářezech se zhutněním | m2 | 95 |  | 0 | CS ÚRS 2022 01 |  | zákl. přenesená |  | 0 | 0 | 0 | 0 | 0 | 4 | K | 1 |  |  |  | ROZPOCET | 0 | 0 | 0 | 0 | 0 | 4 | 0 | 4 | 48
| PP |  | Úprava pláně na stavbách silnic a dálnic strojně v zářezech mimo skalních se zhutněním | [14 empty] | PP | 1
| Online PSC |  | https://podminky.urs.cz/item/CS_URS_2022_01/181152302 | [14 empty] | Online PSC | 1
| VV |  | 9,5*10,0 |  | 95 | [12 empty] | VV | 1 | 2 | True | 1 | ROZPOCET
21 | K | 181411132 | Založení parkového trávníku výsevem pl do 1000 m2 ve svahu přes 1:5 do 1:2 | m2 | 40 |  | 0 | CS ÚRS 2022 01 |  | zákl. přenesená |  | 0 | 0 | 0 | 0 | 0 | 4 | K | 1 |  |  |  | ROZPOCET | 0 | 0 | 0 | 0 | 0 | 4 | 0 | 4 | 50
| PP |  | Založení trávníku na půdě předem připravené plochy do 1000 m2 výsevem včetně utažení parkového na svahu přes 1:5 do 1:2 | [14 empty] | PP | 1
| Online PSC |  | https://podminky.urs.cz/item/CS_URS_2022_01/181411132 | [14 empty] | Online PSC | 1
| VV |  | ohumusované plochy v okolí mostu | [14 empty] | VV | 1 | 1 | True | 0 | ROZPOCET
| VV |  | 4*10,0 |  | 40 | [12 empty] | VV | 1 | 2 | True | 1 | ROZPOCET
22 | M | 00572410 | osivo směs travní parková | kg | 1.32 |  | 0 | CS ÚRS 2022 01 |  | zákl. přenesená |  | 0 | 0.001 | 0.00132 | 0 | 0 | 8 | M | 1 |  |  |  | ROZPOCET | 0 | 0 | 0 | 0 | 0 | 4 | 0 | 4 | 2
| PP |  | osivo směs travní parková | [14 empty] | PP | 1
| VV |  | 40*0,033 |  | 1.32 | [12 empty] | VV | 1 | 2 | True | 1 | ROZPOCET
23 | K | 182251101 | Svahování násypů strojně | m2 | 40 |  | 0 | CS ÚRS 2022 01 |  | zákl. přenesená |  | 0 | 0 | 0 | 0 | 0 | 4 | K | 1 |  |  |  | ROZPOCET | 0 | 0 | 0 | 0 | 0 | 4 | 0 | 4 | 52
| PP |  | Svahování trvalých svahů do projektovaných profilů strojně s potřebným přemístěním výkopku při svahování násypů v jakékoliv hornině | [14 empty] | PP | 1
| Online PSC |  | https://podminky.urs.cz/item/CS_URS_2022_01/182251101 | [14 empty] | Online PSC | 1
| VV |  | úpravy terénu v okolí mostu | [14 empty] | VV | 1 | 1 | True | 0 | ROZPOCET
| VV |  | 4*10,0 |  | 40 | [12 empty] | VV | 1 | 2 | True | 1 | ROZPOCET
24 | K | 182351023 | Rozprostření ornice pl do 100 m2 ve svahu přes 1:5 tl vrstvy do 200 mm strojně | m2 | 40 |  | 0 | CS ÚRS 2022 01 |  | zákl. přenesená |  | 0 | 0 | 0 | 0 | 0 | 4 | K | 1 |  |  |  | ROZPOCET | 0 | 0 | 0 | 0 | 0 | 4 | 0 | 4 | 54
| PP |  | Rozprostření a urovnání ornice ve svahu sklonu přes 1:5 strojně při souvislé ploše do 100 m2, tl. vrstvy do 200 mm | [14 empty] | PP | 1
| Online PSC |  | https://podminky.urs.cz/item/CS_URS_2022_01/182351023 | [14 empty] | Online PSC | 1
| VV |  | ohumusování v tl. 100 mm, úpravy terénu v okolí mostu | [14 empty] | VV | 1 | 1 | True | 0 | ROZPOCET
| VV |  | 4*10,0 |  | 40 | [12 empty] | VV | 1 | 2 | True | 1 | ROZPOCET
| D | 002 | Základy |  |  |  | 0 |  |  |  |  | 0 |  | 23.5629 |  | 0 | 1 | D | 0 |  |  |  | ROZPOCET | [6 empty] | 0
25 | K | 212792212 | Odvodnění mostní opěry - drenážní flexibilní plastové potrubí DN 160 | m | 15 |  | 0 | CS ÚRS 2022 01 |  | zákl. přenesená |  | 0 | 0.00114 | 0.0171 | 0 | 0 | 4 | K | 1 |  |  |  | ROZPOCET | 0 | 0 | 0 | 0 | 0 | 4 | 0 | 4 | 58
| PP |  | Odvodnění mostní opěry z plastových trub drenážní potrubí flexibilní DN 160 | [14 empty] | PP | 1
| Online PSC |  | https://podminky.urs.cz/item/CS_URS_2022_01/212792212 | [14 empty] | Online PSC | 1
| VV |  | rubová drenáž PVC DN 150 | [14 empty] | VV | 1 | 1 | True | 0 | ROZPOCET
| VV |  | 7,4+7,6 |  | 15 | [12 empty] | VV | 1 | 2 | True | 1 | ROZPOCET
26 | K | 273321117 | Základové desky mostních konstrukcí ze ŽB C 25/30 | m3 | 8.82 |  | 0 | CS ÚRS 2022 01 |  | zákl. přenesená |  | 0 | 2.5505 | 22.4958 | 0 | 0 | 4 | K | 1 |  |  |  | ROZPOCET | 0 | 0 | 0 | 0 | 0 | 4 | 0 | 4 | 60
| PP |  | Základové konstrukce z betonu železového desky ve výkopu nebo na hlavách pilot C 25/30 | [14 empty] | PP | 1
| Online PSC |  | https://podminky.urs.cz/item/CS_URS_2022_01/273321117 | [14 empty] | Online PSC | 1
| VV |  | 1,4*0,6*5,25*2 |  | 8.82 | [12 empty] | VV | 1 | 2 | True | 1 | ROZPOCET
27 | K | 273352110 | Bednění základových desek plochy rovinné | m2 | 15.96 |  | 0 | CS ÚRS 2022 01 |  | zákl. přenesená |  | 0 | 0.00568 | 0.090653 | 0 | 0 | 4 | K | 1 |  |  |  | ROZPOCET | 0 | 0 | 0 | 0 | 0 | 4 | 0 | 4 | 62
| PP |  | Bednění základových konstrukcí desek ploch rovinných | [14 empty] | PP | 1
| Online PSC |  | https://podminky.urs.cz/item/CS_URS_2022_01/273352110 | [14 empty] | Online PSC | 1
| VV |  | (1,4*0,6+5,25*0,6)*4 |  | 15.96 | [12 empty] | VV | 1 | 2 | True | 1 | ROZPOCET
28 | K | 273352119 | Odbednění základových desek | m2 | 15.96 |  | 0 | CS ÚRS 2022 01 |  | zákl. přenesená |  | 0 | 0 | 0 | 0 | 0 | 4 | K | 1 |  |  |  | ROZPOCET | 0 | 0 | 0 | 0 | 0 | 4 | 0 | 4 | 64
| PP |  | Bednění základových konstrukcí desek odbednění bez ohledu na tvar | [14 empty] | PP | 1
| Online PSC |  | https://podminky.urs.cz/item/CS_URS_2022_01/273352119 | [14 empty] | Online PSC | 1
| VV |  | (1,4*0,6+5,25*0,6)*4 |  | 15.96 | [12 empty] | VV | 1 | 2 | True | 1 | ROZPOCET
29 | K | 273361116 | Výztuž základových desek z betonářské oceli 10 505 | t | 0.906 |  | 0 | CS ÚRS 2022 01 |  | zákl. přenesená |  | 0 | 1.0383 | 0.9407 | 0 | 0 | 4 | K | 1 |  |  |  | ROZPOCET | 0 | 0 | 0 | 0 | 0 | 4 | 0 | 4 | 66
| PP |  | Výztuž základových konstrukcí desek z betonářské oceli 10 505 (R) nebo BSt 500 | [14 empty] | PP | 1
| Online PSC |  | https://podminky.urs.cz/item/CS_URS_2022_01/273361116 | [14 empty] | Online PSC | 1
| VV |  | dle výkresu výztuže D 5.1; D 5.2 | [14 empty] | VV | 1 | 1 | True | 0 | ROZPOCET
| VV |  | 0,824*1,10 |  | 0.906 | [12 empty] | VV | 1 | 2 | True | 1 | ROZPOCET
30 | M | 28611225 | trubka drenážní flexibilní celoperforovaná PVC-U SN 4 DN 160 pro meliorace, dočasné nebo odlehčovací drenáže | m | 16.395 |  | 0 | CS ÚRS 2022 01 |  | zákl. přenesená |  | 0 | 0.00114 | 0.01869 | 0 | 0 | 8 | M | 1 |  |  |  | ROZPOCET | 0 | 0 | 0 | 0 | 0 | 4 | 0 | 4 | 68
| PP |  | trubka drenážní flexibilní celoperforovaná PVC-U SN 4 DN 160 pro meliorace, dočasné nebo odlehčovací drenáže | [14 empty] | PP | 1
| VV |  | rubová drenáž PVC DN 150 | [14 empty] | VV | 1 | 1 | True | 0 | ROZPOCET
| VV |  | (7,4+7,6)*1,093 |  | 16.395 | [12 empty] | VV | 1 | 2 | True | 1 | ROZPOCET
| D | 003 | Svislé konstrukce |  |  |  | 0 |  |  |  |  | 0 |  | 51.8283 |  | 0 | 1 | D | 0 |  |  |  | ROZPOCET | [6 empty] | 0
31 | K | 317321118 | Mostní římsy ze ŽB C 30/37 | m3 | 3.864 |  | 0 | CS ÚRS 2022 01 |  | zákl. přenesená |  | 0 | 2.5021 | 9.6683 | 0 | 0 | 4 | K | 1 |  |  |  | ROZPOCET | 0 | 0 | 0 | 0 | 0 | 4 | 0 | 4 | 70
| PP |  | Římsy ze železového betonu C 30/37 | [14 empty] | PP | 1
| Online PSC |  | https://podminky.urs.cz/item/CS_URS_2022_01/317321118 | [14 empty] | Online PSC | 1
| VV |  | 0,21*9,2*2 |  | 3.864 | [12 empty] | VV | 1 | 2 | True | 1 | ROZPOCET
32 | K | 317353121 | Bednění mostních říms všech tvarů - zřízení | m2 | 21.96 |  | 0 | CS ÚRS 2022 01 |  | zákl. přenesená |  | 0 | 0.04174 | 0.91661 | 0 | 0 | 4 | K | 1 |  |  |  | ROZPOCET | 0 | 0 | 0 | 0 | 0 | 4 | 0 | 4 | 72
| PP |  | Bednění mostní římsy zřízení všech tvarů | [14 empty] | PP | 1
| Online PSC |  | https://podminky.urs.cz/item/CS_URS_2022_01/317353121 | [14 empty] | Online PSC | 1
| VV |  | 2*((0,65+0,2+0,3)*9,2+(2*0,2)) |  | 21.96 | [12 empty] | VV | 1 | 2 | True | 1 | ROZPOCET
33 | K | 317353221 | Bednění mostních říms všech tvarů - odstranění | m2 | 21.96 |  | 0 | CS ÚRS 2022 01 |  | zákl. přenesená |  | 0 | 2e-05 | 0.0004392 | 0 | 0 | 4 | K | 1 |  |  |  | ROZPOCET | 0 | 0 | 0 | 0 | 0 | 4 | 0 | 4 | 74
| PP |  | Bednění mostní římsy odstranění všech tvarů | [14 empty] | PP | 1
| Online PSC |  | https://podminky.urs.cz/item/CS_URS_2022_01/317353221 | [14 empty] | Online PSC | 1
34 | K | 317361116 | Výztuž mostních říms z betonářské oceli 10 505 | t | 0.361 |  | 0 | CS ÚRS 2022 01 |  | zákl. přenesená |  | 0 | 1.0488 | 0.37861 | 0 | 0 | 4 | K | 1 |  |  |  | ROZPOCET | 0 | 0 | 0 | 0 | 0 | 4 | 0 | 4 | 76
| PP |  | Výztuž mostních železobetonových říms z betonářské oceli 10 505 (R) nebo BSt 500 | [14 empty] | PP | 1
| Online PSC |  | https://podminky.urs.cz/item/CS_URS_2022_01/317361116 | [14 empty] | Online PSC | 1
| VV |  | dle výkresu výztuže D 5.3 | [14 empty] | VV | 1 | 1 | True | 0 | ROZPOCET
| VV |  | 0,328*1,10 |  | 0.361 | [12 empty] | VV | 1 | 2 | True | 1 | ROZPOCET
35 | K | 334323118 | Mostní opěry a úložné prahy ze ŽB C 30/37 | m3 | 15.246 |  | 0 | CS ÚRS 2022 01 |  | zákl. přenesená |  | 0 | 2.5021 | 38.1469 | 0 | 0 | 4 | K | 1 |  |  |  | ROZPOCET | 0 | 0 | 0 | 0 | 0 | 4 | 0 | 4 | 78
| PP |  | Mostní opěry a úložné prahy z betonu železového C 30/37 | [14 empty] | PP | 1
| Online PSC |  | https://podminky.urs.cz/item/CS_URS_2022_01/334323118 | [14 empty] | Online PSC | 1
| VV |  | dříky | [14 empty] | VV | 1 | 1 | True | 0 | ROZPOCET
| VV |  | (2,35+2,25)*0,4*5,25*1,05 |  | 10.143 | [12 empty] | VV | 1 | 2 | True | 0 | ROZPOCET
| VV |  | křídla | [14 empty] | VV | 1 | 1 | True | 0 | ROZPOCET
| VV |  | (2,65+3,25+3,10+3,15)*0,4*1,05 |  | 5.103 | [12 empty] | VV | 1 | 2 | True | 0 | ROZPOCET
| VV |  | Součet |  | 15.246 | [12 empty] | VV | 1 | 4 | True | 1 | ROZPOCET
36 | K | 334351112 | Bednění systémové mostních opěr a úložných prahů z překližek pro ŽB - zřízení | m2 | 54.38 |  | 0 | CS ÚRS 2022 01 |  | zákl. přenesená |  | 0 | 0.00182 | 0.098972 | 0 | 0 | 4 | K | 1 |  |  |  | ROZPOCET | 0 | 0 | 0 | 0 | 0 | 4 | 0 | 4 | 80
| PP |  | Bednění mostních opěr a úložných prahů ze systémového bednění zřízení z překližek, pro železobeton | [14 empty] | PP | 1
| Online PSC |  | https://podminky.urs.cz/item/CS_URS_2022_01/334351112 | [14 empty] | Online PSC | 1
| VV |  | dříky | [14 empty] | VV | 1 | 1 | True | 0 | ROZPOCET
| VV |  | (2,35+2,25)*5,25*2+(2,35+5,25)*0,4*2 |  | 54.38 | [12 empty] | VV | 1 | 2 | True | 1 | ROZPOCET
37 | K | 334351211 | Bednění systémové mostních opěr a úložných prahů z překližek - odstranění | m2 | 54.38 |  | 0 | CS ÚRS 2022 01 |  | zákl. přenesená |  | 0 | 4e-05 | 0.0021752 | 0 | 0 | 4 | K | 1 |  |  |  | ROZPOCET | 0 | 0 | 0 | 0 | 0 | 4 | 0 | 4 | 82
| PP |  | Bednění mostních opěr a úložných prahů ze systémového bednění odstranění z překližek | [14 empty] | PP | 1
| Online PSC |  | https://podminky.urs.cz/item/CS_URS_2022_01/334351211 | [14 empty] | Online PSC | 1
38 | K | 334352111 | Bednění mostních křídel a závěrných zídek ze systémového bednění s výplní z překližek - zřízení | m2 | 26.145 |  | 0 | CS ÚRS 2022 01 |  | zákl. přenesená |  | 0 | 0.00132 | 0.034511 | 0 | 0 | 4 | K | 1 |  |  |  | ROZPOCET | 0 | 0 | 0 | 0 | 0 | 4 | 0 | 4 | 84
| PP |  | Bednění mostních křídel a závěrných zídek ze systémového bednění zřízení z překližek | [14 empty] | PP | 1
| Online PSC |  | https://podminky.urs.cz/item/CS_URS_2022_01/334352111 | [14 empty] | Online PSC | 1
| VV |  | křídlo 1 | [14 empty] | VV | 1 | 1 | True | 0 | ROZPOCET
| VV |  | 2*((2,2+1,3)/2)*1,5 + (1,3*0,4) |  | 5.77 | [12 empty] | VV | 1 | 2 | True | 0 | ROZPOCET
| VV |  | křídlo 2 | [14 empty] | VV | 1 | 1 | True | 0 | ROZPOCET
| VV |  | 2*((2,4+1,3)/2)*1,75 + (1,3*0,4) |  | 6.995 | [12 empty] | VV | 1 | 2 | True | 0 | ROZPOCET
| VV |  | křídlo 3 | [14 empty] | VV | 1 | 1 | True | 0 | ROZPOCET
| VV |  | 2*((2,2+1,2)/2)*1,8 + (1,2*0,4) |  | 6.6 | [12 empty] | VV | 1 | 2 | True | 0 | ROZPOCET
| VV |  | křídlo 4 | [14 empty] | VV | 1 | 1 | True | 0 | ROZPOCET
| VV |  | 2*((2,4+1,2)/2)*1,75 + (1,2*0,4) |  | 6.78 | [12 empty] | VV | 1 | 2 | True | 0 | ROZPOCET
| VV |  | Součet |  | 26.145 | [12 empty] | VV | 1 | 4 | True | 1 | ROZPOCET
39 | K | 334352211 | Bednění mostních křídel a závěrných zídek ze systémového bednění s výplní z překližek - odstranění | m2 | 26.145 |  | 0 | CS ÚRS 2022 01 |  | zákl. přenesená |  | 0 | 4e-05 | 0.0010458 | 0 | 0 | 4 | K | 1 |  |  |  | ROZPOCET | 0 | 0 | 0 | 0 | 0 | 4 | 0 | 4 | 86
| PP |  | Bednění mostních křídel a závěrných zídek ze systémového bednění odstranění z překližek | [14 empty] | PP | 1
| Online PSC |  | https://podminky.urs.cz/item/CS_URS_2022_01/334352211 | [14 empty] | Online PSC | 1
40 | K | 334359111 | Výřez bednění pro prostup trub betonovou konstrukcí DN 150 | kus | 2 |  | 0 | CS ÚRS 2022 01 |  | zákl. přenesená |  | 0 | 0.0084 | 0.0168 | 0 | 0 | 4 | K | 1 |  |  |  | ROZPOCET | 0 | 0 | 0 | 0 | 0 | 4 | 0 | 4 | 88
| PP |  | Výřez bednění pro prostup trub betonovou konstrukcí DN 150 | [14 empty] | PP | 1
| Online PSC |  | https://podminky.urs.cz/item/CS_URS_2022_01/334359111 | [14 empty] | Online PSC | 1
| VV |  | výřez pro rubovou drenáž DN 160 | [14 empty] | VV | 1 | 1 | True | 0 | ROZPOCET
| VV |  | 2*1,0 |  | 2 | [12 empty] | VV | 1 | 2 | True | 1 | ROZPOCET
41 | K | 334361216 | Výztuž dříků opěr z betonářské oceli 10 505 | t | 1.031 |  | 0 | CS ÚRS 2022 01 |  | zákl. přenesená |  | 0 | 1.0385 | 1.0706 | 0 | 0 | 4 | K | 1 |  |  |  | ROZPOCET | 0 | 0 | 0 | 0 | 0 | 4 | 0 | 4 | 90
| PP |  | Výztuž betonářská mostních konstrukcí opěr, úložných prahů, křídel, závěrných zídek, bloků ložisek, pilířů a sloupů z oceli 10 505 (R) nebo BSt 500 dříků opěr | [14 empty] | PP | 1
| Online PSC |  | https://podminky.urs.cz/item/CS_URS_2022_01/334361216 | [14 empty] | Online PSC | 1
| VV |  | výztuž opěr, dle výkresu výztuže D 5.1 | [14 empty] | VV | 1 | 1 | True | 0 | ROZPOCET
| VV |  | 0,937*1,10 |  | 1.031 | [12 empty] | VV | 1 | 2 | True | 1 | ROZPOCET
42 | K | 334361226 | Výztuž křídel, závěrných zdí z betonářské oceli 10 505 | t | 0.48 |  | 0 | CS ÚRS 2022 01 |  | zákl. přenesená |  | 0 | 1.0765 | 0.51673 | 0 | 0 | 4 | K | 1 |  |  |  | ROZPOCET | 0 | 0 | 0 | 0 | 0 | 4 | 0 | 4 | 92
| PP |  | Výztuž betonářská mostních konstrukcí opěr, úložných prahů, křídel, závěrných zídek, bloků ložisek, pilířů a sloupů z oceli 10 505 (R) nebo BSt 500 křídel, závěrných zdí | [14 empty] | PP | 1
| Online PSC |  | https://podminky.urs.cz/item/CS_URS_2022_01/334361226 | [14 empty] | Online PSC | 1
| VV |  | výztuž křídel, dle výkresu výztuže D 5.1, D 5.2 | [14 empty] | VV | 1 | 1 | True | 0 | ROZPOCET
| VV |  | 0,436*1,10 |  | 0.48 | [12 empty] | VV | 1 | 2 | True | 1 | ROZPOCET
43 | K | 334791113 | Prostup v betonových zdech z plastových trub DN do 160 | m | 1 |  | 0 | CS ÚRS 2022 01 |  | zákl. přenesená |  | 0 | 0.01331 | 0.01331 | 0 | 0 | 4 | K | 1 |  |  |  | ROZPOCET | 0 | 0 | 0 | 0 | 0 | 4 | 0 | 4 | -1467450597
| PP |  | Prostup v betonových zdech z plastových trub průměru do DN 160 | [14 empty] | PP | 1
| Online PSC |  | https://podminky.urs.cz/item/CS_URS_2022_01/334791113 | [14 empty] | Online PSC | 1
| VV |  | vyústění rubové drenáže přes křídla mostu | [14 empty] | VV | 1 | 1 | True | 0 | ROZPOCET
| VV |  | 2*0,50 |  | 1 | [12 empty] | VV | 1 | 2 | True | 1 | ROZPOCET
44 | K | 334951113 | Podpěrné skruže dočasné ze dřeva z hranolů - zřízení | m3 | 7.293 |  | 0 | CS ÚRS 2022 01 |  | zákl. přenesená |  | 0 | 0.13208 | 0.96326 | 0 | 0 | 4 | K | 1 |  |  |  | ROZPOCET | 0 | 0 | 0 | 0 | 0 | 4 | 0 | 4 | 96
| PP |  | Podpěrné skruže dočasné ze dřeva z hranolů zřízení | [14 empty] | PP | 1
| Online PSC |  | https://podminky.urs.cz/item/CS_URS_2022_01/334951113 | [14 empty] | Online PSC | 1
| VV |  | (7,1*6,38*2,3)*0,07 |  | 7.293 | [12 empty] | VV | 1 | 2 | True | 1 | ROZPOCET
45 | K | 334952113 | Podpěrné skruže dočasné ze dřeva z hranolů - odstranění | m3 | 7.293 |  | 0 | CS ÚRS 2022 01 |  | zákl. přenesená |  | 0 | 0 | 0 | 0 | 0 | 4 | K | 1 |  |  |  | ROZPOCET | 0 | 0 | 0 | 0 | 0 | 4 | 0 | 4 | 98
| PP |  | Podpěrné skruže dočasné ze dřeva z hranolů odstranění | [14 empty] | PP | 1
| Online PSC |  | https://podminky.urs.cz/item/CS_URS_2022_01/334952113 | [14 empty] | Online PSC | 1
| D | 004 | Vodorovné konstrukce |  |  |  | 0 |  |  |  |  | 0 |  | 416.8346 |  | 0 | 1 | D | 0 |  |  |  | ROZPOCET | [6 empty] | 0
46 | K | 421321128 | Mostní nosné konstrukce deskové ze ŽB C 30/37 | m3 | 13.327 |  | 0 | CS ÚRS 2022 01 |  | zákl. přenesená |  | 0 | 2.5022 | 33.3468 | 0 | 0 | 4 | K | 1 |  |  |  | ROZPOCET | 0 | 0 | 0 | 0 | 0 | 4 | 0 | 4 | 100
| PP |  | Mostní železobetonové nosné konstrukce deskové nebo klenbové deskové, z betonu C 30/37 | [14 empty] | PP | 1
| Online PSC |  | https://podminky.urs.cz/item/CS_URS_2022_01/421321128 | [14 empty] | Online PSC | 1
| VV |  | 1,85*7,204 |  | 13.327 | [12 empty] | VV | 1 | 2 | True | 1 | ROZPOCET
47 | K | 421351112 | Bednění boků přechodové desky konstrukcí mostů - zřízení | m2 | 45.33 |  | 0 | CS ÚRS 2022 01 |  | zákl. přenesená |  | 0 | 0.0075 | 0.33997 | 0 | 0 | 4 | K | 1 |  |  |  | ROZPOCET | 0 | 0 | 0 | 0 | 0 | 4 | 0 | 4 | 102
| PP |  | Bednění deskových konstrukcí mostů z betonu železového nebo předpjatého zřízení boků přechodové desky | [14 empty] | PP | 1
| Online PSC |  | https://podminky.urs.cz/item/CS_URS_2022_01/421351112 | [14 empty] | Online PSC | 1
| VV |  | (5,1*7,2)+2*(7,2*0,35)+2*(5,1*0,35) |  | 45.33 | [12 empty] | VV | 1 | 2 | True | 1 | ROZPOCET
48 | K | 421351212 | Bednění boků přechodové desky konstrukcí mostů - odstranění | m2 | 45.33 |  | 0 | CS ÚRS 2022 01 |  | zákl. přenesená |  | 0 | 5e-05 | 0.0022665 | 0 | 0 | 4 | K | 1 |  |  |  | ROZPOCET | 0 | 0 | 0 | 0 | 0 | 4 | 0 | 4 | 1037095742
| PP |  | Bednění deskových konstrukcí mostů z betonu železového nebo předpjatého odstranění boků přechodové desky | [14 empty] | PP | 1
| Online PSC |  | https://podminky.urs.cz/item/CS_URS_2022_01/421351212 | [14 empty] | Online PSC | 1
49 | K | 421361226 | Výztuž ŽB deskového mostu z betonářské oceli 10 505 | t | 1.129 |  | 0 | CS ÚRS 2022 01 |  | zákl. přenesená |  | 0 | 1.0493 | 1.1846 | 0 | 0 | 4 | K | 1 |  |  |  | ROZPOCET | 0 | 0 | 0 | 0 | 0 | 4 | 0 | 4 | 106
| PP |  | Výztuž deskových konstrukcí z betonářské oceli 10 505 (R) nebo BSt 500 deskového mostu | [14 empty] | PP | 1
| Online PSC |  | https://podminky.urs.cz/item/CS_URS_2022_01/421361226 | [14 empty] | Online PSC | 1
| VV |  | dle výkresu výztuže D 5.1 | [14 empty] | VV | 1 | 1 | True | 0 | ROZPOCET
| VV |  | 1,026*1,10 |  | 1.129 | [12 empty] | VV | 1 | 2 | True | 1 | ROZPOCET
50 | K | 452311131 | Podkladní desky z betonu prostého tř. C 12/15 otevřený výkop | m3 | 3.051 |  | 0 | CS ÚRS 2022 01 |  | zákl. přenesená |  | 0 | 2.301 | 7.0204 | 0 | 0 | 4 | K | 1 |  |  |  | ROZPOCET | 0 | 0 | 0 | 0 | 0 | 4 | 0 | 4 | 108
| PP |  | Podkladní a zajišťovací konstrukce z betonu prostého v otevřeném výkopu desky pod potrubí, stoky a drobné objekty z betonu tř. C 12/15 | [14 empty] | PP | 1
| Online PSC |  | https://podminky.urs.cz/item/CS_URS_2022_01/452311131 | [14 empty] | Online PSC | 1
| VV |  | podkladní beton pod základy | [14 empty] | VV | 1 | 1 | True | 0 | ROZPOCET
| VV |  | (1,8*(5,25+0,2+0,2)*0,15)*2 |  | 3.051 | [12 empty] | VV | 1 | 2 | True | 1 | ROZPOCET
51 | K | 452313151 | Podkladní bloky z betonu prostého tř. C 20/25 otevřený výkop | m3 | 8.655 |  | 0 | CS ÚRS 2022 01 |  | zákl. přenesená |  | 0 | 2.5019 | 21.6537 | 0 | 0 | 4 | K | 1 |  |  |  | ROZPOCET | 0 | 0 | 0 | 0 | 0 | 4 | 0 | 4 | 110
| PP |  | Podkladní a zajišťovací konstrukce z betonu prostého v otevřeném výkopu bloky pro potrubí z betonu tř. C 20/25 | [14 empty] | PP | 1
| Online PSC |  | https://podminky.urs.cz/item/CS_URS_2022_01/452313151 | [14 empty] | Online PSC | 1
| VV |  | příčné prahy | [14 empty] | VV | 1 | 1 | True | 0 | ROZPOCET
| VV |  | 0,4*0,7*(7,2+7,8) |  | 4.2 | [12 empty] | VV | 1 | 2 | True | 0 | ROZPOCET
| VV |  | podkladní bloky pod rubovou drenáž | [14 empty] | VV | 1 | 1 | True | 0 | ROZPOCET
| VV |  | 0,3*1,0*(7,3+7,55) |  | 4.455 | [12 empty] | VV | 1 | 2 | True | 0 | ROZPOCET
| VV |  | Součet |  | 8.655 | [12 empty] | VV | 1 | 4 | True | 1 | ROZPOCET
52 | K | 452353101 | Bednění podkladních bloků otevřený výkop | m2 | 38.17 |  | 0 | CS ÚRS 2022 01 |  | zákl. přenesená |  | 0 | 0.00639 | 0.24391 | 0 | 0 | 4 | K | 1 |  |  |  | ROZPOCET | 0 | 0 | 0 | 0 | 0 | 4 | 0 | 4 | 112
| PP |  | Bednění podkladních a zajišťovacích konstrukcí v otevřeném výkopu bloků pro potrubí | [14 empty] | PP | 1
| Online PSC |  | https://podminky.urs.cz/item/CS_URS_2022_01/452353101 | [14 empty] | Online PSC | 1
| VV |  | příčné prahy | [14 empty] | VV | 1 | 1 | True | 0 | ROZPOCET
| VV |  | 2*(0,7*7,2)+2*(0,7*7,8)+4*(0,4*0,7) |  | 22.12 | [12 empty] | VV | 1 | 2 | True | 0 | ROZPOCET
| VV |  | podkladní bloky pod rubovou drenáž | [14 empty] | VV | 1 | 1 | True | 0 | ROZPOCET
| VV |  | 1,0*(7,3+7,55)+4*1,0*0,3 |  | 16.05 | [12 empty] | VV | 1 | 2 | True | 0 | ROZPOCET
| VV |  | Součet |  | 38.17 | [12 empty] | VV | 1 | 4 | True | 1 | ROZPOCET
53 | K | 458311131 | Filtrační vrstvy za opěrou z betonu drenážního hutněného po vrstvách | m3 | 8.645 |  | 0 | CS ÚRS 2022 01 |  | zákl. přenesená |  | 0 | 2.4127 | 20.858 | 0 | 0 | 4 | K | 1 |  |  |  | ROZPOCET | 0 | 0 | 0 | 0 | 0 | 4 | 0 | 4 | 114
| PP |  | Výplňové klíny a filtrační vrstvy za opěrou z betonu hutněného po vrstvách filtračního drenážního | [14 empty] | PP | 1
| Online PSC |  | https://podminky.urs.cz/item/CS_URS_2022_01/458311131 | [14 empty] | Online PSC | 1
| VV |  | přechodové klíny z mezerovitého betonu MCB-10 | [14 empty] | VV | 1 | 1 | True | 0 | ROZPOCET
| VV |  | 2*((1,9*0,65)/2)*7,0 |  | 8.645 | [12 empty] | VV | 1 | 2 | True | 1 | ROZPOCET
54 | K | 458501111 | Výplňové klíny za opěrou z kameniva těženého hutněného po vrstvách | m3 | 13.123 |  | 0 | CS ÚRS 2022 01 |  | zákl. přenesená |  | 0 | 2.09 | 27.4271 | 0 | 0 | 4 | K | 1 |  |  |  | ROZPOCET | 0 | 0 | 0 | 0 | 0 | 4 | 0 | 4 | 116
| PP |  | Výplňové klíny za opěrou z kameniva hutněného po vrstvách těženého | [14 empty] | PP | 1
| Online PSC |  | https://podminky.urs.cz/item/CS_URS_2022_01/458501111 | [14 empty] | Online PSC | 1
| VV |  | propustná vrstva nad rubovou drenáží | [14 empty] | VV | 1 | 1 | True | 0 | ROZPOCET
| VV |  | (7,2+7,6)*0,5*1,0 |  | 7.4 | [12 empty] | VV | 1 | 2 | True | 0 | ROZPOCET
| VV |  | těsnící vrstva ze ŠP | [14 empty] | VV | 1 | 1 | True | 0 | ROZPOCET
| VV |  | (2,65+2,8)*0,15*7,0 |  | 5.723 | [12 empty] | VV | 1 | 2 | True | 0 | ROZPOCET
| VV |  | Součet |  | 13.123 | [12 empty] | VV | 1 | 4 | True | 1 | ROZPOCET
55 | K | 458501112 | Výplňové klíny za opěrou z kameniva drceného hutněného po vrstvách | m3 | 51.8 |  | 0 | CS ÚRS 2022 01 |  | zákl. přenesená |  | 0 | 2.45 | 126.91 | 0 | 0 | 4 | K | 1 |  |  |  | ROZPOCET | 0 | 0 | 0 | 0 | 0 | 4 | 0 | 4 | 118
| PP |  | Výplňové klíny za opěrou z kameniva hutněného po vrstvách drceného | [14 empty] | PP | 1
| Online PSC |  | https://podminky.urs.cz/item/CS_URS_2022_01/458501112 | [14 empty] | Online PSC | 1
| VV |  | ochranný zásyp za opěrami ze ŠD | [14 empty] | VV | 1 | 1 | True | 0 | ROZPOCET
| VV |  | (4,2+3,2)*7,0 |  | 51.8 | [12 empty] | VV | 1 | 2 | True | 1 | ROZPOCET
56 | K | 465513227 | Dlažba z lomového kamene na cementovou maltu s vyspárováním tl 250 mm pro hráze | m2 | 60.675 |  | 0 | CS ÚRS 2022 01 |  | zákl. přenesená |  | 0 | 0.82327 | 49.9519 | 0 | 0 | 4 | K | 1 |  |  |  | ROZPOCET | 0 | 0 | 0 | 0 | 0 | 4 | 0 | 4 | 120
| PP |  | Dlažba z lomového kamene lomařsky upraveného na cementovou maltu, s vyspárováním cementovou maltou, tl. kamene 250 mm | [14 empty] | PP | 1
| Online PSC |  | https://podminky.urs.cz/item/CS_URS_2022_01/465513227 | [14 empty] | Online PSC | 1
| VV |  | 6,7*5,25+(12,0+13,5) |  | 60.675 | [12 empty] | VV | 1 | 2 | True | 1 | ROZPOCET
57 | M | 58344171 | štěrkodrť frakce 0/32 | t | 127.896 |  | 0 | CS ÚRS 2022 01 |  | zákl. přenesená |  | 0 | 1 | 127.896 | 0 | 0 | 8 | M | 1 |  |  |  | ROZPOCET | 0 | 0 | 0 | 0 | 0 | 4 | 0 | 4 | 122
| PP |  | štěrkodrť frakce 0/32 | [14 empty] | PP | 1
| VV |  | (13,122+51,80)*1,97 |  | 127.896 | [12 empty] | VV | 1 | 2 | True | 1 | ROZPOCET
| D | 005 | Komunikace |  |  |  | 0 |  |  |  |  | 0 |  | 53.6633 |  | 0 | 1 | D | 0 |  |  |  | ROZPOCET | [6 empty] | 0
58 | K | 564851111 | Podklad ze štěrkodrtě ŠD plochy přes 100 m2 tl 150 mm | m2 | 40 |  | 0 | CS ÚRS 2022 01 |  | zákl. přenesená |  | 0 | 0.345 | 13.8 | 0 | 0 | 4 | K | 1 |  |  |  | ROZPOCET | 0 | 0 | 0 | 0 | 0 | 4 | 0 | 4 | 124
| PP |  | Podklad ze štěrkodrti ŠD s rozprostřením a zhutněním plochy přes 100 m2, po zhutnění tl. 150 mm | [14 empty] | PP | 1
| Online PSC |  | https://podminky.urs.cz/item/CS_URS_2022_01/564851111 | [14 empty] | Online PSC | 1
| VV |  | 5,0*4,0*2 |  | 40 | [12 empty] | VV | 1 | 2 | True | 1 | ROZPOCET
59 | K | 564861111 | Podklad ze štěrkodrtě ŠD plochy přes 100 m2 tl 200 mm | m2 | 40 |  | 0 | CS ÚRS 2022 01 |  | zákl. přenesená |  | 0 | 0.46 | 18.4 | 0 | 0 | 4 | K | 1 |  |  |  | ROZPOCET | 0 | 0 | 0 | 0 | 0 | 4 | 0 | 4 | 126
| PP |  | Podklad ze štěrkodrti ŠD s rozprostřením a zhutněním plochy přes 100 m2, po zhutnění tl. 200 mm | [14 empty] | PP | 1
| Online PSC |  | https://podminky.urs.cz/item/CS_URS_2022_01/564861111 | [14 empty] | Online PSC | 1
| VV |  | 5,0*4,0*2 |  | 40 | [12 empty] | VV | 1 | 2 | True | 1 | ROZPOCET
60 | K | 565155121 | Asfaltový beton vrstva podkladní ACP 16 (obalované kamenivo OKS) tl 70 mm š přes 3 m | m2 | 40 |  | 0 | CS ÚRS 2022 01 |  | zákl. přenesená |  | 0 | 0.18463 | 7.3852 | 0 | 0 | 4 | K | 1 |  |  |  | ROZPOCET | 0 | 0 | 0 | 0 | 0 | 4 | 0 | 4 | 128
| PP |  | Asfaltový beton vrstva podkladní ACP 16 (obalované kamenivo střednězrnné - OKS) s rozprostřením a zhutněním v pruhu šířky přes 3 m, po zhutnění tl. 70 mm | [14 empty] | PP | 1
| Online PSC |  | https://podminky.urs.cz/item/CS_URS_2022_01/565155121 | [14 empty] | Online PSC | 1
| VV |  | 5,0*4,0*2 |  | 40 | [12 empty] | VV | 1 | 2 | True | 1 | ROZPOCET
61 | K | 569831111 | Zpevnění krajnic štěrkodrtí tl 100 mm | m2 | 10 |  | 0 | CS ÚRS 2022 01 |  | zákl. přenesená |  | 0 | 0.23 | 2.3 | 0 | 0 | 4 | K | 1 |  |  |  | ROZPOCET | 0 | 0 | 0 | 0 | 0 | 4 | 0 | 4 | 130
| PP |  | Zpevnění krajnic nebo komunikací pro pěší s rozprostřením a zhutněním, po zhutnění štěrkodrtí tl. 100 mm | [14 empty] | PP | 1
| Online PSC |  | https://podminky.urs.cz/item/CS_URS_2022_01/569831111 | [14 empty] | Online PSC | 1
| VV |  | krajnice vozovky - napojení na most | [14 empty] | VV | 1 | 1 | True | 0 | ROZPOCET
| VV |  | 4*5,0*0,50 |  | 10 | [12 empty] | VV | 1 | 2 | True | 1 | ROZPOCET
62 | K | 573191111 | Postřik infiltrační kationaktivní emulzí v množství 1 kg/m2 | m2 | 40 |  | 0 | CS ÚRS 2022 01 |  | zákl. přenesená |  | 0 | 0.00034 | 0.0136 | 0 | 0 | 4 | K | 1 |  |  |  | ROZPOCET | 0 | 0 | 0 | 0 | 0 | 4 | 0 | 4 | 132
| PP |  | Postřik infiltrační kationaktivní emulzí v množství 1,00 kg/m2 | [14 empty] | PP | 1
| Online PSC |  | https://podminky.urs.cz/item/CS_URS_2022_01/573191111 | [14 empty] | Online PSC | 1
| VV |  | 5,0*4,0*2 |  | 40 | [12 empty] | VV | 1 | 2 | True | 1 | ROZPOCET
63 | K | 573211109 | Postřik živičný spojovací z asfaltu v množství 0,50 kg/m2 | m2 | 104.8 |  | 0 | CS ÚRS 2022 01 |  | zákl. přenesená |  | 0 | 0.00051 | 0.053448 | 0 | 0 | 4 | K | 1 |  |  |  | ROZPOCET | 0 | 0 | 0 | 0 | 0 | 4 | 0 | 4 | 134
| PP |  | Postřik spojovací PS bez posypu kamenivem z asfaltu silničního, v množství 0,50 kg/m2 | [14 empty] | PP | 1
| Online PSC |  | https://podminky.urs.cz/item/CS_URS_2022_01/573211109 | [14 empty] | Online PSC | 1
| VV |  | 32,4+72,4 |  | 104.8 | [12 empty] | VV | 1 | 2 | True | 1 | ROZPOCET
64 | K | 577134121 | Asfaltový beton vrstva obrusná ACO 11 (ABS) tř. I tl 40 mm š přes 3 m z nemodifikovaného asfaltu | m2 | 72.4 |  | 0 | CS ÚRS 2022 01 |  | zákl. přenesená |  | 0 | 0.10373 | 7.5101 | 0 | 0 | 4 | K | 1 |  |  |  | ROZPOCET | 0 | 0 | 0 | 0 | 0 | 4 | 0 | 4 | 136
| PP |  | Asfaltový beton vrstva obrusná ACO 11 (ABS) s rozprostřením a se zhutněním z nemodifikovaného asfaltu v pruhu šířky přes 3 m tř. I, po zhutnění tl. 40 mm | [14 empty] | PP | 1
| Online PSC |  | https://podminky.urs.cz/item/CS_URS_2022_01/577134121 | [14 empty] | Online PSC | 1
| VV |  | 5,0*4,0*2+7,2*4,5 |  | 72.4 | [12 empty] | VV | 1 | 2 | True | 1 | ROZPOCET
65 | K | 577144221 | Asfaltový beton vrstva obrusná ACO 11 (ABS) tř. II tl 50 mm š přes 3 m z nemodifikovaného asfaltu | m2 | 32.4 |  | 0 | CS ÚRS 2022 01 |  | zákl. přenesená |  | 0 | 0.12966 | 4.201 | 0 | 0 | 4 | K | 1 |  |  |  | ROZPOCET | 0 | 0 | 0 | 0 | 0 | 4 | 0 | 4 | 138
| PP |  | Asfaltový beton vrstva obrusná ACO 11 (ABS) s rozprostřením a se zhutněním z nemodifikovaného asfaltu v pruhu šířky přes 3 m tř. II, po zhutnění tl. 50 mm | [14 empty] | PP | 1
| Online PSC |  | https://podminky.urs.cz/item/CS_URS_2022_01/577144221 | [14 empty] | Online PSC | 1
| VV |  | 7,2*4,5 |  | 32.4 | [12 empty] | VV | 1 | 2 | True | 1 | ROZPOCET
| D | 006 | Úpravy povrchu |  |  |  | 0 |  |  |  |  | 0 |  | 0.053917 |  | 0 | 1 | D | 0 |  |  |  | ROZPOCET | [6 empty] | 0
66 | K | 623131111 | Polymercementový spojovací můstek vnějších pilířů nebo sloupů nanášený ručně | m2 | 18.52 |  | 0 | CS ÚRS 2022 01 |  | zákl. přenesená |  | 0 | 0.0014 | 0.025928 | 0 | 0 | 4 | K | 1 |  |  |  | ROZPOCET | 0 | 0 | 0 | 0 | 0 | 4 | 0 | 4 | 140
| PP |  | Podkladní a spojovací vrstva vnějších omítaných ploch polymercementový spojovací můstek nanášený ručně pilířů nebo sloupů | [14 empty] | PP | 1
| Online PSC |  | https://podminky.urs.cz/item/CS_URS_2022_01/623131111 | [14 empty] | Online PSC | 1
| VV |  | adhézní můstek v místě napojení základ x opěra a opěra x deska | [14 empty] | VV | 1 | 1 | True | 0 | ROZPOCET
| VV |  | 4*0,40*5,25 |  | 8.4 | [12 empty] | VV | 1 | 2 | True | 0 | ROZPOCET
| VV |  | napojení křídel mostu | [14 empty] | VV | 1 | 1 | True | 0 | ROZPOCET
| VV |  | (2,2+2,4+2,2+2,4)*0,40 |  | 3.68 | [12 empty] | VV | 1 | 2 | True | 0 | ROZPOCET
| VV |  | napojení říms | [14 empty] | VV | 1 | 1 | True | 0 | ROZPOCET
| VV |  | 2*0,35*9,2 |  | 6.44 | [12 empty] | VV | 1 | 2 | True | 0 | ROZPOCET
| VV |  | Součet |  | 18.52 | [12 empty] | VV | 1 | 4 | True | 1 | ROZPOCET
67 | K | 628611111 | Nátěr betonu mostu akrylátový 2x impregnační OS-A | m2 | 60.845 |  | 0 | CS ÚRS 2022 01 |  | zákl. přenesená |  | 0 | 0.00046 | 0.027989 | 0 | 0 | 4 | K | 1 |  |  |  | ROZPOCET | 0 | 0 | 0 | 0 | 0 | 4 | 0 | 4 | 142
| PP |  | Nátěr mostních betonových konstrukcí akrylátový na siloxanové a plasticko-elastické bázi 2x impregnační OS-A | [14 empty] | PP | 1
| Online PSC |  | https://podminky.urs.cz/item/CS_URS_2022_01/628611111 | [14 empty] | Online PSC | 1
| VV |  | sjednocující nátěr pohledových ploch mostu | [14 empty] | VV | 1 | 1 | True | 0 | ROZPOCET
| VV |  | podhled mostu | [14 empty] | VV | 1 | 1 | True | 0 | ROZPOCET
| VV |  | 5,1*7,2 |  | 36.72 | [12 empty] | VV | 1 | 2 | True | 0 | ROZPOCET
| VV |  | opěry | [14 empty] | VV | 1 | 1 | True | 0 | ROZPOCET
| VV |  | (1,8+1,5)*5,25 |  | 17.325 | [12 empty] | VV | 1 | 2 | True | 0 | ROZPOCET
| VV |  | křídla mostu | [14 empty] | VV | 1 | 1 | True | 0 | ROZPOCET
| VV |  | (1,5+1,75+1,8+1,75)*1,0 |  | 6.8 | [12 empty] | VV | 1 | 2 | True | 0 | ROZPOCET
| VV |  | Součet |  | 60.845 | [12 empty] | VV | 1 | 4 | True | 1 | ROZPOCET
| D | 008 | Trubní vedení |  |  |  | 0 |  |  |  |  | 0 |  | 2.7478 |  | 0 | 1 | D | 0 |  |  |  | ROZPOCET | [6 empty] | 0
68 | K | 899621112 | Obetonování drenážního potrubí betonem tř. C12/15 tl přes 100 do 150 mm trub DN přes 100 do 160 | m | 15 |  | 0 | CS ÚRS 2022 01 |  | zákl. přenesená |  | 0 | 0.18319 | 2.7478 | 0 | 0 | 4 | K | 1 |  |  |  | ROZPOCET | 0 | 0 | 0 | 0 | 0 | 4 | 0 | 4 | 144
| PP |  | Obetonování drenážního potrubí prostým betonem tl. obetonování do 150 mm, trub DN přes 100 do 160 | [14 empty] | PP | 1
| Online PSC |  | https://podminky.urs.cz/item/CS_URS_2022_01/899621112 | [14 empty] | Online PSC | 1
| VV |  | obetonování 300x300mm | [14 empty] | VV | 1 | 1 | True | 0 | ROZPOCET
| VV |  | 7,4+7,6 |  | 15 | [12 empty] | VV | 1 | 2 | True | 1 | ROZPOCET
| D | 009 | Ostatní konstrukce a práce |  |  |  | 0 |  |  |  |  | 0 |  | 6.129 |  | 124.1557 | 1 | D | 0 |  |  |  | ROZPOCET | [6 empty] | 0
69 | K | 919122132 | Těsnění spár zálivkou za tepla pro komůrky š 20 mm hl 40 mm s těsnicím profilem | m | 27.8 |  | 0 | CS ÚRS 2022 01 |  | zákl. přenesená |  | 0 | 0.00034 | 0.009452 | 0 | 0 | 4 | K | 1 |  |  |  | ROZPOCET | 0 | 0 | 0 | 0 | 0 | 4 | 0 | 4 | 146
| PP |  | Utěsnění dilatačních spár zálivkou za tepla v cementobetonovém nebo živičném krytu včetně adhezního nátěru s těsnicím profilem pod zálivkou, pro komůrky šířky 20 mm, hloubky 40 mm | [14 empty] | PP | 1
| Online PSC |  | https://podminky.urs.cz/item/CS_URS_2022_01/919122132 | [14 empty] | Online PSC | 1
70 | K | 919726124 | Geotextilie pro ochranu, separaci a filtraci netkaná měrná hm přes 500 do 800 g/m2 | m2 | 90 |  | 0 | CS ÚRS 2022 01 |  | zákl. přenesená |  | 0 | 0.00102 | 0.0918 | 0 | 0 | 4 | K | 1 |  |  |  | ROZPOCET | 0 | 0 | 0 | 0 | 0 | 4 | 0 | 4 | 148
| PP |  | Geotextilie netkaná pro ochranu, separaci nebo filtraci měrná hmotnost přes 500 do 800 g/m2 | [14 empty] | PP | 1
| Online PSC |  | https://podminky.urs.cz/item/CS_URS_2022_01/919726124 | [14 empty] | Online PSC | 1
| VV |  | ochrana izolace mostu z asf. nátěrů, 600 g/m2 | [14 empty] | VV | 1 | 1 | True | 0 | ROZPOCET
| VV |  | 90,0 |  | 90 | [12 empty] | VV | 1 | 2 | True | 1 | ROZPOCET
71 | K | 919735111 | Řezání stávajícího živičného krytu hl do 50 mm | m | 27.8 |  | 0 | CS ÚRS 2022 01 |  | zákl. přenesená |  | 0 | 0 | 0 | 0 | 0 | 4 | K | 1 |  |  |  | ROZPOCET | 0 | 0 | 0 | 0 | 0 | 4 | 0 | 4 | 150
| PP |  | Řezání stávajícího živičného krytu nebo podkladu hloubky do 50 mm | [14 empty] | PP | 1
| Online PSC |  | https://podminky.urs.cz/item/CS_URS_2022_01/919735111 | [14 empty] | Online PSC | 1
| VV |  | proříznutí podél říms mostu | [14 empty] | VV | 1 | 1 | True | 0 | ROZPOCET
| VV |  | 2*9,2 |  | 18.4 | [12 empty] | VV | 1 | 2 | True | 0 | ROZPOCET
| VV |  | napojení na vozovku - přechodová oblast, nad opěrami | [14 empty] | VV | 1 | 1 | True | 0 | ROZPOCET
| VV |  | 2*4,7 |  | 9.4 | [12 empty] | VV | 1 | 2 | True | 0 | ROZPOCET
| VV |  | Součet |  | 27.8 | [12 empty] | VV | 1 | 4 | True | 1 | ROZPOCET
72 | K | 963021112 | Bourání mostní nosné konstrukce z kamene | m3 | 43.824 |  | 0 | CS ÚRS 2022 01 |  | zákl. přenesená |  | 0 | 0.12 | 5.2589 | 2.49 | 109.1218 | 4 | K | 1 |  |  |  | ROZPOCET | 0 | 0 | 0 | 0 | 0 | 4 | 0 | 4 | 152
| PP |  | Bourání mostních konstrukcí nosných konstrukcí z kamene nebo cihel | [14 empty] | PP | 1
| Online PSC |  | https://podminky.urs.cz/item/CS_URS_2022_01/963021112 | [14 empty] | Online PSC | 1
| VV |  | 0,8*1,0*4,2*2+0,8*2,3*4,2*2+0,8*2,2*(2,3+5,2+3,8+1,0) |  | 43.824 | [12 empty] | VV | 1 | 2 | True | 1 | ROZPOCET
73 | K | 963041211 | Bourání mostní nosné konstrukce z betonu prostého | m3 | 5.675 |  | 0 | CS ÚRS 2022 01 |  | zákl. přenesená |  | 0 | 0.12 | 0.681 | 2.2 | 12.485 | 4 | K | 1 |  |  |  | ROZPOCET | 0 | 0 | 0 | 0 | 0 | 4 | 0 | 4 | 154
| PP |  | Bourání mostních konstrukcí nosných konstrukcí z prostého betonu | [14 empty] | PP | 1
| Online PSC |  | https://podminky.urs.cz/item/CS_URS_2022_01/963041211 | [14 empty] | Online PSC | 1
| VV |  | konstrukce z bet. prostého | [14 empty] | VV | 1 | 1 | True | 0 | ROZPOCET
| VV |  | (0,3*0,8+0,3*0,5)*5,0*2+0,5*0,25*5,0+2,3*0,1*5,0 |  | 5.675 | [12 empty] | VV | 1 | 2 | True | 1 | ROZPOCET
74 | K | 964076331 | Vybourání válcovaných nosníků ze zdiva betonového nebo kamenného dl do 6 m hmotnosti do 35 kg/m | t | 0.131 |  | 0 | CS ÚRS 2022 01 |  | zákl. přenesená |  | 0 | 0 | 0 | 1.261 | 0.16519 | 4 | K | 1 |  |  |  | ROZPOCET | 0 | 0 | 0 | 0 | 0 | 4 | 0 | 4 | 156
| PP |  | Vybourání válcovaných nosníků uložených ve zdivu betonovém nebo kamenném na maltu cementovou délky do 6 m, hmotnosti do 35 kg/m | [14 empty] | PP | 1
| Online PSC |  | https://podminky.urs.cz/item/CS_URS_2022_01/964076331 | [14 empty] | Online PSC | 1
| VV |  | nosník I200 na opěře mostu | [14 empty] | VV | 1 | 1 | True | 0 | ROZPOCET
| VV |  | (5,0*26,2)/1000 |  | 0.131 | [12 empty] | VV | 1 | 2 | True | 1 | ROZPOCET
75 | K | 964076451 | Vybourání válcovaných nosníků ze zdiva betonového nebo kamenného dl do 8 m hmotnosti přes 55 kg/m | t | 1.907 |  | 0 | CS ÚRS 2022 01 |  | zákl. přenesená |  | 0 | 0 | 0 | 1.25 | 2.3838 | 4 | K | 1 |  |  |  | ROZPOCET | 0 | 0 | 0 | 0 | 0 | 4 | 0 | 4 | 158
| PP |  | Vybourání válcovaných nosníků uložených ve zdivu betonovém nebo kamenném na maltu cementovou délky do 8 m, hmotnosti přes 55 kg/m | [14 empty] | PP | 1
| Online PSC |  | https://podminky.urs.cz/item/CS_URS_2022_01/964076451 | [14 empty] | Online PSC | 1
| VV |  | nosníky mostovky I340 | [14 empty] | VV | 1 | 1 | True | 0 | ROZPOCET
| VV |  | (4*7,0*68,1)/1000 |  | 1.907 | [12 empty] | VV | 1 | 2 | True | 1 | ROZPOCET
76 | K | 985324221 | Ochranný akrylátový nátěr betonu dvojnásobný se stěrkou (OS-C) | m2 | 28.992 |  | 0 | CS ÚRS 2022 01 |  | zákl. přenesená |  | 0 | 0.00303 | 0.087846 | 0 | 0 | 4 | K | 1 |  |  |  | ROZPOCET | 0 | 0 | 0 | 0 | 0 | 4 | 0 | 4 | 160
| PP |  | Ochranný nátěr betonu akrylátový dvojnásobný se stěrkou (OS-C) | [14 empty] | PP | 1
| Online PSC |  | https://podminky.urs.cz/item/CS_URS_2022_01/985324221 | [14 empty] | Online PSC | 1
| VV |  | ochranný nátěr říms | [14 empty] | VV | 1 | 1 | True | 0 | ROZPOCET
| VV |  | 2*(0,20+0,65+0,50+0,18)*9,20+4*0,21 |  | 28.992 | [12 empty] | VV | 1 | 2 | True | 1 | ROZPOCET
| D | 099 | Přesun hmot HSV |  |  |  | 0 |  |  |  |  | 0 |  | 0 |  | 0 | 1 | D | 0 |  |  |  | ROZPOCET | [6 empty] | 0
77 | K | 171201231R0 | Likvidace kamení | t | 38.55 |  | 0 |  |  | zákl. přenesená |  | 0 | 0 | 0 | 0 | 0 | 4 | K | 1 |  |  |  | ROZPOCET | 0 | 0 | 0 | 0 | 0 | 4 | 0 | 4 | -1959153399
| PP |  | Likvidace kamení včetně dopravy, uložení a případného poplatku za uložení | [14 empty] | PP | 1
| VV |  | podkladní vrstvy vozovky | [14 empty] | VV | 1 | 1 | True | 0 | ROZPOCET
| VV |  | 51,4*0,750 |  | 38.55 | [12 empty] | VV | 1 | 2 | True | 1 | ROZPOCET
78 | K | 997013601R0 | Likvidace stavebního odpadu betonového | t | 12.485 |  | 0 |  |  | zákl. přenesená |  | 0 | 0 | 0 | 0 | 0 | 4 | K | 1 |  |  |  | ROZPOCET | 0 | 0 | 0 | 0 | 0 | 4 | 0 | 4 | -1780188980
| PP |  | Likvidace stavebního odpadu betonového včetně naložení, dopravy, uložení a případného poplatku za uložení | [14 empty] | PP | 1
| VV |  | vybouraný beton | [14 empty] | VV | 1 | 1 | True | 0 | ROZPOCET
| VV |  | 5,675*2,20 |  | 12.485 | [12 empty] | VV | 1 | 2 | True | 1 | ROZPOCET
79 | K | 99701381R1 | Likvidace stavebního odpadu dřevěného | t | 1 |  | 0 |  |  | zákl. přenesená |  | 0 | 0 | 0 | 0 | 0 | 4 | K | 1 |  |  |  | ROZPOCET | 0 | 0 | 0 | 0 | 0 | 4 | 0 | 4 | 2083579574
| PP |  | Likvidace stavebního odpadu dřevěného včetně naložení, dopravy, uložení a případného poplatku za uložení | [14 empty] | PP | 1
| VV |  | vytahané pařezy | [14 empty] | VV | 1 | 1 | True | 0 | ROZPOCET
| VV |  | pařez prům. do 100 cm | [14 empty] | VV | 1 | 1 | True | 0 | ROZPOCET
| VV |  | 1*1,0 |  | 1 | [12 empty] | VV | 1 | 2 | True | 1 | ROZPOCET
80 | K | 997013602R0 | Likvidace stavebního odpadu železobetonového | t | 8.925 |  | 0 |  |  | zákl. přenesená |  | 0 | 0 | 0 | 0 | 0 | 4 | K | 1 |  |  |  | ROZPOCET | 0 | 0 | 0 | 0 | 0 | 4 | 0 | 4 | 166
| PP |  | Likvidace stavebního odpadu železobetonového včetně naložení, dopravy, uložení a případného poplatku za uložení | [14 empty] | PP | 1
| VV |  | silniční panely | [14 empty] | VV | 1 | 1 | True | 0 | ROZPOCET
| VV |  | 21,0*0,425 |  | 8.925 | [12 empty] | VV | 1 | 2 | True | 1 | ROZPOCET
81 | K | 997013631R0 | Likvidace stavebního odpadu směsného | t | 109.122 |  | 0 |  |  | zákl. přenesená |  | 0 | 0 | 0 | 0 | 0 | 4 | K | 1 |  |  |  | ROZPOCET | 0 | 0 | 0 | 0 | 0 | 4 | 0 | 4 | -978256705
| PP |  | Likvidace směsného stavebního a demoličního včetně naložení, dopravy, uložení a případného poplatku za uložení | [14 empty] | PP | 1
| VV |  | kamenné konstrukce mostu | [14 empty] | VV | 1 | 1 | True | 0 | ROZPOCET
| VV |  | 43,824*2,49 |  | 109.122 | [12 empty] | VV | 1 | 2 | True | 1 | ROZPOCET
82 | K | 99701380R | Likvidace oceli | t | 2.038 |  | 0 |  |  | zákl. přenesená |  | 0 | 0 | 0 | 0 | 0 | 4 | K | 1 |  |  |  | ROZPOCET | 0 | 0 | 0 | 0 | 0 | 4 | 0 | 4 | 201289920
| PP |  | Likvidace oceli včetně naložení, dopravy a uložení | [14 empty] | PP | 1
| VV |  | vybourané válcované nosníky (předání majiteli) | [14 empty] | VV | 1 | 1 | True | 0 | ROZPOCET
| VV |  | 0,131+1,907 |  | 2.038 | [12 empty] | VV | 1 | 2 | True | 1 | ROZPOCET
| D | 998 | Přesun hmot |  |  |  | 0 |  |  |  |  | 0 |  | 0 |  | 0 | 1 | D | 1 |  |  |  | ROZPOCET | [6 empty] | 0
83 | K | 998212111 | Přesun hmot pro mosty zděné, monolitické betonové nebo ocelové v do 20 m | t | 580.722 |  | 0 | CS ÚRS 2022 01 |  | zákl. přenesená |  | 0 | 0 | 0 | 0 | 0 | 4 | K | 2 |  |  |  | ROZPOCET | 0 | 0 | 0 | 0 | 0 | 4 | 0 | 4 | 1520376962
| PP |  | Přesun hmot pro mosty zděné, betonové monolitické, spřažené ocelobetonové nebo kovové vodorovná dopravní vzdálenost do 100 m výška mostu do 20 m | [14 empty] | PP | 2
| Online PSC |  | https://podminky.urs.cz/item/CS_URS_2022_01/998212111 | [14 empty] | Online PSC | 2
| D | 711 | Izolace proti vodě, vlhkosti a plynům |  |  |  | 0 |  |  |  |  | 0 |  | 0.41949 |  | 0 | 2 | D | 0 |  |  |  | ROZPOCET | [6 empty] | 0
84 | M | 11161346 | asfalt oxidovaný stavebně izolační | t | 0.029 |  | 0 | CS ÚRS 2022 01 |  | zákl. přenesená |  | 0 | 1 | 0.029 | 0 | 0 | 32 | M | 1 |  |  |  | ROZPOCET | 0 | 0 | 0 | 0 | 0 | 4 | 0 | 16 | 182
| PP |  | asfalt oxidovaný stavebně izolační | [14 empty] | PP | 1
| VV |  | 82,835*0,00035 |  | 0.029 | [12 empty] | VV | 1 | 2 | True | 1 | ROZPOCET
85 | M | 11163150 | lak penetrační asfaltový | t | 0.058 |  | 0 | CS ÚRS 2022 01 |  | zákl. přenesená |  | 0 | 1 | 0.058 | 0 | 0 | 32 | M | 1 |  |  |  | ROZPOCET | 0 | 0 | 0 | 0 | 0 | 4 | 0 | 16 | 184
| PP |  | lak penetrační asfaltový | [14 empty] | PP | 1
| VV |  | 165,67*0,00035 |  | 0.058 | [12 empty] | VV | 1 | 2 | True | 1 | ROZPOCET
86 | M | 62853009 | pás asfaltový natavitelný modifikovaný SBS tl 5,2mm pro jednovrstvé hydroizolace natavitelné i kotvené s vložkou ze skleněné tkaniny a hrubozrnným břidličným posypem na horním povrchu | m2 | 49.04 |  | 0 | CS ÚRS 2022 01 |  | zákl. přenesená |  | 0 | 0.0064 | 0.31386 | 0 | 0 | 32 | M | 1 |  |  |  | ROZPOCET | 0 | 0 | 0 | 0 | 0 | 4 | 0 | 16 | 186
| PP |  | pás asfaltový natavitelný modifikovaný SBS tl 5,2mm pro jednovrstvé hydroizolace natavitelné i kotvené s vložkou ze skleněné tkaniny a hrubozrnným břidličným posypem na horním povrchu | [14 empty] | PP | 1
| VV |  | celoplošná izolace mostovky | [14 empty] | VV | 1 | 1 | True | 0 | ROZPOCET
| VV |  | 5,1*(7,204+0,5*2) |  | 41.84 | [12 empty] | VV | 1 | 2 | True | 0 | ROZPOCET
| VV |  | pod římsami | [14 empty] | VV | 1 | 1 | True | 0 | ROZPOCET
| VV |  | 0,5*7,2*2 |  | 7.2 | [12 empty] | VV | 1 | 2 | True | 0 | ROZPOCET
| VV |  | Součet |  | 49.04 | [12 empty] | VV | 1 | 4 | True | 1 | ROZPOCET
87 | K | 711112001 | Provedení izolace proti zemní vlhkosti svislé za studena nátěrem penetračním | m2 | 82.835 |  | 0 | CS ÚRS 2022 01 |  | zákl. přenesená |  | 0 | 0 | 0 | 0 | 0 | 16 | K | 1 |  |  |  | ROZPOCET | 0 | 0 | 0 | 0 | 0 | 4 | 0 | 16 | 188
| PP |  | Provedení izolace proti zemní vlhkosti natěradly a tmely za studena na ploše svislé S nátěrem penetračním | [14 empty] | PP | 1
| Online PSC |  | https://podminky.urs.cz/item/CS_URS_2022_01/711112001 | [14 empty] | Online PSC | 1
| VV |  | konstrukce mostu na styku se zeminou - dle bednění | [14 empty] | VV | 1 | 1 | True | 0 | ROZPOCET
| VV |  | dříky | [14 empty] | VV | 1 | 1 | True | 0 | ROZPOCET
| VV |  | (2,35+2,25)*5,25+(2,35+5,25)*0,4*2 |  | 30.23 | [12 empty] | VV | 1 | 2 | True | 0 | ROZPOCET
| VV |  | základy | [14 empty] | VV | 1 | 1 | True | 0 | ROZPOCET
| VV |  | (1,4*0,6+5,25*0,6)*4+0,5*5,25*4 |  | 26.46 | [12 empty] | VV | 1 | 2 | True | 0 | ROZPOCET
| VV |  | křídla | [14 empty] | VV | 1 | 1 | True | 0 | ROZPOCET
| VV |  | 26,145 |  | 26.145 | [12 empty] | VV | 1 | 2 | True | 0 | ROZPOCET
| VV |  | Součet |  | 82.835 | [12 empty] | VV | 1 | 4 | True | 1 | ROZPOCET
88 | K | 711112002 | Provedení izolace proti zemní vlhkosti svislé za studena lakem asfaltovým | m2 | 165.67 |  | 0 | CS ÚRS 2022 01 |  | zákl. přenesená |  | 0 | 0 | 0 | 0 | 0 | 16 | K | 1 |  |  |  | ROZPOCET | 0 | 0 | 0 | 0 | 0 | 4 | 0 | 16 | 190
| PP |  | Provedení izolace proti zemní vlhkosti natěradly a tmely za studena na ploše svislé S nátěrem lakem asfaltovým | [14 empty] | PP | 1
| Online PSC |  | https://podminky.urs.cz/item/CS_URS_2022_01/711112002 | [14 empty] | Online PSC | 1
| VV |  | 82,835*2 |  | 165.67 | [12 empty] | VV | 1 | 2 | True | 1 | ROZPOCET
89 | K | 711341564 | Provedení hydroizolace mostovek pásy přitavením NAIP | m2 | 49.04 |  | 0 | CS ÚRS 2022 01 |  | zákl. přenesená |  | 0 | 0.00038 | 0.018635 | 0 | 0 | 16 | K | 1 |  |  |  | ROZPOCET | 0 | 0 | 0 | 0 | 0 | 4 | 0 | 16 | 192
| PP |  | Provedení izolace mostovek pásy přitavením NAIP | [14 empty] | PP | 1
| Online PSC |  | https://podminky.urs.cz/item/CS_URS_2022_01/711341564 | [14 empty] | Online PSC | 1
| VV |  | celoplošná izolace mostovky | [14 empty] | VV | 1 | 1 | True | 0 | ROZPOCET
| VV |  | 5,1*(7,204+0,5*2) |  | 41.84 | [12 empty] | VV | 1 | 2 | True | 0 | ROZPOCET
| VV |  | pod římsami | [14 empty] | VV | 1 | 1 | True | 0 | ROZPOCET
| VV |  | 0,5*7,2*2 |  | 7.2 | [12 empty] | VV | 1 | 2 | True | 0 | ROZPOCET
| VV |  | Součet |  | 49.04 | [12 empty] | VV | 1 | 4 | True | 1 | ROZPOCET
90 | K | X71100000 | Dodávka a montáž hyroizolace | m2 | 56 |  | 0 |  |  | zákl. přenesená |  | 0 | 0 | 0 | 0 | 0 | 16 | K | 1 |  |  |  | ROZPOCET | 0 | 0 | 0 | 0 | 0 | 4 | 0 | 16 | 194
| PP |  | Dodávka a montáž hyroizolace | [14 empty] | PP | 1
| VV |  | těsnící fólie ve vrstvě štěrkopísku | [14 empty] | VV | 1 | 1 | True | 0 | ROZPOCET
| VV |  | 2*4,0*7,0 |  | 56 | [12 empty] | VV | 1 | 2 | True | 1 | ROZPOCET
91 | K | 998711101 | Přesun hmot tonážní pro izolace proti vodě, vlhkosti a plynům v objektech v do 6 m | t | 0.419 |  | 0 | CS ÚRS 2022 01 |  | zákl. přenesená |  | 0 | 0 | 0 | 0 | 0 | 16 | K | 1 |  |  |  | ROZPOCET | 0 | 0 | 0 | 0 | 0 | 4 | 0 | 16 | 472885549
| PP |  | Přesun hmot pro izolace proti vodě, vlhkosti a plynům stanovený z hmotnosti přesunovaného materiálu vodorovná dopravní vzdálenost do 50 m v objektech výšky do 6 m | [14 empty] | PP | 1
| Online PSC |  | https://podminky.urs.cz/item/CS_URS_2022_01/998711101 | [14 empty] | Online PSC | 1

## Pokyny pro vyplnění
Struktura údajů, formát souboru a metodika pro zpracování
Struktura
Soubor je složen ze záložky Rekapitulace stavby a záložek s názvem soupisu prací pro jednotlivé objekty ve formátu XLSX. Každá ze záložek přitom obsahuje
ještě samostatné sestavy vymezené orámovaním a nadpisem sestavy.
Rekapitulace stavby obsahuje sestavu Rekapitulace stavby a Rekapitulace objektů stavby a soupisů prací.
V sestavě Rekapitulace stavby jsou uvedeny informace identifikující předmět veřejné zakázky na stavební práce, KSO, CC-CZ, CZ-CPV, CZ-CPA a rekapitulaci
celkové nabídkové ceny uchazeče.
Termínem "uchazeč" (resp. zhotovitel) se myslí "účastník zadávacího řízení" ve smyslu zákona o zadávání veřejných zakázek.
V sestavě Rekapitulace objektů stavby a soupisů prací je uvedena rekapitulace stavebních objektů, inženýrských objektů, provozních souborů,
vedlejších a ostatních nákladů a ostatních nákladů s rekapitulací nabídkové ceny za jednotlivé soupisy prací. Na základě údaje Typ je možné
identifikovat, zda se jedná o objekt nebo soupis prací pro daný objekt:
|  | STA | Stavební objekt pozemní
|  | ING | Stavební objekt inženýrský
|  | PRO | Provozní soubor
|  | VON | Vedlejší a ostatní náklady
|  | OST | Ostatní
|  | Soupis | Soupis prací pro daný typ objektu
Soupis prací pro jednotlivé objekty obsahuje sestavy Krycí list soupisu prací, Rekapitulace členění soupisu prací, Soupis prací. Za soupis prací může být považován
i objekt stavby v případě, že neobsahuje podřízenou zakázku.
Krycí list soupisu obsahuje rekapitulaci informací o předmětu veřejné zakázky ze sestavy Rekapitulace stavby, informaci o zařazení objektu do KSO,
CC-CZ, CZ-CPV, CZ-CPA a rekapitulaci celkové nabídkové ceny uchazeče za aktuální soupis prací.
Rekapitulace členění soupisu prací obsahuje rekapitulaci soupisu prací ve všech úrovních členění soupisu tak, jak byla tato členění použita (např.
stavební díly, funkční díly, případně jiné členění) s rekapitulací nabídkové ceny.
Soupis prací obsahuje položky veškerých stavebních nebo montážních prací, dodávek materiálů a služeb nezbytných pro zhotovení stavebního objektu,
inženýrského objektu, provozního souboru, vedlejších a ostatních nákladů.
Pro položky soupisu prací se zobrazují následující informace:
|  | PČ |  | Pořadové číslo položky v aktuálním soupisu
|  | TYP |  | Typ položky: K - konstrukce, M - materiál, PP - plný popis, PSC - poznámka k souboru cen, P - poznámka k položce, VV - výkaz výměr
|  | Kód |  | Kód položky
|  | Popis |  | Zkrácený popis položky
|  | MJ |  | Měrná jednotka položky
|  | Množství |  | Množství v měrné jednotce
|  | J.cena |  | Jednotková cena položky. Zadaní může obsahovat namísto J.ceny sloupce J.materiál a J.montáž, jejichž součet definuje
J.cenu položky.
|  | Cena celkem |  | Celková cena položky daná jako součin množství a j.ceny
|  | Cenová soustava |  | Příslušnost položky do cenové soustavy
Ke každé položce soupisu prací se na samostatných řádcích může zobrazovat:
Plný popis položky
Poznámka k souboru cen a poznámka zadavatele
Výkaz výměr
Pokud je k řádku výkazu výměr evidovaný údaj ve sloupci Kód, jedná se o definovaný odkaz, na který se může odvolávat výkaz výměr z jiné položky.
Metodika pro zpracování
Jednotlivé sestavy jsou v souboru provázány. Editovatelné pole jsou zvýrazněny žlutým podbarvením, ostatní pole neslouží k editaci a nesmí být jakkoliv
modifikovány.
Uchazeč je pro podání nabídky povinen vyplnit žlutě podbarvená pole:
Pole Uchazeč v sestavě Rekapitulace stavby - zde uchazeč vyplní svůj název (název subjektu)
Pole IČ a DIČ v sestavě Rekapitulace stavby - zde uchazeč vyplní svoje IČ a DIČ
Datum v sestavě Rekapitulace stavby - zde uchazeč vyplní datum vytvoření nabídky
J.cena = jednotková cena v sestavě Soupis prací o maximálním počtu desetinných míst uvedených v poli
- pokud sestavy soupisů prací obsahují pole J.cena, měla by být všechna tato pole vyplněna nenulovými
Poznámka - nepovinný údaj pro položku soupisu
V případě, že sestavy soupisů prací neobsahují pole J.cena, potom ve všech soupisech prací obsahují pole:
- J.materiál - jednotková cena materiálu
- J.montáž - jednotková cena montáže
Uchazeč v tomto případě by měl vyplnit všechna pole J.materiál a pole J.montáž nenulovými kladnými číslicemi. V případech, kdy položka
neobsahuje žádný materiál je přípustné, aby pole J.materiál bylo vyplněno nulou. V případech, kdy položka neobsahuje žádnou montáž je přípustné,
aby pole J.montáž bylo vyplněno nulou. Obě pole - J.materiál, J.Montáž u jedné položky by však neměly být vyplněny nulou.
Rekapitulace stavby
Název |  |  | Povinný |  | Popis | Typ | Max. počet
atributu |  |  | (A/N) |  |  |  | znaků
Kód |  |  | A |  | Kód stavby | String | 20
Stavba |  |  | A |  | Název stavby | String | 120
Místo |  |  | N |  | Místo stavby | String | 50
Datum |  |  | A |  | Datum vykonaného exportu | Date
KSO |  |  | N |  | Klasifikace stavebního objektu | String | 15
CC-CZ |  |  | N |  | Klasifikace stavbeních děl | String | 15
CZ-CPV |  |  | N |  | Společný slovník pro veřejné zakázky | String | 20
CZ-CPA |  |  | N |  | Klasifikace produkce podle činností | String | 20
Zadavatel |  |  | N |  | Zadavatel zadaní | String | 50
IČ |  |  | N |  | IČ zadavatele zadaní | String | 20
DIČ |  |  | N |  | DIČ zadavatele zadaní | String | 20
Uchazeč |  |  | N |  | Uchazeč veřejné zakázky | String | 50
Projektant |  |  | N |  | Projektant | String | 50
Poznámka |  |  | N |  | Poznámka k zadání | String | 255
Sazba DPH |  |  | A |  | Rekapitulace sazeb DPH u položek soupisů | eGSazbaDph
Základna DPH |  |  | A |  | Základna DPH určena součtem celkové ceny z položek soupisů | Double
Hodnota DPH |  |  | A |  | Hodnota DPH | Double
Cena bez DPH |  |  | A |  | Celková cena bez DPH za celou stavbu. Sčítává se ze všech listů. | Double
Cena s DPH |  |  | A |  | Celková cena s DPH za celou stavbu | Double
Rekapitulace objektů stavby a soupisů prací
Název |  |  | Povinný |  | Popis | Typ | Max. počet
atributu |  |  | (A/N) |  |  |  | znaků
Kód |  |  | A |  | Přebírá se z Rekapitulace stavby | String | 20
Stavba |  |  | A |  | Přebírá se z Rekapitulace stavby | String | 120
Místo |  |  | N |  | Přebírá se z Rekapitulace stavby | String | 50
Datum |  |  | A |  | Přebírá se z Rekapitulace stavby | Date
Zadavatel |  |  | N |  | Přebírá se z Rekapitulace stavby | String | 50
Projektant |  |  | N |  | Přebírá se z Rekapitulace stavby | String | 50
Uchazeč |  |  | N |  | Přebírá se z Rekapitulace stavby | String | 50
Kód |  |  | A |  | Kód objektu | String | 20
Objektu, Soupis prací |  |  | A |  | Název objektu | String | 120
Cena bez DPH |  |  | A |  | Cena bez DPH za daný objekt | Double
Cena s DPH |  |  | A |  | Cena spolu s DPH za daný objekt | Double
Typ |  |  | A |  | Typ zakázky | eGTypZakazky
Krycí list soupisu
Název |  |  | Povinný |  | Popis | Typ | Max. počet
atributu |  |  | (A/N) |  |  |  | znaků
Stavba |  |  | A |  | Přebírá se z Rekapitulace stavby | String | 120
Objekt |  |  | A |  | Kód a název objektu | String | 20 + 120
Soupis |  |  | A |  | Kód a název soupisu | String | 20 + 120
KSO |  |  | N |  | Klasifikace stavebního objektu | String | 15
CC-CZ |  |  | N |  | Klasifikace stavbeních děl | String | 15
CZ-CPV |  |  | N |  | Společný slovník pro veřejné zakázky | String | 20
CZ-CPA |  |  | N |  | Klasifikace produkce podle činností | String | 20
Místo |  |  | N |  | Přebírá se z Rekapitulace stavby | String | 50
Zadavatel |  |  | N |  | Přebírá se z Rekapitulace stavby | String | 50
Uchazeč |  |  | N |  | Přebírá se z Rekapitulace stavby | String | 50
Projektant |  |  | N |  | Přebírá se z Rekapitulace stavby | String | 50
Poznámka |  |  | N |  | Poznámka k soupisu prací | String | 255
Sazba DPH |  |  | A |  | Rekapitulace sazeb DPH na položkách aktuálního soupisu | eGSazbaDph
Základna DPH |  |  | A |  | Základna DPH určena součtem celkové ceny z položek aktuálního soupisu | Double
Hodnota DPH |  |  | A |  | Hodnota DPH | Double
Cena bez DPH |  |  | A |  | Cena bez DPH za daný soupis | Double
Cena s DPH |  |  | A |  | Cena s DPH za daný soupis | Double
Rekapitulace členění soupisu prací
Název |  |  | Povinný |  | Popis | Typ | Max. počet
atributu |  |  | (A/N) |  |  |  | znaků
Stavba |  |  | A |  | Přebírá se z Rekapitulace stavby | String | 120
Objekt |  |  | A |  | Kód a název objektu, přebírá se z Krycího listu soupisu | String | 20 + 120
Soupis |  |  | A |  | Kód a název objektu, přebírá se z Krycího listu soupisu | String | 20 + 120
Místo |  |  | N |  | Přebírá se z Rekapitulace stavby | String | 50
Datum |  |  | A |  | Přebírá se z Rekapitulace stavby | Date
Zadavatel |  |  | N |  | Přebírá se z Rekapitulace stavby | String | 50
Projektant |  |  | N |  | Přebírá se z Rekapitulace stavby | String | 50
Uchazeč |  |  | N |  | Přebírá se z Rekapitulace stavby | String | 50
Kód dílu - Popis |  |  | A |  | Kód a název dílu ze soupisu | String | 20 + 100
Cena celkem |  |  | A |  | Cena celkem za díl ze soupisu | Double
Soupis prací
Název |  |  | Povinný |  | Popis | Typ | Max. počet
atributu |  |  | (A/N) |  |  |  | znaků
Stavba |  |  | A |  | Přebírá se z Rekapitulace stavby | String | 120
Objekt |  |  | A |  | Kód a název objektu | String | 20 + 120
Soupis |  |  | A |  | Přebírá se z Krycího listu soupisu | String | 20 + 120
Místo |  |  | N |  | Přebírá se z Krycího listu soupisu | String | 50
Datum |  |  | A |  | Přebírá se z Krycího listu soupisu | Date
Zadavatel |  |  | N |  | Přebírá se z Krycího listu soupisu | String | 50
Projektant |  |  | N |  | Přebírá se z Krycího listu soupisu | String | 50
Uchazeč |  |  | N |  | Přebírá se z Krycího listu soupisu | String | 50
PČ |  |  | A |  | Pořadové číslo položky soupisu | Long
Typ |  |  | A |  | Typ položky soupisu | eGTypPolozky | 1
Kód |  |  | A |  | Kód položky ze soupisu | String | 20
Popis |  |  | A |  | Popis položky ze soupisu | String | 255
MJ |  |  | A |  | Měrná jednotka položky | String | 10
Množství |  |  | A |  | Množství položky soupisu | Double
J.Cena |  |  | A |  | Jednotková cena položky | Double
Cena celkem |  |  | A |  | Cena celkem vyčíslena jako J.Cena * Množství | Double
Cenová soustava |  |  | N |  | Zařazení položky do cenové soustavy | String | 50
p |  |  | N |  | Poznámka položky ze soupisu | Memo
psc |  |  | N |  | Poznámka k souboru cen ze soupisu | Memo
pp |  |  | N |  | Plný popis položky ze soupisu | Memo
vv |  |  | N |  | Výkaz výměr (figura, výraz, výměra) ze soupisu | Text,Text,Double | 20, 150
DPH |  |  | A |  | Sazba DPH pro položku | eGSazbaDPH
Hmotnost |  |  | A |  | Hmotnost položky ze soupisu | Double
Suť |  |  | A |  | Suť položky ze soupisu | Double
Nh |  |  | N |  | Normohodiny položky ze soupisu | Double
Datová věta
Typ věty |  |  | Hodnota |  | Význam
eGSazbaDPH |  |  | základní |  | Základní sazba DPH
|  |  | snížená |  | Snížená sazba DPH
|  |  | nulová |  | Nulová sazba DPH
|  |  | zákl. přenesená |  | Základní sazba DPH přenesená
|  |  | sníž. přenesená |  | Snížená sazba DPH přenesená
eGTypZakazky |  |  | STA |  | Stavební objekt
|  |  | PRO |  | Provozní soubor
|  |  | ING |  | Inženýrský objekt
|  |  | VON |  | Vedlejší a ostatní náklady
|  |  | OST |  | Ostatní náklady
eGTypPolozky |  |  | 1 |  | Položka typu HSV
|  |  | 2 |  | Položka typu PSV
|  |  | 3 |  | Položka typu M
|  |  | 4 |  | Položka typu OST