## Rekapitulace stavby
Export Komplet | [24 empty] | VZ | 2.0 | ZAMOK |  |  |  |  | False | False | {e2aaa959-9c53-49ea-bf99-6173584970fb}
[31 empty] | 0,01 | 21
[31 empty] | 0,01 | 15
|  | REKAPITULACE STAVBY | [15 empty] | v --- níže se nacházejí doplnkové a pomocné údaje k sestavám --- v | [11 empty] | Návod na vyplnění | 0,001
|  | Kód: |  |  |  |  | 219160017vv | [22 empty] | Měnit lze pouze buňky se žlutým podbarvením! 1) v Rekapitulaci stavby vyplňte údaje o Uchazeči (přenesou se do ostatních sestav i v jiných listech) 2) na vybraných listech vyplňte v sestavě Soupis prací ceny u položek | 0,01
|  | Stavba: |  |  |  |  | Mrlina, Vestec, Rožďalovice, zvýšení ochrany obcí výstavbou poldrů – poldr Mlýnec | [23 empty] | 0,01
|  | KSO: | [11 empty] | CC-CZ: | [16 empty] | 0,01
|  | Místo: |  |  |  |  | Mlýnec u Kopidlna, Kopidlno | [6 empty] | Datum: |  | 4. 4. 2022 | [14 empty] | 0,01
0,01
|  | Zadavatel: | [11 empty] | IČ: |  | 70890005 | [14 empty] | 0,01
|  |  | Povodí Labe, státní podnik | [10 empty] | DIČ: |  | CZ70890005 | [14 empty] | 0,01
0,01
|  | Uchazeč: | [11 empty] | IČ: |  | Vyplň údaj | [14 empty] | 0,01
|  |  | Vyplň údaj | [10 empty] | DIČ: |  | Vyplň údaj | [14 empty] | 0,01
False
|  | Projektant: | [11 empty] | IČ: |  | 35801051 | [14 empty] | False
|  |  | Vodotika, a.s. | [10 empty] | DIČ: | [16 empty] | True
0,01
|  | Zpracovatel: | [11 empty] | IČ: | [16 empty] | 0,01
[14 empty] | DIČ: | [16 empty] | True
Poznámka:
Soupis prací je sestaven s využitím Cenové soustavy ÚRS CU 2022/I. Položky, které pochází z této cenové soustavy, jsou ve sloupci 'Cenová soustava' označeny popisem 'CS ÚRS' a úrovní příslušného kalendářního pololetí. Veškeré další informace vymezující popis a podmínky použití těchto položek z Cenové soustavy, které nejsou uvedeny přímo v soupisu prací, jsou neomezeně dálkově k dispozici na webu podminky.urs.cz.
|  | Cena bez DPH | [11 empty] | 0
[8 empty] | Sazba daně |  | Základ daně |  |  |  | Výše daně
|  | DPH |  | základní |  |  |  | 21% |  | 0 |  |  |  | 0
|  |  |  | snížená |  |  |  | 15% |  | 0 |  |  |  | 0
|  | DPH |  | zákl. přenesená |  |  |  | 21% |  | 0 |  |  |  | 0
|  |  |  | sníž. přenesená |  |  |  | 15% |  | 0 |  |  |  | 0
|  |  |  | nulová |  |  |  | 0% |  | 0 |  |  |  | 0
|  | Cena s DPH | [6 empty] | v |  | CZK |  |  | 0
REKAPITULACE OBJEKTŮ STAVBY A SOUPISŮ PRACÍ
| Kód: | [6 empty] | 219160017vv
| Stavba: | [6 empty] | Mrlina, Vestec, Rožďalovice, zvýšení ochrany obcí výstavbou poldrů – poldr Mlýnec
| Místo: | [6 empty] | Mlýnec u Kopidlna, Kopidlno |  |  |  |  | Datum: |  | 4. 4. 2022
| Zadavatel: | [6 empty] | Povodí Labe, státní podnik |  |  |  |  | Projektant: |  | Vodotika, a.s. |  |  | Informatívní údaje z listů zakázek
| Uchazeč: | [11 empty] | Zpracovatel:
| Kód |  |  |  | Popis | [6 empty] | Cena bez DPH [CZK] |  |  |  | Cena s DPH [CZK] | Typ | z toho Ostat. náklady [CZK] | DPH [CZK] | Normohodiny [h] | DPH základní [CZK] | DPH snížená [CZK] | DPH základní přenesená [CZK] | DPH snížená přenesená [CZK] | Základna DPH základní | Základna DPH snížená | Základna DPH zákl. přenesená | Základna DPH sníž. přenesená | Základna DPH nulová
| Náklady stavby celkem | [10 empty] | 0 |  |  |  | 0 |  | 0 | 0 | 0 | 0 | 0 | 0 | 0 | 0 | 0 | 0 | 0 | 0 |  | D | 0 | ###NOIMPORT### | IMPORT | {e2aaa959-9c53-49ea-bf99-6173584970fb} | {00000000-0000-0000-0000-000000000000}
/ |  | 1.1 |  |  |  | SO 01.1 - Hráz | [5 empty] | 0 |  |  |  | 0 | STA | 0 | 0 | 0 | 0 | 0 | 0 | 0 | 0 | 0 | 0 | 0 | 0 |  |  | 1 |  | IMPORT | {3c2b614a-d398-462f-8277-eb92ac35a345} | {e2aaa959-9c53-49ea-bf99-6173584970fb} | 2
/ |  | 1.2 |  |  |  | SO 01.2 - Kontrolní měření | [5 empty] | 0 |  |  |  | 0 | STA | 0 | 0 | 0 | 0 | 0 | 0 | 0 | 0 | 0 | 0 | 0 | 0 |  |  | 1 |  | IMPORT | {7affdfc1-2a60-4593-8a16-141dced20f26} | {e2aaa959-9c53-49ea-bf99-6173584970fb} | 2
/ |  | 2. |  |  |  | SO 02 - Mostek ve zdrži | [5 empty] | 0 |  |  |  | 0 | STA | 0 | 0 | 0 | 0 | 0 | 0 | 0 | 0 | 0 | 0 | 0 | 0 |  |  | 1 |  | IMPORT | {1a51a9db-ba27-45e4-a84d-6c0e0c33c6c9} | {e2aaa959-9c53-49ea-bf99-6173584970fb} | 2
/ |  | 3. |  |  |  | SO 03 - Sdružený objekt | [5 empty] | 0 |  |  |  | 0 | STA | 0 | 0 | 0 | 0 | 0 | 0 | 0 | 0 | 0 | 0 | 0 | 0 |  |  | 1 |  | IMPORT | {edfd3136-315b-428c-a81e-fce33e342e96} | {e2aaa959-9c53-49ea-bf99-6173584970fb} | 2
/ |  | 5. |  |  |  | SO 05 - Přípojka NN | [5 empty] | 0 |  |  |  | 0 | STA | 0 | 0 | 0 | 0 | 0 | 0 | 0 | 0 | 0 | 0 | 0 | 0 |  |  | 1 |  | IMPORT | {e3b612ae-4e5e-4b0c-84de-db9f2a0213d0} | {e2aaa959-9c53-49ea-bf99-6173584970fb} | 2
/ |  | 6. |  |  |  | SO 06 - Vegetační úpravy | [5 empty] | 0 |  |  |  | 0 | STA | 0 | 0 | 0 | 0 | 0 | 0 | 0 | 0 | 0 | 0 | 0 | 0 |  |  | 1 |  | IMPORT | {806cd424-d229-4082-aaf0-6ef051312359} | {e2aaa959-9c53-49ea-bf99-6173584970fb} | 2
/ |  | PS01.1 |  |  |  | PS 01.1 - Uzávěry sdruženého objektu - strojne technologická část | [5 empty] | 0 |  |  |  | 0 | PRO | 0 | 0 | 0 | 0 | 0 | 0 | 0 | 0 | 0 | 0 | 0 | 0 |  |  | 1 |  | IMPORT | {1c60854b-f114-44d1-af36-9170d02fd1fa} | {e2aaa959-9c53-49ea-bf99-6173584970fb} | 2
/ |  | PS01.2 |  |  |  | PS 01.2 - Uzávěry sdruženého objektu - elektro technologická část | [5 empty] | 0 |  |  |  | 0 | PRO | 0 | 0 | 0 | 0 | 0 | 0 | 0 | 0 | 0 | 0 | 0 | 0 |  |  | 1 |  | IMPORT | {e5c667a3-5898-41bd-b663-e614542faca7} | {e2aaa959-9c53-49ea-bf99-6173584970fb} | 2
/ |  | VON |  |  |  | Vedlejší a ostatní náklady | [5 empty] | 0 |  |  |  | 0 | STA | 0 | 0 | 0 | 0 | 0 | 0 | 0 | 0 | 0 | 0 | 0 | 0 |  |  | 1 |  | IMPORT | {5514c626-1867-4d67-a8ab-d21ecdeacd83} | {e2aaa959-9c53-49ea-bf99-6173584970fb} | 2

## 1.1 - SO 01.1 - Hráz
{3c2b614a-d398-462f-8277-eb92ac35a345}
2
| KRYCÍ LIST SOUPISU PRACÍ | [7 empty] | v --- níže se nacházejí doplnkové a pomocné údaje k sestavám --- v | [8 empty] | True
Stavba:
Mrlina, Vestec, Rožďalovice, zvýšení ochrany obcí výstavbou poldrů – poldr Mlýnec
Objekt:
1.1 - SO 01.1 - Hráz
| KSO: |  |  |  |  | CC-CZ:
| Místo: |  | Mlýnec u Kopidlna, Kopidlno |  |  | Datum: | 4. 4. 2022
| Zadavatel: |  |  |  |  | IČ: | 70890005
|  | Povodí Labe, státní podnik |  |  |  | DIČ: | CZ70890005
| Uchazeč: |  |  |  |  | IČ: | Vyplň údaj
|  | Vyplň údaj |  |  |  | DIČ: | Vyplň údaj
| Projektant: |  |  |  |  | IČ: | 35801051
|  | Vodotika, a.s. |  |  |  | DIČ:
| Zpracovatel: |  |  |  |  | IČ:
|  | Ing. Katarína Petrášová |  |  |  | DIČ:
Poznámka:
Soupis prací je sestaven s využitím Cenové soustavy ÚRS CU 2022/I. Položky, které pochází z této cenové soustavy, jsou ve sloupci 'Cenová soustava' označeny popisem 'CS ÚRS' a úrovní příslušného kalendářního pololetí. Veškeré další informace vymezující popis a podmínky použití těchto položek z Cenové soustavy, které nejsou uvedeny přímo v soupisu prací, jsou neomezeně dálkově k dispozici na webu podminky.urs.cz.
| Cena bez DPH | [5 empty] | 0
|  |  | Základ daně |  |  | Sazba daně | Výše daně
| DPH | základní | 0 |  |  | 21% | 0
|  | snížená | 0 |  |  | 15% | 0
| DPH | zákl. přenesená | 0 |  |  | 21% | 0
|  | sníž. přenesená | 0 |  |  | 15% | 0
|  | nulová | 0 |  |  | 0% | 0
| Cena s DPH |  |  | v | CZK |  | 0
REKAPITULACE ČLENĚNÍ SOUPISU PRACÍ
Stavba:
Mrlina, Vestec, Rožďalovice, zvýšení ochrany obcí výstavbou poldrů – poldr Mlýnec
Objekt:
1.1 - SO 01.1 - Hráz
Místo: |  |  | Mlýnec u Kopidlna, Kopidlno |  |  | Datum: | 4. 4. 2022
Zadavatel: |  |  | Povodí Labe, státní podnik |  |  | Projektant: | Vodotika, a.s.
Uchazeč: |  |  | Vyplň údaj |  |  | Zpracovatel: | Ing. Katarína Petrášová
Kód dílu - Popis | [6 empty] | Cena celkem [CZK]
Náklady stavby celkem | [6 empty] | 0 | [11 empty] | -1
| HSV - Práce a dodávky HSV | [5 empty] | 0
| 1 - Zemní práce | [5 empty] | 0
| 2 - Zakládání | [5 empty] | 0
| 3 - Svislé a kompletní konstrukce | [5 empty] | 0
| 4 - Vodorovné konstrukce | [5 empty] | 0
| 5 - Komunikace pozemní | [5 empty] | 0
| 8 - Trubní vedení | [5 empty] | 0
| 9 - Ostatní konstrukce a práce, bourání | [5 empty] | 0
| 997 - Přesun sutě | [5 empty] | 0
| 998 - Přesun hmot | [5 empty] | 0
| PSV - Práce a dodávky PSV | [5 empty] | 0
| 767 - Konstrukce zámečnické | [5 empty] | 0
| M - Práce a dodávky M | [5 empty] | 0
| 22-M - Montáže technologických zařízení pro dopravní stavby | [5 empty] | 0
SOUPIS PRACÍ
Stavba:
Mrlina, Vestec, Rožďalovice, zvýšení ochrany obcí výstavbou poldrů – poldr Mlýnec
Objekt:
1.1 - SO 01.1 - Hráz
Místo: |  |  | Mlýnec u Kopidlna, Kopidlno |  |  | Datum: | 4. 4. 2022
Zadavatel: |  |  | Povodí Labe, státní podnik |  |  | Projektant: | Vodotika, a.s.
Uchazeč: |  |  | Vyplň údaj |  |  | Zpracovatel: | Ing. Katarína Petrášová
PČ | Typ | Kód | Popis | MJ | Množství | J.cena [CZK] | Cena celkem [CZK] | Cenová soustava |  | DPH | J. Nh [h] | Nh celkem [h] | J. hmotnost [t] | Hmotnost celkem [t] | J. suť [t] | Suť Celkem [t]
Náklady soupisu celkem | [6 empty] | 0 |  |  |  |  | 0 |  | 5630.4887 |  | 1559.6606 |  | D | -1 | [10 empty] | 0
| D | HSV | Práce a dodávky HSV |  |  |  | 0 |  |  |  |  | 0 |  | 5627.0734 |  | 1559.6606 | 1 | D | 0 |  |  |  | ROZPOCET | [6 empty] | 0
| D | 1 | Zemní práce |  |  |  | 0 |  |  |  |  | 0 |  | 2232.1307 |  | 1397.4844 | 1 | D | 1 |  |  |  | ROZPOCET | [6 empty] | 0
1 | K | 113107246 | Odstranění podkladu živičného tl přes 250 do 300 mm strojně pl přes 200 m2 | m2 | 1971.064 |  | 0 | CS ÚRS 2022 01 |  | zákl. přenesená |  | 0 | 0 | 0 | 0.709 | 1397.4844 | 4 | K | 2 |  |  |  | ROZPOCET | 0 | 0 | 0 | 0 | 0 | 4 | 0 | 4 | 1289203817
| PP |  | Odstranění podkladů nebo krytů strojně plochy jednotlivě přes 200 m2 s přemístěním hmot na skládku na vzdálenost do 20 m nebo s naložením na dopravní prostředek živičných, o tl. vrstvy přes 250 do 300 mm | [14 empty] | PP | 2
| Online PSC |  | https://podminky.urs.cz/item/CS_URS_2022_01/113107246 | [14 empty] | Online PSC | 2
| VV |  | "D-1.1.5, tl.300mm" 1971,064 |  | 1971.064 | [12 empty] | VV | 2 | 2 | True | 1 | ROZPOCET
2 | K | 121151113 | Sejmutí ornice plochy do 500 m2 tl vrstvy do 200 mm strojně | m2 | 1250.89 |  | 0 | CS ÚRS 2022 01 |  | zákl. přenesená |  | 0 | 0 | 0 | 0 | 0 | 4 | K | 2 |  |  |  | ROZPOCET | 0 | 0 | 0 | 0 | 0 | 4 | 0 | 4 | 668370455
| PP |  | Sejmutí ornice strojně při souvislé ploše přes 100 do 500 m2, tl. vrstvy do 200 mm | [14 empty] | PP | 2
| Online PSC |  | https://podminky.urs.cz/item/CS_URS_2022_01/121151113 | [14 empty] | Online PSC | 2
| P |  | Poznámka k položce: sejmutí humusní horní vrstvy, tl. 200 mm, dle D-3.5 | [14 empty] | P | 2
| VV |  | "D1.1/9 Odvodňovací příkop : odhumusování tl. 200 mm" ((75*1,005)+(50*0,983)+(50*0,809)+(50*0,769)+(67,66*0,691))/0,2 |  | 1250.89 | [12 empty] | VV | 2 | 2 | True | 1 | ROZPOCET
3 | K | 122251406 | Vykopávky v zemníku na suchu v hornině třídy těžitelnosti I skupiny 3 objem do 5000 m3 strojně | m3 | 2779.21 |  | 0 | CS ÚRS 2022 01 |  | zákl. přenesená |  | 0 | 0 | 0 | 0 | 0 | 4 | K | 2 |  |  |  | ROZPOCET | 0 | 0 | 0 | 0 | 0 | 4 | 0 | 4 | -1956383688
| PP |  | Vykopávky v zemnících na suchu strojně zapažených i nezapažených v hornině třídy těžitelnosti I skupiny 3 přes 1 000 do 5 000 m3 | [14 empty] | PP | 2
| Online PSC |  | https://podminky.urs.cz/item/CS_URS_2022_01/122251406 | [14 empty] | Online PSC | 2
| VV |  | "D-1.1.5" 1697,798 |  | 1697.798 | [12 empty] | VV | 2 | 2 | True | 0 | ROZPOCET
| VV |  | "D-1.1.6, Propustek DN600" 318,045 |  | 318.045 | [12 empty] | VV | 2 | 2 | True | 0 | ROZPOCET
| VV |  | "D-1.1.9-11, Odvodňovací příkop" 763,367 |  | 763.367 | [12 empty] | VV | 2 | 2 | True | 0 | ROZPOCET
| VV |  | Součet |  | 2779.21 | [12 empty] | VV | 2 | 4 | True | 1 | ROZPOCET
4 | K | 122251106 | Odkopávky a prokopávky nezapažené v hornině třídy těžitelnosti I skupiny 3 objem do 5000 m3 strojně | m3 | 4753.393 |  | 0 | CS ÚRS 2022 01 |  | zákl. přenesená |  | 0 | 0 | 0 | 0 | 0 | 4 | K | 2 |  |  |  | ROZPOCET | 0 | 0 | 0 | 0 | 0 | 4 | 0 | 4 | -1468096214
| PP |  | Odkopávky a prokopávky nezapažené strojně v hornině třídy těžitelnosti I skupiny 3 přes 1 000 do 5 000 m3 | [14 empty] | PP | 2
| Online PSC |  | https://podminky.urs.cz/item/CS_URS_2022_01/122251106 | [14 empty] | Online PSC | 2
| VV |  | "odstranění nevhodného materiálu , tl. 300 mm" | [14 empty] | VV | 2 | 1 | True | 0 | ROZPOCET
| VV |  | "D1.1/5" 4016,713 |  | 4016.713 | [12 empty] | VV | 2 | 2 | True | 0 | ROZPOCET
| VV |  | "D1.1/7, Příjezd pod hráz" 341,194 |  | 341.194 | [12 empty] | VV | 2 | 2 | True | 0 | ROZPOCET
| VV |  | "D1.1/8, Příjezd k sdruženému objektu" 395,486 |  | 395.486 | [12 empty] | VV | 2 | 2 | True | 0 | ROZPOCET
| VV |  | Součet |  | 4753.393 | [12 empty] | VV | 2 | 4 | True | 1 | ROZPOCET
5 | K | 11420330R | Odstranění nevhodného materiálu z výkopové zeminy | m3 | 713.009 |  | 0 |  |  | zákl. přenesená |  | 0 | 0 | 0 | 0 | 0 | 4 | K | 2 |  |  |  | ROZPOCET | 0 | 0 | 0 | 0 | 0 | 4 | 0 | 4 | 1619804646
| PP |  | Odstranění nevhodného materiálu z výkopové zeminy | [14 empty] | PP | 2
| VV |  | "např. organický materiál, cca 15 % z celkového množství, včetně naložení" | [14 empty] | VV | 2 | 1 | True | 0 | ROZPOCET
| VV |  | 4753,393*0,15 |  | 713.009 | [12 empty] | VV | 2 | 2 | True | 1 | ROZPOCET
6 | K | 132251101 | Hloubení rýh nezapažených š do 800 mm v hornině třídy těžitelnosti I skupiny 3 objem do 20 m3 strojně | m3 | 1.98 |  | 0 | CS ÚRS 2022 01 |  | zákl. přenesená |  | 0 | 0 | 0 | 0 | 0 | 4 | K | 2 |  |  |  | ROZPOCET | 0 | 0 | 0 | 0 | 0 | 4 | 0 | 4 | -195577903
| PP |  | Hloubení nezapažených rýh šířky do 800 mm strojně s urovnáním dna do předepsaného profilu a spádu v hornině třídy těžitelnosti I skupiny 3 do 20 m3 | [14 empty] | PP | 2
| Online PSC |  | https://podminky.urs.cz/item/CS_URS_2022_01/132251101 | [14 empty] | Online PSC | 2
| VV |  | "chránička telefonniho kabelu" 3,3*0,6*1,0 |  | 1.98 | [12 empty] | VV | 2 | 2 | True | 1 | ROZPOCET
7 | K | 162251102 | Vodorovné přemístění přes 20 do 50 m výkopku/sypaniny z horniny třídy těžitelnosti I skupiny 1 až 3 | m3 | 13682.663 |  | 0 | CS ÚRS 2022 01 |  | zákl. přenesená |  | 0 | 0 | 0 | 0 | 0 | 4 | K | 2 |  |  |  | ROZPOCET | 0 | 0 | 0 | 0 | 0 | 4 | 0 | 4 | 837888175
| PP |  | Vodorovné přemístění výkopku nebo sypaniny po suchu na obvyklém dopravním prostředku, bez naložení výkopku, avšak se složením bez rozhrnutí z horniny třídy těžitelnosti I skupiny 1 až 3 na vzdálenost přes 20 do 50 m | [14 empty] | PP | 2
| Online PSC |  | https://podminky.urs.cz/item/CS_URS_2022_01/162251102 | [14 empty] | Online PSC | 2
| P |  | Poznámka k položce: Přebytky z SO 02,03 a 05 se využijí v rámci SO 01. | [14 empty] | P | 2
| VV |  | "výkop na mezideponii" 2779,21 |  | 2779.21 | [12 empty] | VV | 2 | 2 | True | 0 | ROZPOCET
| VV |  | "odstraněný nevhodný materiál na mezideponii" 4753,393 |  | 4753.393 | [12 empty] | VV | 2 | 2 | True | 0 | ROZPOCET
| VV |  | "výkop z rýhy na mezideponii" 1,98 |  | 1.98 | [12 empty] | VV | 2 | 2 | True | 0 | ROZPOCET
| VV |  | Mezisoučet |  | 7534.583 | [12 empty] | VV | 2 | 3 | True | 0 | ROZPOCET
| VV |  | "zpět na zahumusování (odpočet nakupované chybějící ornice)" (1723,963+14924,359)*0,2-10,8 |  | 3318.864 | [12 empty] | VV | 2 | 2 | True | 0 | ROZPOCET
| VV |  | Mezisoučet |  | 3318.864 | [12 empty] | VV | 2 | 3 | True | 0 | ROZPOCET
| VV |  | "zemní materiál z mezideponie zpět na zásypy a násypy - včetně přebytečné zeminy z SO 02 (47,03 m3) a z SO 05 (0,826 m3)" | [14 empty] | VV | 2 | 1 | True | 0 | ROZPOCET
| VV |  | 386,357+5331,73 |  | 5718.087 | [12 empty] | VV | 2 | 2 | True | 0 | ROZPOCET
| VV |  | odpočet využitelného vybouraného předrceného materiálu z SO 01, SO 02 a SO 03 | [14 empty] | VV | 2 | 1 | True | 0 | ROZPOCET
| VV |  | -((52,105+473,055)+16,277+(34,32+126,528)) |  | -702.285 | [12 empty] | VV | 2 | 2 | True | 0 | ROZPOCET
| VV |  | odpočet nakupované chybějící zeminy | [14 empty] | VV | 2 | 1 | True | 0 | ROZPOCET
| VV |  | -2186,586 |  | -2186.586 | [12 empty] | VV | 2 | 2 | True | 0 | ROZPOCET
| VV |  | Mezisoučet |  | 2829.216 | [12 empty] | VV | 2 | 3 | True | 0 | ROZPOCET
| VV |  | Součet |  | 13682.663 | [12 empty] | VV | 2 | 4 | True | 1 | ROZPOCET
8 | K | 167151111 | Nakládání výkopku z hornin třídy těžitelnosti I skupiny 1 až 3 přes 100 m3 | m3 | 6148.08 |  | 0 | CS ÚRS 2022 01 |  | zákl. přenesená |  | 0 | 0 | 0 | 0 | 0 | 4 | K | 2 |  |  |  | ROZPOCET | 0 | 0 | 0 | 0 | 0 | 4 | 0 | 4 | -761344868
| PP |  | Nakládání, skládání a překládání neulehlého výkopku nebo sypaniny strojně nakládání, množství přes 100 m3, z hornin třídy těžitelnosti I, skupiny 1 až 3 | [14 empty] | PP | 2
| Online PSC |  | https://podminky.urs.cz/item/CS_URS_2022_01/167151111 | [14 empty] | Online PSC | 2
| P |  | Poznámka k položce: Přebytky z SO 02,03 a 05 se využijiví v rámci SO 01. | [14 empty] | P | 2
| VV |  | "zpět na zahumusování (odpočet nakupované chybějící ornice)" | [14 empty] | VV | 2 | 1 | True | 0 | ROZPOCET
| VV |  | (1723,963+14924,359)*0,2-10,8 |  | 3318.864 | [12 empty] | VV | 2 | 2 | True | 0 | ROZPOCET
| VV |  | Mezisoučet |  | 3318.864 | [12 empty] | VV | 2 | 3 | True | 0 | ROZPOCET
| VV |  | "zemní materiál z mezideponie zpět na zásypy a násypy - včetně přebytečné zeminy z SO 02 (47,03 m3) a z SO 05 (0,826 m3)" | [14 empty] | VV | 2 | 1 | True | 0 | ROZPOCET
| VV |  | 386,357+5331,73 |  | 5718.087 | [12 empty] | VV | 2 | 2 | True | 0 | ROZPOCET
| VV |  | odpočet využitelného vybouraného předrceného materiálu z SO 01, SO 02 a SO 03 | [14 empty] | VV | 2 | 1 | True | 0 | ROZPOCET
| VV |  | -((52,105+473,055)+16,277+(34,32+126,528)) |  | -702.285 | [12 empty] | VV | 2 | 2 | True | 0 | ROZPOCET
| VV |  | odpočet nakupované chybějící zeminy | [14 empty] | VV | 2 | 1 | True | 0 | ROZPOCET
| VV |  | -2186,586 |  | -2186.586 | [12 empty] | VV | 2 | 2 | True | 0 | ROZPOCET
| VV |  | Mezisoučet |  | 2829.216 | [12 empty] | VV | 2 | 3 | True | 0 | ROZPOCET
| VV |  | Součet |  | 6148.08 | [12 empty] | VV | 2 | 4 | True | 1 | ROZPOCET
9 | K | 171151131 | Uložení sypaniny z hornin nesoudržných a soudržných střídavě do násypů zhutněných strojně | m3 | 5331.73 |  | 0 | CS ÚRS 2022 01 |  | zákl. přenesená |  | 0 | 0 | 0 | 0 | 0 | 4 | K | 2 |  |  |  | ROZPOCET | 0 | 0 | 0 | 0 | 0 | 4 | 0 | 4 | 32994482
| PP |  | Uložení sypanin do násypů strojně s rozprostřením sypaniny ve vrstvách a s hrubým urovnáním zhutněných z hornin nesoudržných a soudržných střídavě ukládaných | [14 empty] | PP | 2
| Online PSC |  | https://podminky.urs.cz/item/CS_URS_2022_01/171151131 | [14 empty] | Online PSC | 2
| VV |  | "D1.1/5 : násyp hráze" 4411,111 |  | 4411.111 | [12 empty] | VV | 2 | 2 | True | 0 | ROZPOCET
| VV |  | "D1.1/7 : příjezd pod hráz" 519,43 |  | 519.43 | [12 empty] | VV | 2 | 2 | True | 0 | ROZPOCET
| VV |  | "D1.1/8 : příjezd k sdruženému objektu" 401,189 |  | 401.189 | [12 empty] | VV | 2 | 2 | True | 0 | ROZPOCET
| VV |  | Součet |  | 5331.73 | [12 empty] | VV | 2 | 4 | True | 1 | ROZPOCET
10 | K | 174151101 | Zásyp jam, šachet rýh nebo kolem objektů sypaninou se zhutněním | m3 | 386.187 |  | 0 | CS ÚRS 2022 01 |  | zákl. přenesená |  | 0 | 0 | 0 | 0 | 0 | 4 | K | 2 |  |  |  | ROZPOCET | 0 | 0 | 0 | 0 | 0 | 4 | 0 | 4 | 1437677433
| PP |  | Zásyp sypaninou z jakékoliv horniny strojně s uložením výkopku ve vrstvách se zhutněním jam, šachet, rýh nebo kolem objektů v těchto vykopávkách | [14 empty] | PP | 2
| Online PSC |  | https://podminky.urs.cz/item/CS_URS_2022_01/174151101 | [14 empty] | Online PSC | 2
| VV |  | "D1.1/6 Propustek DN600" 226,4 |  | 226.4 | [12 empty] | VV | 2 | 2 | True | 0 | ROZPOCET
| VV |  | "D1.1/9 Zásyp telef. kábla" 1,93 |  | 1.93 | [12 empty] | VV | 2 | 2 | True | 0 | ROZPOCET
| VV |  | "D1.1/13 Propustek v zdrži" 5,734*27,53 |  | 157.857 | [12 empty] | VV | 2 | 2 | True | 0 | ROZPOCET
| VV |  | Součet |  | 386.187 | [12 empty] | VV | 2 | 4 | True | 1 | ROZPOCET
11 | M | 10364100R | zemina pro terénní úpravy - tříděná | m3 | 2186.586 |  | 0 |  |  | zákl. přenesená |  | 0 | 1 | 2186.586 | 0 | 0 | 8 | M | 2 |  |  |  | ROZPOCET | 0 | 0 | 0 | 0 | 0 | 4 | 0 | 4 | 253241464
| PP |  | zemina pro terénní úpravy - tříděná | [14 empty] | PP | 2
| VV |  | dodání chybějící zeminy, včetně dopravy | [14 empty] | VV | 2 | 1 | True | 0 | ROZPOCET
| VV |  | zemina vhodná, velmi vhodná, nebo výborná dle tab. 5 (Vhodnost zemin pro různé zóny hutněných hrází) v ČSN 752410 Malé vodní nádrže | [14 empty] | VV | 2 | 1 | True | 0 | ROZPOCET
| VV |  | filtrační součinitel zeminy K = 10^(-6) m/s nebo menší | [14 empty] | VV | 2 | 1 | True | 0 | ROZPOCET
| VV |  | zemina potřebná do násypů a zásypů | [14 empty] | VV | 2 | 1 | True | 0 | ROZPOCET
| VV |  | (5331,73+386,187) |  | 5717.917 | [12 empty] | VV | 2 | 2 | True | 0 | ROZPOCET
| VV |  | "odpočet zeminy z výkopů v SO 01" | [14 empty] | VV | 2 | 1 | True | 0 | ROZPOCET
| VV |  | -(2779,21+1,98) |  | -2781.19 | [12 empty] | VV | 2 | 2 | True | 0 | ROZPOCET
| VV |  | "odpočet předrceného materiálu z SO 01 (do násypu těles příjezdových komunikací pod hráz a ke sdruženému objektu)" | [14 empty] | VV | 2 | 1 | True | 0 | ROZPOCET
| VV |  | "živice" | [14 empty] | VV | 2 | 1 | True | 0 | ROZPOCET
| VV |  | -1971,064*0,30*0,8 |  | -473.055 | [12 empty] | VV | 2 | 2 | True | 0 | ROZPOCET
| VV |  | "zdivo" | [14 empty] | VV | 2 | 1 | True | 0 | ROZPOCET
| VV |  | -65,131*0,8 |  | -52.105 | [12 empty] | VV | 2 | 2 | True | 0 | ROZPOCET
| VV |  | "odpočet přebytečné zeminy z SO 02" | [14 empty] | VV | 2 | 1 | True | 0 | ROZPOCET
| VV |  | -47,03 |  | -47.03 | [12 empty] | VV | 2 | 2 | True | 0 | ROZPOCET
| VV |  | "odpočet předrceného materiálu z SO 02 (do násypu těles příjezdových komunikací pod hráz a ke sdruženému objektu)" | [14 empty] | VV | 2 | 1 | True | 0 | ROZPOCET
| VV |  | "zdivo" | [14 empty] | VV | 2 | 1 | True | 0 | ROZPOCET
| VV |  | -20,346*0,8 |  | -16.277 | [12 empty] | VV | 2 | 2 | True | 0 | ROZPOCET
| VV |  | "odpočet předrceného materiálu z SO 03 (do násypu těles příjezdových komunikací pod hráz a ke sdruženému objektu)" | [14 empty] | VV | 2 | 1 | True | 0 | ROZPOCET
| VV |  | "železobeton" | [14 empty] | VV | 2 | 1 | True | 0 | ROZPOCET
| VV |  | -42,90*0,8 |  | -34.32 | [12 empty] | VV | 2 | 2 | True | 0 | ROZPOCET
| VV |  | "zdivo" | [14 empty] | VV | 2 | 1 | True | 0 | ROZPOCET
| VV |  | -158,16*0,8 |  | -126.528 | [12 empty] | VV | 2 | 2 | True | 0 | ROZPOCET
| VV |  | "odpočet přebytečné zeminy z SO 05" | [14 empty] | VV | 2 | 1 | True | 0 | ROZPOCET
| VV |  | -0,826 |  | -0.826 | [12 empty] | VV | 2 | 2 | True | 0 | ROZPOCET
| VV |  | Součet |  | 2186.586 | [12 empty] | VV | 2 | 4 | True | 1 | ROZPOCET
12 | K | 175151101 | Obsypání potrubí strojně sypaninou bez prohození, uloženou do 3 m | m3 | 34.495 |  | 0 | CS ÚRS 2022 01 |  | zákl. přenesená |  | 0 | 0 | 0 | 0 | 0 | 4 | K | 2 |  |  |  | ROZPOCET | 0 | 0 | 0 | 0 | 0 | 4 | 0 | 4 | 1266314980
| PP |  | Obsypání potrubí strojně sypaninou z vhodných třídy těžitelnosti I a II, skupiny 1 až 4 nebo materiálem připraveným podél výkopu ve vzdálenosti do 3 m od jeho kraje, pro jakoukoliv hloubku výkopu a míru zhutnění bez prohození sypaniny | [14 empty] | PP | 2
| Online PSC |  | https://podminky.urs.cz/item/CS_URS_2022_01/175151101 | [14 empty] | Online PSC | 2
| P |  | Poznámka k položce: Materiál z výkopů | [14 empty] | P | 2
| VV |  | "D1.1/13 Propustek ve zdrži - obsyp z písku" 1,253*27,53 |  | 34.495 | [12 empty] | VV | 2 | 2 | True | 1 | ROZPOCET
13 | M | 58156546R | písek tříděný frakce 0 - 4 mm | m3 | 34.495 |  | 0 |  |  | zákl. přenesená |  | 0 | 1 | 34.495 | 0 | 0 | 8 | M | 2 |  |  |  | ROZPOCET | 0 | 0 | 0 | 0 | 0 | 4 | 0 | 4 | -861138421
| PP |  | písek tříděný frakce 0 - 4 mm | [14 empty] | PP | 2
| VV |  | dodávka písku, včetně dopravy | [14 empty] | VV | 2 | 1 | True | 0 | ROZPOCET
| VV |  | "D1.1/13 Propustek ve zdrži - obsyp z písku" | [14 empty] | VV | 2 | 1 | True | 0 | ROZPOCET
| VV |  | 1,253*27,53 |  | 34.495 | [12 empty] | VV | 2 | 2 | True | 1 | ROZPOCET
14 | K | 181152302 | Úprava pláně pro silnice a dálnice v zářezech se zhutněním | m2 | 663 |  | 0 | CS ÚRS 2022 01 |  | zákl. přenesená |  | 0 | 0 | 0 | 0 | 0 | 4 | K | 2 |  |  |  | ROZPOCET | 0 | 0 | 0 | 0 | 0 | 4 | 0 | 4 | -820149726
| PP |  | Úprava pláně na stavbách silnic a dálnic strojně v zářezech mimo skalních se zhutněním | [14 empty] | PP | 2
| Online PSC |  | https://podminky.urs.cz/item/CS_URS_2022_01/181152302 | [14 empty] | Online PSC | 2
| VV |  | "pod těsnicí stěnou" | [14 empty] | VV | 2 | 1 | True | 0 | ROZPOCET
| VV |  | 510,0*1,30 |  | 663 | [12 empty] | VV | 2 | 2 | True | 1 | ROZPOCET
15 | K | 181451121 | Založení lučního trávníku výsevem pl přes 1000 m2 v rovině a ve svahu do 1:5 | m2 | 1723.963 |  | 0 | CS ÚRS 2022 01 |  | zákl. přenesená |  | 0 | 0 | 0 | 0 | 0 | 4 | K | 2 |  |  |  | ROZPOCET | 0 | 0 | 0 | 0 | 0 | 4 | 0 | 4 | 1564608040
| PP |  | Založení trávníku na půdě předem připravené plochy přes 1000 m2 výsevem včetně utažení lučního v rovině nebo na svahu do 1:5 | [14 empty] | PP | 2
| Online PSC |  | https://podminky.urs.cz/item/CS_URS_2022_01/181451121 | [14 empty] | Online PSC | 2
| VV |  | "D1.1/5" 553,162 |  | 553.162 | [12 empty] | VV | 2 | 2 | True | 0 | ROZPOCET
| VV |  | "D1.1/7" 188,21 |  | 188.21 | [12 empty] | VV | 2 | 2 | True | 0 | ROZPOCET
| VV |  | "D1.1/8" 323,437 |  | 323.437 | [12 empty] | VV | 2 | 2 | True | 0 | ROZPOCET
| VV |  | "D1.1/12" 659,154 |  | 659.154 | [12 empty] | VV | 2 | 2 | True | 0 | ROZPOCET
| VV |  | Součet |  | 1723.963 | [12 empty] | VV | 2 | 4 | True | 1 | ROZPOCET
16 | M | 00572100 | osivo jetelotráva intenzivní víceletá | kg | 25.859 |  | 0 | CS ÚRS 2022 01 |  | zákl. přenesená |  | 0 | 0.001 | 0.025859 | 0 | 0 | 8 | M | 2 |  |  |  | ROZPOCET | 0 | 0 | 0 | 0 | 0 | 4 | 0 | 4 | 1221329415
| PP |  | osivo jetelotráva intenzivní víceletá | [14 empty] | PP | 2
| VV |  | 1723,963*0,015 "Přepočtené koeficientem množství |  | 25.859 | [12 empty] | VV | 2 | 2 | True | 1 | ROZPOCET
17 | K | 181451122 | Založení lučního trávníku výsevem pl přes 1000 m2 ve svahu přes 1:5 do 1:2 | m2 | 14924.359 |  | 0 | CS ÚRS 2022 01 |  | zákl. přenesená |  | 0 | 0 | 0 | 0 | 0 | 4 | K | 2 |  |  |  | ROZPOCET | 0 | 0 | 0 | 0 | 0 | 4 | 0 | 4 | 900892128
| PP |  | Založení trávníku na půdě předem připravené plochy přes 1000 m2 výsevem včetně utažení lučního na svahu přes 1:5 do 1:2 | [14 empty] | PP | 2
| Online PSC |  | https://podminky.urs.cz/item/CS_URS_2022_01/181451122 | [14 empty] | Online PSC | 2
| VV |  | "D1.1/5" 12229,628 |  | 12229.628 | [12 empty] | VV | 2 | 2 | True | 0 | ROZPOCET
| VV |  | "D1.1/7" 623,127 |  | 623.127 | [12 empty] | VV | 2 | 2 | True | 0 | ROZPOCET
| VV |  | "D1.1/8" 568,442 |  | 568.442 | [12 empty] | VV | 2 | 2 | True | 0 | ROZPOCET
| VV |  | "D1.1/9" 559,379 |  | 559.379 | [12 empty] | VV | 2 | 2 | True | 0 | ROZPOCET
| VV |  | "D1.1/12"943,783 |  | 943.783 | [12 empty] | VV | 2 | 2 | True | 0 | ROZPOCET
| VV |  | Součet |  | 14924.359 | [12 empty] | VV | 2 | 4 | True | 1 | ROZPOCET
18 | M | 00572100 | osivo jetelotráva intenzivní víceletá | kg | 223.865 |  | 0 | CS ÚRS 2022 01 |  | zákl. přenesená |  | 0 | 0.001 | 0.22387 | 0 | 0 | 8 | M | 2 |  |  |  | ROZPOCET | 0 | 0 | 0 | 0 | 0 | 4 | 0 | 4 | 158118608
| PP |  | osivo jetelotráva intenzivní víceletá | [14 empty] | PP | 2
| VV |  | 14924,359*0,015 "Přepočtené koeficientem množství |  | 223.865 | [12 empty] | VV | 2 | 2 | True | 1 | ROZPOCET
19 | K | 181351113 | Rozprostření ornice tl vrstvy do 200 mm pl přes 500 m2 v rovině nebo ve svahu do 1:5 strojně | m2 | 511.645 |  | 0 | CS ÚRS 2022 01 |  | zákl. přenesená |  | 0 | 0 | 0 | 0 | 0 | 4 | K | 2 |  |  |  | ROZPOCET | 0 | 0 | 0 | 0 | 0 | 4 | 0 | 4 | 1541462601
| PP |  | Rozprostření a urovnání ornice v rovině nebo ve svahu sklonu do 1:5 strojně při souvislé ploše přes 500 m2, tl. vrstvy do 200 mm | [14 empty] | PP | 2
| Online PSC |  | https://podminky.urs.cz/item/CS_URS_2022_01/181351113 | [14 empty] | Online PSC | 2
| VV |  | "D1.1/7 , tl.200mm" 37,642/0,2 |  | 188.21 | [12 empty] | VV | 2 | 2 | True | 0 | ROZPOCET
| VV |  | "D1.1/8 , tl.200mm" 64,687/0,2 |  | 323.435 | [12 empty] | VV | 2 | 2 | True | 0 | ROZPOCET
| VV |  | Součet |  | 511.645 | [12 empty] | VV | 2 | 4 | True | 1 | ROZPOCET
20 | K | 181351115 | Rozprostření ornice tl vrstvy přes 250 do 300 mm pl přes 500 m2 v rovině nebo ve svahu do 1:5 strojně | m2 | 1212.316 |  | 0 | CS ÚRS 2022 01 |  | zákl. přenesená |  | 0 | 0 | 0 | 0 | 0 | 4 | K | 2 |  |  |  | ROZPOCET | 0 | 0 | 0 | 0 | 0 | 4 | 0 | 4 | -1638797292
| PP |  | Rozprostření a urovnání ornice v rovině nebo ve svahu sklonu do 1:5 strojně při souvislé ploše přes 500 m2, tl. vrstvy přes 250 do 300 mm | [14 empty] | PP | 2
| Online PSC |  | https://podminky.urs.cz/item/CS_URS_2022_01/181351115 | [14 empty] | Online PSC | 2
| VV |  | "D1.1/5 , tl.300mm " 165,949/0,3 |  | 553.163 | [12 empty] | VV | 2 | 2 | True | 0 | ROZPOCET
| VV |  | "D1.1/12, tl.300mm" 197,746/0,3 |  | 659.153 | [12 empty] | VV | 2 | 2 | True | 0 | ROZPOCET
| VV |  | Součet |  | 1212.316 | [12 empty] | VV | 2 | 4 | True | 1 | ROZPOCET
21 | K | 182351133 | Rozprostření ornice pl přes 500 m2 ve svahu nad 1:5 tl vrstvy do 200 mm strojně | m2 | 1750.935 |  | 0 | CS ÚRS 2022 01 |  | zákl. přenesená |  | 0 | 0 | 0 | 0 | 0 | 4 | K | 2 |  |  |  | ROZPOCET | 0 | 0 | 0 | 0 | 0 | 4 | 0 | 4 | -202605845
| PP |  | Rozprostření a urovnání ornice ve svahu sklonu přes 1:5 strojně při souvislé ploše přes 500 m2, tl. vrstvy do 200 mm | [14 empty] | PP | 2
| Online PSC |  | https://podminky.urs.cz/item/CS_URS_2022_01/182351133 | [14 empty] | Online PSC | 2
| VV |  | "D1.1/7, tl.200mm" 124,625/0,2 |  | 623.125 | [12 empty] | VV | 2 | 2 | True | 0 | ROZPOCET
| VV |  | "D1.1/8, tl.200mm" 113,688/0,2 |  | 568.44 | [12 empty] | VV | 2 | 2 | True | 0 | ROZPOCET
| VV |  | "D1.1/9, tl.200mm" 111,874/0,2 |  | 559.37 | [12 empty] | VV | 2 | 2 | True | 0 | ROZPOCET
| VV |  | Součet |  | 1750.935 | [12 empty] | VV | 2 | 4 | True | 1 | ROZPOCET
22 | K | 182351135 | Rozprostření ornice pl přes 500 m2 ve svahu přes 1:5 tl vrstvy přes 250 do 300 mm strojně | m2 | 13173.383 |  | 0 | CS ÚRS 2022 01 |  | zákl. přenesená |  | 0 | 0 | 0 | 0 | 0 | 4 | K | 2 |  |  |  | ROZPOCET | 0 | 0 | 0 | 0 | 0 | 4 | 0 | 4 | -759097316
| PP |  | Rozprostření a urovnání ornice ve svahu sklonu přes 1:5 strojně při souvislé ploše přes 500 m2, tl. vrstvy přes 250 do 300 mm | [14 empty] | PP | 2
| Online PSC |  | https://podminky.urs.cz/item/CS_URS_2022_01/182351135 | [14 empty] | Online PSC | 2
| VV |  | "D1.1/5, tl.300mm" 3668,88/0,3 |  | 12229.6 | [12 empty] | VV | 2 | 2 | True | 0 | ROZPOCET
| VV |  | "D1.1/12, tl.300mm" 283,135/0,3 |  | 943.783 | [12 empty] | VV | 2 | 2 | True | 0 | ROZPOCET
| VV |  | Součet |  | 13173.383 | [12 empty] | VV | 2 | 4 | True | 1 | ROZPOCET
23 | M | 10364101R | zemina pro terénní úpravy - ornice | m3 | 10.8 |  | 0 |  |  | zákl. přenesená |  | 0 | 1 | 10.8 | 0 | 0 | 8 | M | 2 |  |  |  | ROZPOCET | 0 | 0 | 0 | 0 | 0 | 4 | 0 | 4 | 951672581
| PP |  | zemina pro terénní úpravy - ornice | [14 empty] | PP | 2
| VV |  | nákup včetně dopravy | [14 empty] | VV | 2 | 1 | True | 0 | ROZPOCET
| VV |  | chybějící ornice (sejmutá ornice z SO 01, SO 02 a SO 03, ponížená o potřebné rozprostření ornice v SO 01) | [14 empty] | VV | 2 | 1 | True | 0 | ROZPOCET
| VV |  | (452,516+4315,710)-(250,178+47,498+419,366) |  | 4051.184 | [12 empty] | VV | 2 | 2 | True | 0 | ROZPOCET
| VV |  | odpočet zemního materiálu (viz. pol. odkopávky) poníženého o vytříděný organický materiál | [14 empty] | VV | 2 | 1 | True | 0 | ROZPOCET
| VV |  | -(4753,393-713,009) |  | -4040.384 | [12 empty] | VV | 2 | 2 | True | 0 | ROZPOCET
| VV |  | Součet |  | 10.8 | [12 empty] | VV | 2 | 4 | True | 1 | ROZPOCET
24 | K | R1-SANACE | Sanace černé skládky | m3 | 2600 |  | 0 |  |  | zákl. přenesená |  | 0 | 0 | 0 | 0 | 0 | 4 | K | 2 |  |  |  | ROZPOCET | 0 | 0 | 0 | 0 | 0 | 4 | 0 | 4 | -1647955908
| PP |  | Sanace černé skládky | [14 empty] | PP | 2
| P |  | Poznámka k položce: Dle D.1.1/12 Odtěžení černé skládky odpadu na hloubku 2m včetně odvozu na legálni skládku. Odhad 2600m3 | [14 empty] | P | 2
| VV |  | 2600,0 |  | 2600 | [12 empty] | VV | 2 | 2 | True | 1 | ROZPOCET
| D | 2 | Zakládání |  |  |  | 0 |  |  |  |  | 0 |  | 74.2099 |  | 0 | 1 | D | 1 |  |  |  | ROZPOCET | [6 empty] | 0
25 | K | 261121911 | Doplnění samotuhnoucí jílocementové výplně pro podzemní stěny | m3 | 96.547 |  | 0 | CS ÚRS 2022 01 |  | zákl. přenesená |  | 0 | 0.76864 | 74.2099 | 0 | 0 | 4 | K | 2 |  |  |  | ROZPOCET | 0 | 0 | 0 | 0 | 0 | 4 | 0 | 4 | 7750824
| PP |  | Samotuhnoucí jílocementová výplň podzemní stěny doplnění samotuhnoucí jílocementové výplně | [14 empty] | PP | 2
| Online PSC |  | https://podminky.urs.cz/item/CS_URS_2022_01/261121911 | [14 empty] | Online PSC | 2
| VV |  | "D1.1/5 : jílovocementová zálivka základu tl.200mm" 96,547 |  | 96.547 | [12 empty] | VV | 2 | 2 | True | 1 | ROZPOCET
| D | 3 | Svislé a kompletní konstrukce |  |  |  | 0 |  |  |  |  | 0 |  | 1716.9353 |  | 0 | 1 | D | 1 |  |  |  | ROZPOCET | [6 empty] | 0
26 | K | 321321116 | Konstrukce vodních staveb ze ŽB mrazuvzdorného tř. C 30/37 | m3 | 567.27 |  | 0 | CS ÚRS 2022 01 |  | zákl. přenesená |  | 0 | 2.8332 | 1607.2064 | 0 | 0 | 4 | K | 2 |  |  |  | ROZPOCET | 0 | 0 | 0 | 0 | 0 | 4 | 0 | 4 | 1628624087
| PP |  | Konstrukce vodních staveb z betonu přehrad, jezů a plavebních komor, spodní stavby vodních elektráren, jader přehrad, odběrných věží a výpustných zařízení, opěrných zdí, šachet, šachtic a ostatních konstrukcí železového pro prostředí s mrazovými cykly tř. C 30/37 | [14 empty] | PP | 2
| Online PSC |  | https://podminky.urs.cz/item/CS_URS_2022_01/321321116 | [14 empty] | Online PSC | 2
| P |  | Poznámka k položce: C 30/37 (B30) XC4, XF4-Cl0,4-Dmax 16-S2 (ČSN EN 12 390-8) | [14 empty] | P | 2
| VV |  | "D1.1/5 : žb těsníci prvek (Opěrná zeď)" 493,462 |  | 493.462 | [12 empty] | VV | 2 | 2 | True | 0 | ROZPOCET
| VV |  | "D1.1/6 , Propustek DN600 : vtoková část" 9,5*1,882 |  | 17.879 | [12 empty] | VV | 2 | 2 | True | 0 | ROZPOCET
| VV |  | "D1.1/6 , Propustek DN600 : výtoková část" 6,9*1,842 |  | 12.71 | [12 empty] | VV | 2 | 2 | True | 0 | ROZPOCET
| VV |  | "D1.1/6 , Propustek DN600 : výtoková část-rozšíření tl200mm" 0,266 |  | 0.266 | [12 empty] | VV | 2 | 2 | True | 0 | ROZPOCET
| VV |  | "D1.1/6 , Propustek DN600 : doska" (6,042*6,9*0,5) |  | 20.845 | [12 empty] | VV | 2 | 2 | True | 0 | ROZPOCET
| VV |  | "D1.1/6 , Práh: " 1,5 |  | 1.5 | [12 empty] | VV | 2 | 2 | True | 0 | ROZPOCET
| VV |  | "D1.1/10 , Odvodňovací příkop - boční přeliv" (1,62*0,3)+(0,835*0,3)+(0,728*1,45) |  | 1.792 | [12 empty] | VV | 2 | 2 | True | 0 | ROZPOCET
| VV |  | "D1.1/10 , Odvodňovací příkop - Propustek 1" (2*4,6*1,5*0,3)+(1,47*0,3*4,6)+(1,463*0,3*4,6)-(3,14*0,3*0,3*0,3*2) |  | 8.018 | [12 empty] | VV | 2 | 2 | True | 0 | ROZPOCET
| VV |  | "D1.1/10 , Odvodňovací příkop - Propustek 2" (3,6*1,5*0,3)+(3,8*1,5*0,3)+(1,472*0,3*3,6)+(1,3*0,3*3,8)-(3,14*0,3*0,3*0,3*2) |  | 6.232 | [12 empty] | VV | 2 | 2 | True | 0 | ROZPOCET
| VV |  | "D1.1/13 , Propustek ve zdrži" (1,952*1,6*0,3)+(2,63*2,29*0,3)+(0,659*0,3*2)+(0,99*0,3*2)+(0,8*1,6*0,3)+(0,9*2,29*0,3)-(3,14*0,3*0,3*0,3*2) |  | 4.566 | [12 empty] | VV | 2 | 2 | True | 0 | ROZPOCET
| VV |  | Součet |  | 567.27 | [12 empty] | VV | 2 | 4 | True | 1 | ROZPOCET
27 | K | 321351010 | Bednění konstrukcí vodních staveb rovinné - zřízení | m2 | 3359.094 |  | 0 | CS ÚRS 2022 01 |  | zákl. přenesená |  | 0 | 0.00726 | 24.387 | 0 | 0 | 4 | K | 2 |  |  |  | ROZPOCET | 0 | 0 | 0 | 0 | 0 | 4 | 0 | 4 | -1877410003
| PP |  | Bednění konstrukcí z betonu prostého nebo železového vodních staveb přehrad, jezů a plavebních komor, spodní stavby vodních elektráren, jader přehrad, odběrných věží a výpustných zařízení, opěrných zdí, šachet, šachtic a ostatních konstrukcí zřízení ploch rovinných | [14 empty] | PP | 2
| Online PSC |  | https://podminky.urs.cz/item/CS_URS_2022_01/321351010 | [14 empty] | Online PSC | 2
| VV |  | "D1.1/5" 3108,025 |  | 3108.025 | [12 empty] | VV | 2 | 2 | True | 0 | ROZPOCET
| VV |  | "D1.1/6" 136,25 |  | 136.25 | [12 empty] | VV | 2 | 2 | True | 0 | ROZPOCET
| VV |  | "D1.1/10" 7,055 |  | 7.055 | [12 empty] | VV | 2 | 2 | True | 0 | ROZPOCET
| VV |  | "D1.1/11" 45,308+32,356 |  | 77.664 | [12 empty] | VV | 2 | 2 | True | 0 | ROZPOCET
| VV |  | "D1.1/13" 30,100 |  | 30.1 | [12 empty] | VV | 2 | 2 | True | 0 | ROZPOCET
| VV |  | Součet |  | 3359.094 | [12 empty] | VV | 2 | 4 | True | 1 | ROZPOCET
28 | K | 321352010 | Bednění konstrukcí vodních staveb rovinné - odstranění | m2 | 3359.094 |  | 0 | CS ÚRS 2022 01 |  | zákl. přenesená |  | 0 | 0.00086 | 2.8888 | 0 | 0 | 4 | K | 2 |  |  |  | ROZPOCET | 0 | 0 | 0 | 0 | 0 | 4 | 0 | 4 | -1834561305
| PP |  | Bednění konstrukcí z betonu prostého nebo železového vodních staveb přehrad, jezů a plavebních komor, spodní stavby vodních elektráren, jader přehrad, odběrných věží a výpustných zařízení, opěrných zdí, šachet, šachtic a ostatních konstrukcí odstranění ploch rovinných | [14 empty] | PP | 2
| Online PSC |  | https://podminky.urs.cz/item/CS_URS_2022_01/321352010 | [14 empty] | Online PSC | 2
29 | K | 321366111 | Výztuž železobetonových konstrukcí vodních staveb z oceli 10 505 D do 12 mm | t | 53.653 |  | 0 | CS ÚRS 2022 01 |  | zákl. přenesená |  | 0 | 1.0953 | 58.7651 | 0 | 0 | 4 | K | 2 |  |  |  | ROZPOCET | 0 | 0 | 0 | 0 | 0 | 4 | 0 | 4 | 831470296
| PP |  | Výztuž železobetonových konstrukcí vodních staveb přehrad, jezů a plavebních komor, spodní stavby vodních elektráren, jader přehrad, odběrných věží a výpustných zařízení, opěrných zdí, šachet, šachtic a ostatních konstrukcí jednotlivé pruty průměru do 12 mm, z oceli 10 505 (R) nebo BSt 500 | [14 empty] | PP | 2
| Online PSC |  | https://podminky.urs.cz/item/CS_URS_2022_01/321366111 | [14 empty] | Online PSC | 2
| P |  | Poznámka k položce: 10 505-R(B500A) | [14 empty] | P | 2
| VV |  | "odhad 95kg/m3" 95*564,77/1000 |  | 53.653 | [12 empty] | VV | 2 | 2 | True | 1 | ROZPOCET
30 | K | 321368211 | Výztuž železobetonových konstrukcí vodních staveb ze svařovaných sítí | t | 19.001 |  | 0 | CS ÚRS 2022 01 |  | zákl. přenesená |  | 0 | 1.0395 | 19.7525 | 0 | 0 | 4 | K | 2 |  |  |  | ROZPOCET | 0 | 0 | 0 | 0 | 0 | 4 | 0 | 4 | 68242208
| PP |  | Výztuž železobetonových konstrukcí vodních staveb přehrad, jezů a plavebních komor, spodní stavby vodních elektráren, jader přehrad, odběrných věží a výpustných zařízení, opěrných zdí, šachet, šachtic a ostatních konstrukcí svařované sítě z ocelových tažených drátů jakéhokoliv druhu oceli jakéhokoliv průměru a roztečí | [14 empty] | PP | 2
| Online PSC |  | https://podminky.urs.cz/item/CS_URS_2022_01/321368211 | [14 empty] | Online PSC | 2
| VV |  | "D-1.1.3 - detail opěrní zídky" 19,001 |  | 19.001 | [12 empty] | VV | 2 | 2 | True | 1 | ROZPOCET
31 | M | 13021012 | tyč ocelová kruhová žebírková DIN 488 jakost B500B (10 505) výztuž do betonu D 10mm | t | 3.934 |  | 0 | CS ÚRS 2022 01 |  | zákl. přenesená |  | 0 | 1 | 3.934 | 0 | 0 | 8 | M | 2 |  |  |  | ROZPOCET | 0 | 0 | 0 | 0 | 0 | 4 | 0 | 4 | 1359557028
| PP |  | tyč ocelová kruhová žebírková DIN 488 jakost B500B (10 505) výztuž do betonu D 10mm | [14 empty] | PP | 2
| P |  | Poznámka k položce: Hmotnost: 0,62 kg/m | [14 empty] | P | 2
| VV |  | "D-1.1.3 : propojovací výztuž , 0,617kg/m , každých 0,15m, délky 1m"((0,617*(1*2*207,366*6,67))+(0,617*(1*2*270,61*6,67)))/1000 |  | 3.934 | [12 empty] | VV | 2 | 2 | True | 1 | ROZPOCET
32 | K | 388995211 | Chránička kabelů z trub HDPE v římse DN 80 | m | 3.3 |  | 0 | CS ÚRS 2022 01 |  | zákl. přenesená |  | 0 | 0.00045 | 0.001485 | 0 | 0 | 4 | K | 2 |  |  |  | ROZPOCET | 0 | 0 | 0 | 0 | 0 | 4 | 0 | 4 | -607214310
| PP |  | Chránička kabelů v římse z trub HDPE do DN 80 | [14 empty] | PP | 2
| Online PSC |  | https://podminky.urs.cz/item/CS_URS_2022_01/388995211 | [14 empty] | Online PSC | 2
| VV |  | "chránička telef. kábla" 3,3 |  | 3.3 | [12 empty] | VV | 2 | 2 | True | 1 | ROZPOCET
| D | 4 | Vodorovné konstrukce |  |  |  | 0 |  |  |  |  | 0 |  | 700.9467 |  | 0 | 1 | D | 1 |  |  |  | ROZPOCET | [6 empty] | 0
33 | K | 451315114 | Podkladní nebo výplňová vrstva z betonu C 12/15 tl do 100 mm | m2 | 1231.138 |  | 0 | CS ÚRS 2022 01 |  | zákl. přenesená |  | 0 | 0.22798 | 280.6748 | 0 | 0 | 4 | K | 2 |  |  |  | ROZPOCET | 0 | 0 | 0 | 0 | 0 | 4 | 0 | 4 | -274742342
| PP |  | Podkladní a výplňové vrstvy z betonu prostého tloušťky do 100 mm, z betonu C 12/15 | [14 empty] | PP | 2
| Online PSC |  | https://podminky.urs.cz/item/CS_URS_2022_01/451315114 | [14 empty] | Online PSC | 2
| P |  | Poznámka k položce: tl.100mm Ocel do betonu 10 505 – R (B500B) | [14 empty] | P | 2
| VV |  | "D1.1/5" 112,93/0,1 |  | 1129.3 | [12 empty] | VV | 2 | 2 | True | 0 | ROZPOCET
| VV |  | "D1.1/6" 5,609/0,1 |  | 56.09 | [12 empty] | VV | 2 | 2 | True | 0 | ROZPOCET
| VV |  | "D1.1/10" ((2,217*0,3)+(3,19*0,3)+(2,661*1,45)) |  | 5.481 | [12 empty] | VV | 2 | 2 | True | 0 | ROZPOCET
| VV |  | "D1.1/11 , Propustek 1+Propustek2" (1,583*4,6*2)+((1,583*3,6)+(1,583*3,8)) |  | 26.278 | [12 empty] | VV | 2 | 2 | True | 0 | ROZPOCET
| VV |  | "D1.1/13" (2,952*1,8)+(3,63*2,39) |  | 13.989 | [12 empty] | VV | 2 | 2 | True | 0 | ROZPOCET
| VV |  | Součet |  | 1231.138 | [12 empty] | VV | 2 | 4 | True | 1 | ROZPOCET
34 | K | 451573111 | Lože pod potrubí otevřený výkop ze štěrkopísku | m3 | 6.751 |  | 0 | CS ÚRS 2022 01 |  | zákl. přenesená |  | 0 | 1.8908 | 12.7646 | 0 | 0 | 4 | K | 2 |  |  |  | ROZPOCET | 0 | 0 | 0 | 0 | 0 | 4 | 0 | 4 | -199399960
| PP |  | Lože pod potrubí, stoky a drobné objekty v otevřeném výkopu z písku a štěrkopísku do 63 mm | [14 empty] | PP | 2
| Online PSC |  | https://podminky.urs.cz/item/CS_URS_2022_01/451573111 | [14 empty] | Online PSC | 2
| VV |  | "D1.1/13, Propustek ve zdrži : pískový podsyp tl200mm" (1,2*26,33*0,2)+(1,2*0,6*0,3*2) |  | 6.751 | [12 empty] | VV | 2 | 2 | True | 1 | ROZPOCET
35 | K | 457971122 | Zřízení vrstvy z geotextilie o sklonu přes 10° do 35° š přes 3 do 7,5 m | m2 | 10317.429 |  | 0 | CS ÚRS 2022 01 |  | zákl. přenesená |  | 0 | 0.00021 | 2.1667 | 0 | 0 | 4 | K | 2 |  |  |  | ROZPOCET | 0 | 0 | 0 | 0 | 0 | 4 | 0 | 4 | -900568005
| PP |  | Zřízení vrstvy z geotextilie s přesahem bez připevnění k podkladu, s potřebným dočasným zatěžováním včetně zakotvení okraje o sklonu přes 10° do 35°, šířky geotextilie přes 3 do 7,5 m | [14 empty] | PP | 2
| Online PSC |  | https://podminky.urs.cz/item/CS_URS_2022_01/457971122 | [14 empty] | Online PSC | 2
| VV |  | "D1.1/5" 6599,02 |  | 6599.02 | [12 empty] | VV | 2 | 2 | True | 0 | ROZPOCET
| VV |  | "D1.1/7" 1039,157 |  | 1039.157 | [12 empty] | VV | 2 | 2 | True | 0 | ROZPOCET
| VV |  | "D1.18" 1117,561 |  | 1117.561 | [12 empty] | VV | 2 | 2 | True | 0 | ROZPOCET
| VV |  | "D1.1/9" 1561,691 |  | 1561.691 | [12 empty] | VV | 2 | 2 | True | 0 | ROZPOCET
| VV |  | Součet |  | 10317.429 | [12 empty] | VV | 2 | 4 | True | 1 | ROZPOCET
36 | M | 69311085 | geotextilie netkaná separační, ochranná, filtrační, drenážní PP 800g/m2 | m2 | 11142.823 |  | 0 | CS ÚRS 2022 01 |  | zákl. přenesená |  | 0 | 0.0008 | 8.9143 | 0 | 0 | 8 | M | 2 |  |  |  | ROZPOCET | 0 | 0 | 0 | 0 | 0 | 4 | 0 | 4 | 549485274
| PP |  | geotextilie netkaná separační, ochranná, filtrační, drenážní PP 800g/m2 | [14 empty] | PP | 2
| VV |  | "ztratné 8 %" | [14 empty] | VV | 2 | 1 | True | 0 | ROZPOCET
| VV |  | 10317,429*1,08 |  | 11142.823 | [12 empty] | VV | 2 | 2 | True | 1 | ROZPOCET
37 | K | 463212111 | Rovnanina z lomového kamene upraveného s vyklínováním spár úlomky kamene | m3 | 9.533 |  | 0 | CS ÚRS 2022 01 |  | zákl. přenesená |  | 0 | 1.9968 | 19.0355 | 0 | 0 | 4 | K | 2 |  |  |  | ROZPOCET | 0 | 0 | 0 | 0 | 0 | 4 | 0 | 4 | -1117705495
| PP |  | Rovnanina z lomového kamene upraveného, tříděného jakékoliv tloušťky rovnaniny s vyklínováním spár a dutin úlomky kamene | [14 empty] | PP | 2
| Online PSC |  | https://podminky.urs.cz/item/CS_URS_2022_01/463212111 | [14 empty] | Online PSC | 2
| P |  | Poznámka k položce: tl.200mm | [14 empty] | P | 2
| VV |  | "D1.1/6" 8,672 |  | 8.672 | [12 empty] | VV | 2 | 2 | True | 0 | ROZPOCET
| VV |  | "D1.1/13" 0,861 |  | 0.861 | [12 empty] | VV | 2 | 2 | True | 0 | ROZPOCET
| VV |  | Součet |  | 9.533 | [12 empty] | VV | 2 | 4 | True | 1 | ROZPOCET
38 | K | 464541111 | Pohoz ze štěrkodrti zrno do 63 mm z terénu | m3 | 174.718 |  | 0 | CS ÚRS 2022 01 |  | zákl. přenesená |  | 0 | 2.16 | 377.3909 | 0 | 0 | 4 | K | 2 |  |  |  | ROZPOCET | 0 | 0 | 0 | 0 | 0 | 4 | 0 | 4 | 1292649443
| PP |  | Pohoz dna nebo svahů jakékoliv tloušťky ze štěrkodrtí, z terénu, frakce do 63 mm | [14 empty] | PP | 2
| Online PSC |  | https://podminky.urs.cz/item/CS_URS_2022_01/464541111 | [14 empty] | Online PSC | 2
| VV |  | "D1.1/9 Odvodňovací příkop : opevněni dna a svahu" 174,718 |  | 174.718 | [12 empty] | VV | 2 | 2 | True | 1 | ROZPOCET
| D | 5 | Komunikace pozemní |  |  |  | 0 |  |  |  |  | 0 |  | 853.3911 |  | 0 | 1 | D | 1 |  |  |  | ROZPOCET | [6 empty] | 0
39 | K | 564231111 | Podklad nebo podsyp ze štěrkopísku ŠP plochy přes 100 m2 tl 100 mm | m2 | 3710.396 |  | 0 | CS ÚRS 2022 01 |  | zákl. přenesená |  | 0 | 0.23 | 853.3911 | 0 | 0 | 4 | K | 2 |  |  |  | ROZPOCET | 0 | 0 | 0 | 0 | 0 | 4 | 0 | 4 | -836660209
| PP |  | Podklad nebo podsyp ze štěrkopísku ŠP s rozprostřením, vlhčením a zhutněním plochy přes 100 m2, po zhutnění tl. 100 mm | [14 empty] | PP | 2
| Online PSC |  | https://podminky.urs.cz/item/CS_URS_2022_01/564231111 | [14 empty] | Online PSC | 2
| P |  | Poznámka k položce: Kamenná šotolina fr. -4mm, tl.100mm | [14 empty] | P | 2
| VV |  | "D1.1/5" 2437,016 |  | 2437.016 | [12 empty] | VV | 2 | 2 | True | 0 | ROZPOCET
| VV |  | "D1.1/7" 514,054 |  | 514.054 | [12 empty] | VV | 2 | 2 | True | 0 | ROZPOCET
| VV |  | "D1.1/8" 759,326 |  | 759.326 | [12 empty] | VV | 2 | 2 | True | 0 | ROZPOCET
| VV |  | Součet |  | 3710.396 | [12 empty] | VV | 2 | 4 | True | 1 | ROZPOCET
40 | K | 564771111 | Podklad z kameniva hrubého drceného vel. 32-63 mm plochy přes 100 m2 tl 250 mm | m2 | 4007.841 |  | 0 | CS ÚRS 2022 01 |  | zákl. přenesená |  | 0 | 0 | 0 | 0 | 0 | 4 | K | 2 |  |  |  | ROZPOCET | 0 | 0 | 0 | 0 | 0 | 4 | 0 | 4 | 1558591298
| PP |  | Podklad nebo kryt z kameniva hrubého drceného vel. 32-63 mm s rozprostřením a zhutněním plochy přes 100 m2, po zhutnění tl. 250 mm | [14 empty] | PP | 2
| Online PSC |  | https://podminky.urs.cz/item/CS_URS_2022_01/564771111 | [14 empty] | Online PSC | 2
| P |  | Poznámka k položce: Makadam fr. 32-63mm, tl.200mm | [14 empty] | P | 2
| VV |  | "D1.1/5" 2589,326 |  | 2589.326 | [12 empty] | VV | 2 | 2 | True | 0 | ROZPOCET
| VV |  | "D1.1/7" 572,388 |  | 572.388 | [12 empty] | VV | 2 | 2 | True | 0 | ROZPOCET
| VV |  | "D1.1/8" 846,127 |  | 846.127 | [12 empty] | VV | 2 | 2 | True | 0 | ROZPOCET
| VV |  | Součet |  | 4007.841 | [12 empty] | VV | 2 | 4 | True | 1 | ROZPOCET
| D | 8 | Trubní vedení |  |  |  | 0 |  |  |  |  | 0 |  | 40.6787 |  | 0 | 1 | D | 1 |  |  |  | ROZPOCET | [6 empty] | 0
41 | K | 811447111 | Kladení netěsněného potrubí z trub betonových DN 600 | m | 15.3 |  | 0 | CS ÚRS 2022 01 |  | zákl. přenesená |  | 0 | 0 | 0 | 0 | 0 | 4 | K | 2 |  |  |  | ROZPOCET | 0 | 0 | 0 | 0 | 0 | 4 | 0 | 4 | -184194086
| PP |  | Kladení netěsněného potrubí z trub betonových do DN 600 | [14 empty] | PP | 2
| Online PSC |  | https://podminky.urs.cz/item/CS_URS_2022_01/811447111 | [14 empty] | Online PSC | 2
| VV |  | "D1.1/6 , Propustek DN600" 6,1 |  | 6.1 | [12 empty] | VV | 2 | 2 | True | 0 | ROZPOCET
| VV |  | "D1.1/11 , Odvodňovací kanál : Propustek 1" 4,6 |  | 4.6 | [12 empty] | VV | 2 | 2 | True | 0 | ROZPOCET
| VV |  | "D1.1/11 , Odvodňovací kanál : Propustek 2" 4,6 |  | 4.6 | [12 empty] | VV | 2 | 2 | True | 0 | ROZPOCET
| VV |  | Součet |  | 15.3 | [12 empty] | VV | 2 | 4 | True | 1 | ROZPOCET
42 | M | 59223023 | trouba betonová hrdlová DN 600 | m | 15.3 |  | 0 | CS ÚRS 2022 01 |  | zákl. přenesená |  | 0 | 0.5264 | 8.0539 | 0 | 0 | 8 | M | 2 |  |  |  | ROZPOCET | 0 | 0 | 0 | 0 | 0 | 4 | 0 | 4 | 755030717
| PP |  | trouba betonová hrdlová DN 600 | [14 empty] | PP | 2
| VV |  | 15,3 |  | 15.3 | [12 empty] | VV | 2 | 2 | True | 1 | ROZPOCET
43 | K | 871440410 | Montáž kanalizačního potrubí korugovaného SN 10 z polypropylenu DN 600 | m | 29 |  | 0 | CS ÚRS 2022 01 |  | zákl. přenesená |  | 0 | 4e-05 | 0.00116 | 0 | 0 | 4 | K | 2 |  |  |  | ROZPOCET | 0 | 0 | 0 | 0 | 0 | 4 | 0 | 4 | 507426112
| PP |  | Montáž kanalizačního potrubí z plastů z polypropylenu PP korugovaného nebo žebrovaného SN 10 DN 600 | [14 empty] | PP | 2
| Online PSC |  | https://podminky.urs.cz/item/CS_URS_2022_01/871440410 | [14 empty] | Online PSC | 2
| VV |  | "D1.1/13, Propustek ve zdrži " 29 |  | 29 | [12 empty] | VV | 2 | 2 | True | 1 | ROZPOCET
44 | M | 28613001 | trubka kanalizační PP korugovaná pro velké průměry DN 600x6000mm SN4 | m | 29 |  | 0 | CS ÚRS 2022 01 |  | zákl. přenesená |  | 0 | 0.01937 | 0.56173 | 0 | 0 | 8 | M | 2 |  |  |  | ROZPOCET | 0 | 0 | 0 | 0 | 0 | 4 | 0 | 4 | 1443526543
| PP |  | trubka kanalizační PP korugovaná pro velké průměry DN 600x6000mm SN4 | [14 empty] | PP | 2
45 | K | 891442222 | Montáž kanalizačních šoupátek s ručním kolečkem v šachtách DN 600 | kus | 1 |  | 0 | CS ÚRS 2022 01 |  | zákl. přenesená |  | 0 | 0.02341 | 0.02341 | 0 | 0 | 4 | K | 2 |  |  |  | ROZPOCET | 0 | 0 | 0 | 0 | 0 | 4 | 0 | 4 | 522431978
| PP |  | Montáž kanalizačních armatur na potrubí šoupátek uzavíracích v šachtách s ručním kolečkem DN 600 | [14 empty] | PP | 2
| Online PSC |  | https://podminky.urs.cz/item/CS_URS_2022_01/891442222 | [14 empty] | Online PSC | 2
| P |  | Poznámka k položce: Položka Z/49 | [14 empty] | P | 2
46 | M | R-01 | XL 4 Vřetenové šoupátko 800x800 pro kruhové otvory a T-klíčem | kus | 1 |  | 0 |  |  | zákl. přenesená |  | 0 | 0.34 | 0.34 | 0 | 0 | 8 | M | 2 |  |  |  | ROZPOCET | 0 | 0 | 0 | 0 | 0 | 4 | 0 | 4 | -858859065
| PP |  | XL 4 Vřetenové šoupátko 800x800 pro kruhové otvory a T-klíčem | [14 empty] | PP | 2
| P |  | Poznámka k položce: Položka Z/49 | [14 empty] | P | 2
47 | K | 899623181 | Obetonování potrubí nebo zdiva stok betonem prostým tř. C 30/37 v otevřeném výkopu | m3 | 12.603 |  | 0 | CS ÚRS 2022 01 |  | zákl. přenesená |  | 0 | 2.5019 | 31.5311 | 0 | 0 | 4 | K | 2 |  |  |  | ROZPOCET | 0 | 0 | 0 | 0 | 0 | 4 | 0 | 4 | 822585558
| PP |  | Obetonování potrubí nebo zdiva stok betonem prostým v otevřeném výkopu, betonem tř. C 30/37 | [14 empty] | PP | 2
| Online PSC |  | https://podminky.urs.cz/item/CS_URS_2022_01/899623181 | [14 empty] | Online PSC | 2
| VV |  | "D1.1/6" 6,042*0,697 |  | 4.211 | [12 empty] | VV | 2 | 2 | True | 0 | ROZPOCET
| VV |  | "D1.1/11 : PROPUSTEK 1 + PROPUSTEK2" (0,697*4,6)+(0,697*4,6) |  | 6.412 | [12 empty] | VV | 2 | 2 | True | 0 | ROZPOCET
| VV |  | "chránička na telef. kábel" 3,3*0,6*1 |  | 1.98 | [12 empty] | VV | 2 | 2 | True | 0 | ROZPOCET
| VV |  | Součet |  | 12.603 | [12 empty] | VV | 2 | 4 | True | 1 | ROZPOCET
48 | K | 899643111 | Bednění pro obetonování potrubí otevřený výkop | m2 | 41.644 |  | 0 | CS ÚRS 2022 01 |  | zákl. přenesená |  | 0 | 0.00402 | 0.16741 | 0 | 0 | 4 | K | 2 |  |  |  | ROZPOCET | 0 | 0 | 0 | 0 | 0 | 4 | 0 | 4 | -775826102
| PP |  | Bednění pro obetonování potrubí v otevřeném výkopu | [14 empty] | PP | 2
| Online PSC |  | https://podminky.urs.cz/item/CS_URS_2022_01/899643111 | [14 empty] | Online PSC | 2
| VV |  | "D1.1/6" (2*6,042*1,0)+(2*1*1) |  | 14.084 | [12 empty] | VV | 2 | 2 | True | 0 | ROZPOCET
| VV |  | "D1.1/11 : PROPUSTEK 1 + PROPUSTEK 2" (2*4,6*1)+(2*4,6*1)+(4*1*1) |  | 22.4 | [12 empty] | VV | 2 | 2 | True | 0 | ROZPOCET
| VV |  | "chránička telef. kábla" (3,3*0,6*2)+(2*0,6*1) |  | 5.16 | [12 empty] | VV | 2 | 2 | True | 0 | ROZPOCET
| VV |  | Součet |  | 41.644 | [12 empty] | VV | 2 | 4 | True | 1 | ROZPOCET
| D | 9 | Ostatní konstrukce a práce, bourání |  |  |  | 0 |  |  |  |  | 0 |  | 8.7811 |  | 162.1762 | 1 | D | 1 |  |  |  | ROZPOCET | [6 empty] | 0
49 | K | 913121111 | Montáž a demontáž dočasné dopravní značky kompletní základní | kus | 7 |  | 0 | CS ÚRS 2022 01 |  | zákl. přenesená |  | 0 | 0 | 0 | 0 | 0 | 4 | K | 2 |  |  |  | ROZPOCET | 0 | 0 | 0 | 0 | 0 | 4 | 0 | 4 | -1109514170
| PP |  | Montáž a demontáž dočasných dopravních značek kompletních značek vč. podstavce a sloupku základních | [14 empty] | PP | 2
| Online PSC |  | https://podminky.urs.cz/item/CS_URS_2022_01/913121111 | [14 empty] | Online PSC | 2
| P |  | Poznámka k položce: dle D-1.1.15 | [14 empty] | P | 2
| VV |  | "B20a (30)" 2 |  | 2 | [12 empty] | VV | 2 | 2 | True | 0 | ROZPOCET
| VV |  | "B20a (50)" 2 |  | 2 | [12 empty] | VV | 2 | 2 | True | 0 | ROZPOCET
| VV |  | "B26" 2 |  | 2 | [12 empty] | VV | 2 | 2 | True | 0 | ROZPOCET
| VV |  | "P6" 1 |  | 1 | [12 empty] | VV | 2 | 2 | True | 0 | ROZPOCET
| VV |  | Součet |  | 7 | [12 empty] | VV | 2 | 4 | True | 1 | ROZPOCET
50 | K | 913121112 | Montáž a demontáž dočasné dopravní značky kompletní zvětšené | kus | 2 |  | 0 | CS ÚRS 2022 01 |  | zákl. přenesená |  | 0 | 0 | 0 | 0 | 0 | 4 | K | 2 |  |  |  | ROZPOCET | 0 | 0 | 0 | 0 | 0 | 4 | 0 | 4 | -1284561982
| PP |  | Montáž a demontáž dočasných dopravních značek kompletních značek vč. podstavce a sloupku zvětšených | [14 empty] | PP | 2
| Online PSC |  | https://podminky.urs.cz/item/CS_URS_2022_01/913121112 | [14 empty] | Online PSC | 2
| P |  | Poznámka k položce: dle D-1.1.15 | [14 empty] | P | 2
| VV |  | "IP22" 2 |  | 2 | [12 empty] | VV | 2 | 2 | True | 1 | ROZPOCET
51 | K | 913121211 | Příplatek k dočasné dopravní značce kompletní základní za první a ZKD den použití | kus | 630 |  | 0 | CS ÚRS 2022 01 |  | zákl. přenesená |  | 0 | 0 | 0 | 0 | 0 | 4 | K | 2 |  |  |  | ROZPOCET | 0 | 0 | 0 | 0 | 0 | 4 | 0 | 4 | 1668935054
| PP |  | Montáž a demontáž dočasných dopravních značek Příplatek za první a každý další den použití dočasných dopravních značek k ceně 12-1111 | [14 empty] | PP | 2
| Online PSC |  | https://podminky.urs.cz/item/CS_URS_2022_01/913121211 | [14 empty] | Online PSC | 2
| VV |  | "odhad" 7*90 |  | 630 | [12 empty] | VV | 2 | 2 | True | 1 | ROZPOCET
52 | K | 913121212 | Příplatek k dočasné dopravní značce kompletní zvětšené za první a ZKD den použití | kus | 180 |  | 0 | CS ÚRS 2022 01 |  | zákl. přenesená |  | 0 | 0 | 0 | 0 | 0 | 4 | K | 2 |  |  |  | ROZPOCET | 0 | 0 | 0 | 0 | 0 | 4 | 0 | 4 | -945658071
| PP |  | Montáž a demontáž dočasných dopravních značek Příplatek za první a každý další den použití dočasných dopravních značek k ceně 12-1112 | [14 empty] | PP | 2
| Online PSC |  | https://podminky.urs.cz/item/CS_URS_2022_01/913121212 | [14 empty] | Online PSC | 2
| VV |  | "odhad" 2*90 |  | 180 | [12 empty] | VV | 2 | 2 | True | 1 | ROZPOCET
53 | M | 40444052R | značka dopravní svislá STOP FeZn NK P6 700mm | kus | 1 |  | 0 |  |  | zákl. přenesená |  | 0 | 0.005 | 0.005 | 0 | 0 | 8 | M | 2 |  |  |  | ROZPOCET | 0 | 0 | 0 | 0 | 0 | 4 | 0 | 4 | 1989992316
| PP |  | značka dopravní svislá STOP FeZn NK P6 700mm | [14 empty] | PP | 2
54 | M | 40444110R | značka dopravní svislá zákazová B FeZn JAC 700mm | kus | 6 |  | 0 |  |  | zákl. přenesená |  | 0 | 0.004 | 0.024 | 0 | 0 | 8 | M | 2 |  |  |  | ROZPOCET | 0 | 0 | 0 | 0 | 0 | 4 | 0 | 4 | 926445058
| PP |  | značka dopravní svislá zákazová B FeZn JAC 700mm | [14 empty] | PP | 2
| VV |  | "B20a (30)" 2 |  | 2 | [12 empty] | VV | 2 | 2 | True | 0 | ROZPOCET
| VV |  | "B20a (50)" 2 |  | 2 | [12 empty] | VV | 2 | 2 | True | 0 | ROZPOCET
| VV |  | "B26" 2 |  | 2 | [12 empty] | VV | 2 | 2 | True | 0 | ROZPOCET
| VV |  | Součet |  | 6 | [12 empty] | VV | 2 | 4 | True | 1 | ROZPOCET
55 | M | 40444270R | značka dopravní svislá FeZn NK 1000x1500mm | kus | 2 |  | 0 |  |  | zákl. přenesená |  | 0 | 0.008 | 0.016 | 0 | 0 | 8 | M | 2 |  |  |  | ROZPOCET | 0 | 0 | 0 | 0 | 0 | 4 | 0 | 4 | -2029750825
| PP |  | značka dopravní svislá FeZn NK 1000x1500mm | [14 empty] | PP | 2
| VV |  | "IP22" 2 |  | 2 | [12 empty] | VV | 2 | 2 | True | 1 | ROZPOCET
56 | M | 40445230 | sloupek pro dopravní značku Zn D 70mm v 3,5m | kus | 9 |  | 0 | CS ÚRS 2022 01 |  | zákl. přenesená |  | 0 | 0.0065 | 0.0585 | 0 | 0 | 8 | M | 2 |  |  |  | ROZPOCET | 0 | 0 | 0 | 0 | 0 | 4 | 0 | 4 | -195352380
| PP |  | sloupek pro dopravní značku Zn D 70mm v 3,5m | [14 empty] | PP | 2
57 | M | 40445241 | patka pro sloupek Al D 70mm | kus | 9 |  | 0 | CS ÚRS 2022 01 |  | zákl. přenesená |  | 0 | 0.0033 | 0.0297 | 0 | 0 | 8 | M | 2 |  |  |  | ROZPOCET | 0 | 0 | 0 | 0 | 0 | 4 | 0 | 4 | 526249671
| PP |  | patka pro sloupek Al D 70mm | [14 empty] | PP | 2
58 | M | 40445257 | svorka upínací na sloupek D 70mm | kus | 18 |  | 0 | CS ÚRS 2022 01 |  | zákl. přenesená |  | 0 | 0.0004 | 0.0072 | 0 | 0 | 8 | M | 2 |  |  |  | ROZPOCET | 0 | 0 | 0 | 0 | 0 | 4 | 0 | 4 | 436345853
| PP |  | svorka upínací na sloupek D 70mm | [14 empty] | PP | 2
59 | M | 40445254 | víčko plastové na sloupek D 70mm | kus | 9 |  | 0 | CS ÚRS 2022 01 |  | zákl. přenesená |  | 0 | 0.00015 | 0.00135 | 0 | 0 | 8 | M | 2 |  |  |  | ROZPOCET | 0 | 0 | 0 | 0 | 0 | 4 | 0 | 4 | -60790140
| PP |  | víčko plastové na sloupek D 70mm | [14 empty] | PP | 2
60 | K | 931994106 | Těsnění dilatační spáry betonové konstrukce vnitřním těsnicím pásem | m | 115.609 |  | 0 | CS ÚRS 2022 01 |  | zákl. přenesená |  | 0 | 0.00208 | 0.24047 | 0 | 0 | 4 | K | 2 |  |  |  | ROZPOCET | 0 | 0 | 0 | 0 | 0 | 4 | 0 | 4 | 1833768334
| PP |  | Těsnění spáry betonové konstrukce pásy, profily, tmely těsnicím pásem vnitřním, spáry dilatační | [14 empty] | PP | 2
| Online PSC |  | https://podminky.urs.cz/item/CS_URS_2022_01/931994106 | [14 empty] | Online PSC | 2
| P |  | Poznámka k položce: Těsníci guma 300mm | [14 empty] | P | 2
| VV |  | "D1.1/3 - těsnění dilatačních spár" 2,1+6,939+90,09+9,09+5,29+2,1 |  | 115.609 | [12 empty] | VV | 2 | 2 | True | 1 | ROZPOCET
61 | K | 953334443 | Těsnící plech ve svitku do pracovních spar betonových kcí s bitumenem oboustranným š 150 mm | m | 477.976 |  | 0 | CS ÚRS 2022 01 |  | zákl. přenesená |  | 0 | 0.00122 | 0.58313 | 0 | 0 | 4 | K | 2 |  |  |  | ROZPOCET | 0 | 0 | 0 | 0 | 0 | 4 | 0 | 4 | -190262357
| PP |  | Těsnící plech do pracovních spar betonových konstrukcí horizontálních i vertikálních (podlaha - zeď, zeď - strop a technologických) ve svitku s bitumenovým povrchem oboustranným, šířky 150 mm | [14 empty] | PP | 2
| Online PSC |  | https://podminky.urs.cz/item/CS_URS_2022_01/953334443 | [14 empty] | Online PSC | 2
| VV |  | "D-1.1.3 : těsníci plech" 207,366+270,61 |  | 477.976 | [12 empty] | VV | 2 | 2 | True | 1 | ROZPOCET
62 | K | 962021112 | Bourání mostních zdí a pilířů z kamene | m3 | 65.131 |  | 0 | CS ÚRS 2022 01 |  | zákl. přenesená |  | 0 | 0.12 | 7.8157 | 2.49 | 162.1762 | 4 | K | 2 |  |  |  | ROZPOCET | 0 | 0 | 0 | 0 | 0 | 4 | 0 | 4 | 1733253338
| PP |  | Bourání mostních konstrukcí zdiva a pilířů z kamene nebo cihel | [14 empty] | PP | 2
| Online PSC |  | https://podminky.urs.cz/item/CS_URS_2022_01/962021112 | [14 empty] | Online PSC | 2
| VV |  | "D1.1/6 : Bourání rozdělovací zděné stěny a stávajíciho propustku" (7,5*3,1)+(5,38*3,1)+(2,73*3,1)+(0,4*3,1)+(5*3,1) |  | 65.131 | [12 empty] | VV | 2 | 2 | True | 1 | ROZPOCET
| D | 997 | Přesun sutě |  |  |  | 0 |  |  |  |  | 0 |  | 0 |  | 0 | 1 | D | 1 |  |  |  | ROZPOCET | [6 empty] | 0
63 | K | 997006005 | Drcení stavebního odpadu ze zdiva z cihel a kamene s dopravou do 100 m a naložením | t | 1559.66 |  | 0 | CS ÚRS 2022 01 |  | zákl. přenesená |  | 0 | 0 | 0 | 0 | 0 | 4 | K | 2 |  |  |  | ROZPOCET | 0 | 0 | 0 | 0 | 0 | 4 | 0 | 4 | 451283723
| PP |  | Úprava stavebního odpadu drcení s dopravou na vzdálenost do 100 m a naložením do drtícího zařízení ze zdiva cihelného, kamenného a smíšeného | [14 empty] | PP | 2
| Online PSC |  | https://podminky.urs.cz/item/CS_URS_2022_01/997006005 | [14 empty] | Online PSC | 2
| P |  | Poznámka k položce: Materiál z demolice je možno po recyklaci znova využít pro násypy příjezdových komunikací nebo jiných objektů | [14 empty] | P | 2
| VV |  | "živice" | [14 empty] | VV | 2 | 1 | True | 0 | ROZPOCET
| VV |  | 1397,484 |  | 1397.484 | [12 empty] | VV | 2 | 2 | True | 0 | ROZPOCET
| VV |  | "zdivo" | [14 empty] | VV | 2 | 1 | True | 0 | ROZPOCET
| VV |  | 162,176 |  | 162.176 | [12 empty] | VV | 2 | 2 | True | 0 | ROZPOCET
| VV |  | Součet |  | 1559.66 | [12 empty] | VV | 2 | 4 | True | 1 | ROZPOCET
64 | K | 997013871R0 | Likvidace stavebního odpadu směsného stavebního a demoličního | t | 32.566 |  | 0 |  |  | zákl. přenesená |  | 0 | 0 | 0 | 0 | 0 | 4 | K | 2 |  |  |  | ROZPOCET | 0 | 0 | 0 | 0 | 0 | 4 | 0 | 4 | -1799532624
| PP |  | Likvidace stavebního odpadu směsného stavebního a demoličního včetně naložení, dopravy, uložení a případného poplatku za uložení | [14 empty] | PP | 2
| VV |  | "předrcený materiál z objektu SO 01(cca 20 % celkového množství)" | [14 empty] | VV | 2 | 1 | True | 0 | ROZPOCET
| VV |  | "zdivo" | [14 empty] | VV | 2 | 1 | True | 0 | ROZPOCET
| VV |  | 65,131*2,5*0,20 |  | 32.566 | [12 empty] | VV | 2 | 2 | True | 1 | ROZPOCET
65 | K | 99722165R1 | Likvidace organického materiálu | m3 | 713.009 |  | 0 |  |  | zákl. přenesená |  | 0 | 0 | 0 | 0 | 0 | 4 | K | 2 |  |  |  | ROZPOCET | 0 | 0 | 0 | 0 | 0 | 4 | 0 | 4 | -929085535
| PP |  | Likvidace organického materiálu včetně dopravy, uložení a případného poplatku za uložení | [14 empty] | PP | 2
| VV |  | materiál vytříděný ze zeminy (v objektu SO 01) | [14 empty] | VV | 2 | 1 | True | 0 | ROZPOCET
| VV |  | 713,009 |  | 713.009 | [12 empty] | VV | 2 | 2 | True | 1 | ROZPOCET
66 | K | 997221875R0 | Likvidace stavebního odpadu asfaltového | t | 279.576 |  | 0 |  |  | zákl. přenesená |  | 0 | 0 | 0 | 0 | 0 | 4 | K | 2 |  |  |  | ROZPOCET | 0 | 0 | 0 | 0 | 0 | 4 | 0 | 4 | -1589132153
| PP |  | Likvidace stavebního odpadu asfaltového včetně naložení, dopravy, uložení a případného poplatku za uložení | [14 empty] | PP | 2
| VV |  | "předrcený materiál z objektu SO 01 (cca 20 % celkového množství)" | [14 empty] | VV | 2 | 1 | True | 0 | ROZPOCET
| VV |  | "živice" | [14 empty] | VV | 2 | 1 | True | 0 | ROZPOCET
| VV |  | (1971,064*0,3)*2,364*0,20 |  | 279.576 | [12 empty] | VV | 2 | 2 | True | 1 | ROZPOCET
67 | K | 997211511 | Vodorovná doprava suti po suchu na vzdálenost do 1 km | t | 1691.377 |  | 0 | CS ÚRS 2022 01 |  | zákl. přenesená |  | 0 | 0 | 0 | 0 | 0 | 4 | K | 2 |  |  |  | ROZPOCET | 0 | 0 | 0 | 0 | 0 | 4 | 0 | 4 | 1465153055
| PP |  | Vodorovná doprava suti nebo vybouraných hmot suti se složením a hrubým urovnáním, na vzdálenost do 1 km | [14 empty] | PP | 2
| Online PSC |  | https://podminky.urs.cz/item/CS_URS_2022_01/997211511 | [14 empty] | Online PSC | 2
| VV |  | "předrcený materiál zpět pro opětovné použití do násypu těles příjezdových komunikací pod hráz a ke sdruženému objektu (cca 80 %)" | [14 empty] | VV | 2 | 1 | True | 0 | ROZPOCET
| VV |  | "živice z SO 01" | [14 empty] | VV | 2 | 1 | True | 0 | ROZPOCET
| VV |  | (1971,064*0,3)*2,364*0,8 |  | 1118.303 | [12 empty] | VV | 2 | 2 | True | 0 | ROZPOCET
| VV |  | "zdivo z SO 01" | [14 empty] | VV | 2 | 1 | True | 0 | ROZPOCET
| VV |  | 65,131*2,5*0,8 |  | 130.262 | [12 empty] | VV | 2 | 2 | True | 0 | ROZPOCET
| VV |  | Mezisoučet |  | 1248.565 | [12 empty] | VV | 2 | 3 | True | 0 | ROZPOCET
| VV |  | "zdivo z SO 02" | [14 empty] | VV | 2 | 1 | True | 0 | ROZPOCET
| VV |  | 20,346*2,5*0,8 |  | 40.692 | [12 empty] | VV | 2 | 2 | True | 0 | ROZPOCET
| VV |  | Mezisoučet |  | 40.692 | [12 empty] | VV | 2 | 3 | True | 0 | ROZPOCET
| VV |  | "železobeton z SO 03" | [14 empty] | VV | 2 | 1 | True | 0 | ROZPOCET
| VV |  | 42,90*2,5*0,8 |  | 85.8 | [12 empty] | VV | 2 | 2 | True | 0 | ROZPOCET
| VV |  | "zdivo z SO 03" | [14 empty] | VV | 2 | 1 | True | 0 | ROZPOCET
| VV |  | 158,16*2,5*0,8 |  | 316.32 | [12 empty] | VV | 2 | 2 | True | 0 | ROZPOCET
| VV |  | Mezisoučet |  | 402.12 | [12 empty] | VV | 2 | 3 | True | 0 | ROZPOCET
| VV |  | Součet |  | 1691.377 | [12 empty] | VV | 2 | 4 | True | 1 | ROZPOCET
68 | K | 997211611 | Nakládání suti na dopravní prostředky pro vodorovnou dopravu | t | 1691.377 |  | 0 | CS ÚRS 2022 01 |  | zákl. přenesená |  | 0 | 0 | 0 | 0 | 0 | 4 | K | 2 |  |  |  | ROZPOCET | 0 | 0 | 0 | 0 | 0 | 4 | 0 | 4 | -190236500
| PP |  | Nakládání suti nebo vybouraných hmot na dopravní prostředky pro vodorovnou dopravu suti | [14 empty] | PP | 2
| Online PSC |  | https://podminky.urs.cz/item/CS_URS_2022_01/997211611 | [14 empty] | Online PSC | 2
| VV |  | "předrcený materiál zpět pro opětovné použití do násypu těles příjezdových komunikací pod hráz a ke sdruženému objektu (cca 80 %)" | [14 empty] | VV | 2 | 1 | True | 0 | ROZPOCET
| VV |  | "živice z SO 01" | [14 empty] | VV | 2 | 1 | True | 0 | ROZPOCET
| VV |  | (1971,064*0,3)*2,364*0,8 |  | 1118.303 | [12 empty] | VV | 2 | 2 | True | 0 | ROZPOCET
| VV |  | "zdivo z SO 01" | [14 empty] | VV | 2 | 1 | True | 0 | ROZPOCET
| VV |  | 65,131*2,5*0,8 |  | 130.262 | [12 empty] | VV | 2 | 2 | True | 0 | ROZPOCET
| VV |  | Mezisoučet |  | 1248.565 | [12 empty] | VV | 2 | 3 | True | 0 | ROZPOCET
| VV |  | "zdivo z SO 02" | [14 empty] | VV | 2 | 1 | True | 0 | ROZPOCET
| VV |  | 20,346*2,5*0,8 |  | 40.692 | [12 empty] | VV | 2 | 2 | True | 0 | ROZPOCET
| VV |  | Mezisoučet |  | 40.692 | [12 empty] | VV | 2 | 3 | True | 0 | ROZPOCET
| VV |  | "železobeton z SO 03" | [14 empty] | VV | 2 | 1 | True | 0 | ROZPOCET
| VV |  | 42,90*2,5*0,8 |  | 85.8 | [12 empty] | VV | 2 | 2 | True | 0 | ROZPOCET
| VV |  | "zdivo z SO 03" | [14 empty] | VV | 2 | 1 | True | 0 | ROZPOCET
| VV |  | 158,16*2,5*0,8 |  | 316.32 | [12 empty] | VV | 2 | 2 | True | 0 | ROZPOCET
| VV |  | Mezisoučet |  | 402.12 | [12 empty] | VV | 2 | 3 | True | 0 | ROZPOCET
| VV |  | Součet |  | 1691.377 | [12 empty] | VV | 2 | 4 | True | 1 | ROZPOCET
| D | 998 | Přesun hmot |  |  |  | 0 |  |  |  |  | 0 |  | 0 |  | 0 | 1 | D | 1 |  |  |  | ROZPOCET | [6 empty] | 0
69 | K | 998332011 | Přesun hmot pro úpravy vodních toků a kanály | t | 604.159 |  | 0 | CS ÚRS 2022 01 |  | zákl. přenesená |  | 0 | 0 | 0 | 0 | 0 | 4 | K | 2 |  |  |  | ROZPOCET | 0 | 0 | 0 | 0 | 0 | 4 | 0 | 4 | 1980330679
| PP |  | Přesun hmot pro úpravy vodních toků a kanály, hráze rybníků apod. dopravní vzdálenost do 500 m | [14 empty] | PP | 2
| Online PSC |  | https://podminky.urs.cz/item/CS_URS_2022_01/998332011 | [14 empty] | Online PSC | 2
| D | PSV | Práce a dodávky PSV |  |  |  | 0 |  |  |  |  | 0 |  | 0.034834 |  | 0 | 2 | D | 0 |  |  |  | ROZPOCET | [6 empty] | 0
| D | 767 | Konstrukce zámečnické |  |  |  | 0 |  |  |  |  | 0 |  | 0.034834 |  | 0 | 2 | D | 1 |  |  |  | ROZPOCET | [6 empty] | 0
70 | K | 767995114 | Montáž atypických zámečnických konstrukcí hm přes 20 do 50 kg | kg | 696.676 |  | 0 | CS ÚRS 2022 01 |  | zákl. přenesená |  | 0 | 5e-05 | 0.034834 | 0 | 0 | 16 | K | 2 |  |  |  | ROZPOCET | 0 | 0 | 0 | 0 | 0 | 4 | 0 | 16 | -1315384962
| PP |  | Montáž ostatních atypických zámečnických konstrukcí hmotnosti přes 20 do 50 kg | [14 empty] | PP | 2
| Online PSC |  | https://podminky.urs.cz/item/CS_URS_2022_01/767995114 | [14 empty] | Online PSC | 2
| VV |  | "Z/41 , 4ks" 101,495 |  | 101.495 | [12 empty] | VV | 2 | 2 | True | 0 | ROZPOCET
| VV |  | "Z/42 , 3ks" 79,806 |  | 79.806 | [12 empty] | VV | 2 | 2 | True | 0 | ROZPOCET
| VV |  | "Z/43 , 6ks" 181,952 |  | 181.952 | [12 empty] | VV | 2 | 2 | True | 0 | ROZPOCET
| VV |  | "Z/44 , 5ks" 141,115 |  | 141.115 | [12 empty] | VV | 2 | 2 | True | 0 | ROZPOCET
| VV |  | "Z/45 , 2ks" 57,647 |  | 57.647 | [12 empty] | VV | 2 | 2 | True | 0 | ROZPOCET
| VV |  | "Z/46 , 2ks" 43,831 |  | 43.831 | [12 empty] | VV | 2 | 2 | True | 0 | ROZPOCET
| VV |  | "Z/47 , 1ks" 31,381 |  | 31.381 | [12 empty] | VV | 2 | 2 | True | 0 | ROZPOCET
| VV |  | "Z/48 , 1ks" 59,449 |  | 59.449 | [12 empty] | VV | 2 | 2 | True | 0 | ROZPOCET
| VV |  | Součet |  | 696.676 | [12 empty] | VV | 2 | 4 | True | 1 | ROZPOCET
71 | M | R-Z41 | Zábradlí (položka Z/41) | kg | 101.495 |  | 0 |  |  | zákl. přenesená |  | 0 | 0 | 0 | 0 | 0 | 32 | M | 2 |  |  |  | ROZPOCET | 0 | 0 | 0 | 0 | 0 | 4 | 0 | 16 | -2044922247
| PP |  | Zábradlí (položka Z/41) | [14 empty] | PP | 2
72 | M | R-Z42 | Zábradlí (položka Z/42) | kg | 79.806 |  | 0 |  |  | zákl. přenesená |  | 0 | 0 | 0 | 0 | 0 | 32 | M | 2 |  |  |  | ROZPOCET | 0 | 0 | 0 | 0 | 0 | 4 | 0 | 16 | -672661423
| PP |  | Zábradlí (položka Z/42) | [14 empty] | PP | 2
73 | M | R-Z43 | Zábradlí (položka Z/43) | kg | 181.952 |  | 0 |  |  | zákl. přenesená |  | 0 | 0 | 0 | 0 | 0 | 32 | M | 2 |  |  |  | ROZPOCET | 0 | 0 | 0 | 0 | 0 | 4 | 0 | 16 | -1885081004
| PP |  | Zábradlí (položka Z/43) | [14 empty] | PP | 2
74 | M | R-Z44 | Zábradlí (položka Z/44) | kg | 141.115 |  | 0 |  |  | zákl. přenesená |  | 0 | 0 | 0 | 0 | 0 | 32 | M | 2 |  |  |  | ROZPOCET | 0 | 0 | 0 | 0 | 0 | 4 | 0 | 16 | 2028167866
| PP |  | Zábradlí (položka Z/44) | [14 empty] | PP | 2
75 | M | R-Z45 | Zábradlí (položka Z/45) | kg | 57.647 |  | 0 |  |  | zákl. přenesená |  | 0 | 0 | 0 | 0 | 0 | 32 | M | 2 |  |  |  | ROZPOCET | 0 | 0 | 0 | 0 | 0 | 4 | 0 | 16 | 2063346537
| PP |  | Zábradlí (položka Z/45) | [14 empty] | PP | 2
76 | M | R-Z46 | Zábradlí (položka Z/46) | kg | 43.831 |  | 0 |  |  | zákl. přenesená |  | 0 | 0 | 0 | 0 | 0 | 32 | M | 2 |  |  |  | ROZPOCET | 0 | 0 | 0 | 0 | 0 | 4 | 0 | 16 | 334199962
| PP |  | Zábradlí (položka Z/46) | [14 empty] | PP | 2
77 | M | R-Z47 | Zábradlí (položka Z/47) | kg | 31.381 |  | 0 |  |  | zákl. přenesená |  | 0 | 0 | 0 | 0 | 0 | 32 | M | 2 |  |  |  | ROZPOCET | 0 | 0 | 0 | 0 | 0 | 4 | 0 | 16 | 40118647
| PP |  | Zábradlí (položka Z/47) | [14 empty] | PP | 2
78 | M | R-Z48 | Zábradlí (položka Z/48) | kg | 59.449 |  | 0 |  |  | zákl. přenesená |  | 0 | 0 | 0 | 0 | 0 | 32 | M | 2 |  |  |  | ROZPOCET | 0 | 0 | 0 | 0 | 0 | 4 | 0 | 16 | 707040600
| PP |  | Zábradlí (položka Z/48) | [14 empty] | PP | 2
79 | K | 998767101 | Přesun hmot tonážní pro zámečnické konstrukce v objektech v do 6 m | t | 0.697 |  | 0 | CS ÚRS 2022 01 |  | zákl. přenesená |  | 0 | 0 | 0 | 0 | 0 | 16 | K | 2 |  |  |  | ROZPOCET | 0 | 0 | 0 | 0 | 0 | 4 | 0 | 16 | 800114195
| PP |  | Přesun hmot pro zámečnické konstrukce stanovený z hmotnosti přesunovaného materiálu vodorovná dopravní vzdálenost do 50 m v objektech výšky do 6 m | [14 empty] | PP | 2
| Online PSC |  | https://podminky.urs.cz/item/CS_URS_2022_01/998767101 | [14 empty] | Online PSC | 2
80 | K | 998767194 | Příplatek k přesunu hmot tonážní 767 za zvětšený přesun do 1000 m | t | 0.697 |  | 0 | CS ÚRS 2022 01 |  | zákl. přenesená |  | 0 | 0 | 0 | 0 | 0 | 16 | K | 2 |  |  |  | ROZPOCET | 0 | 0 | 0 | 0 | 0 | 4 | 0 | 16 | 714061265
| PP |  | Přesun hmot pro zámečnické konstrukce stanovený z hmotnosti přesunovaného materiálu Příplatek k cenám za zvětšený přesun přes vymezenou největší dopravní vzdálenost do 1000 m | [14 empty] | PP | 2
| Online PSC |  | https://podminky.urs.cz/item/CS_URS_2022_01/998767194 | [14 empty] | Online PSC | 2
81 | K | 998767199 | Příplatek k přesunu hmot tonážní 767 za zvětšený přesun ZKD 1000 m přes 1000 m | t | 13.243 |  | 0 | CS ÚRS 2022 01 |  | zákl. přenesená |  | 0 | 0 | 0 | 0 | 0 | 16 | K | 2 |  |  |  | ROZPOCET | 0 | 0 | 0 | 0 | 0 | 4 | 0 | 16 | -1439657918
| PP |  | Přesun hmot pro zámečnické konstrukce stanovený z hmotnosti přesunovaného materiálu Příplatek k cenám za zvětšený přesun přes vymezenou největší dopravní vzdálenost za každých dalších i započatých 1000 m | [14 empty] | PP | 2
| Online PSC |  | https://podminky.urs.cz/item/CS_URS_2022_01/998767199 | [14 empty] | Online PSC | 2
| VV |  | "odhad 20km" (20-1)*0,697 |  | 13.243 | [12 empty] | VV | 2 | 2 | True | 1 | ROZPOCET
| D | M | Práce a dodávky M |  |  |  | 0 |  |  |  |  | 0 |  | 3.3804 |  | 0 | 3 | D | 0 |  |  |  | ROZPOCET | [6 empty] | 0
| D | 22-M | Montáže technologických zařízení pro dopravní stavby |  |  |  | 0 |  |  |  |  | 0 |  | 3.3804 |  | 0 | 3 | D | 1 |  |  |  | ROZPOCET | [6 empty] | 0
82 | K | 220-001 | Montáž parkovištní závory | kus | 4 |  | 0 |  |  | zákl. přenesená |  | 0 | 0.7801 | 3.1204 | 0 | 0 | 64 | K | 2 |  |  |  | ROZPOCET | 0 | 0 | 0 | 0 | 0 | 4 | 0 | 64 | -1240853689
| PP |  | Montáž parkovištní závory se zapojením, upevněním a přezkoušením | [14 empty] | PP | 2
| VV |  | osazení závory včetně zemních prací, obetonování sloupků | [14 empty] | VV | 2 | 1 | True | 0 | ROZPOCET
| VV |  | 4 |  | 4 | [12 empty] | VV | 2 | 2 | True | 1 | ROZPOCET
83 | M | 749-001 | Ruční závora | kus | 4 |  | 0 |  |  | zákl. přenesená |  | 0 | 0.065 | 0.26 | 0 | 0 | 128 | M | 2 |  |  |  | ROZPOCET | 0 | 0 | 0 | 0 | 0 | 4 | 0 | 128 | -1933066916
| PP |  | Ruční závora | [14 empty] | PP | 2
| VV |  | Ruční otevírací závora 5 m se zámkem | [14 empty] | VV | 2 | 1 | True | 0 | ROZPOCET
| VV |  | 4 |  | 4 | [12 empty] | VV | 2 | 2 | True | 1 | ROZPOCET

## 1.2 - SO 01.2 - Kontrolní...
{7affdfc1-2a60-4593-8a16-141dced20f26}
2
| KRYCÍ LIST SOUPISU PRACÍ | [7 empty] | v --- níže se nacházejí doplnkové a pomocné údaje k sestavám --- v | [8 empty] | True
Stavba:
Mrlina, Vestec, Rožďalovice, zvýšení ochrany obcí výstavbou poldrů – poldr Mlýnec
Objekt:
1.2 - SO 01.2 - Kontrolní měření
| KSO: |  |  |  |  | CC-CZ:
| Místo: |  | Mlýnec u Kopidlna, Kopidlno |  |  | Datum: | 4. 4. 2022
| Zadavatel: |  |  |  |  | IČ: | 70890005
|  | Povodí Labe, státní podnik |  |  |  | DIČ: | CZ70890005
| Uchazeč: |  |  |  |  | IČ: | Vyplň údaj
|  | Vyplň údaj |  |  |  | DIČ: | Vyplň údaj
| Projektant: |  |  |  |  | IČ: | 35801051
|  | Vodotika, a.s. |  |  |  | DIČ:
| Zpracovatel: |  |  |  |  | IČ:
|  | Ing. Katarína Petrášová |  |  |  | DIČ:
Poznámka:
Soupis prací je sestaven s využitím Cenové soustavy ÚRS CU 2022/I. Položky, které pochází z této cenové soustavy, jsou ve sloupci 'Cenová soustava' označeny popisem 'CS ÚRS' a úrovní příslušného kalendářního pololetí. Veškeré další informace vymezující popis a podmínky použití těchto položek z Cenové soustavy, které nejsou uvedeny přímo v soupisu prací, jsou neomezeně dálkově k dispozici na webu podminky.urs.cz.
| Cena bez DPH | [5 empty] | 0
|  |  | Základ daně |  |  | Sazba daně | Výše daně
| DPH | základní | 0 |  |  | 21% | 0
|  | snížená | 0 |  |  | 15% | 0
| DPH | zákl. přenesená | 0 |  |  | 21% | 0
|  | sníž. přenesená | 0 |  |  | 15% | 0
|  | nulová | 0 |  |  | 0% | 0
| Cena s DPH |  |  | v | CZK |  | 0
REKAPITULACE ČLENĚNÍ SOUPISU PRACÍ
Stavba:
Mrlina, Vestec, Rožďalovice, zvýšení ochrany obcí výstavbou poldrů – poldr Mlýnec
Objekt:
1.2 - SO 01.2 - Kontrolní měření
Místo: |  |  | Mlýnec u Kopidlna, Kopidlno |  |  | Datum: | 4. 4. 2022
Zadavatel: |  |  | Povodí Labe, státní podnik |  |  | Projektant: | Vodotika, a.s.
Uchazeč: |  |  | Vyplň údaj |  |  | Zpracovatel: | Ing. Katarína Petrášová
Kód dílu - Popis | [6 empty] | Cena celkem [CZK]
Náklady stavby celkem | [6 empty] | 0 | [11 empty] | -1
| HSV - HSV | [5 empty] | 0
| KM - Kontrolní měření | [5 empty] | 0
SOUPIS PRACÍ
Stavba:
Mrlina, Vestec, Rožďalovice, zvýšení ochrany obcí výstavbou poldrů – poldr Mlýnec
Objekt:
1.2 - SO 01.2 - Kontrolní měření
Místo: |  |  | Mlýnec u Kopidlna, Kopidlno |  |  | Datum: | 4. 4. 2022
Zadavatel: |  |  | Povodí Labe, státní podnik |  |  | Projektant: | Vodotika, a.s.
Uchazeč: |  |  | Vyplň údaj |  |  | Zpracovatel: | Ing. Katarína Petrášová
PČ | Typ | Kód | Popis | MJ | Množství | J.cena [CZK] | Cena celkem [CZK] | Cenová soustava |  | DPH | J. Nh [h] | Nh celkem [h] | J. hmotnost [t] | Hmotnost celkem [t] | J. suť [t] | Suť Celkem [t]
Náklady soupisu celkem | [6 empty] | 0 |  |  |  |  | 0 |  | 0 |  | 0 |  | D | -1 | [7 empty] | 0
| D | HSV | HSV |  |  |  | 0 |  |  |  |  | 0 |  | 0 |  | 0 | 1 | D | 0 | ROZPOCET | [6 empty] | 0
| D | KM | Kontrolní měření |  |  |  | 0 |  |  |  |  | 0 |  | 0 |  | 0 | 1 | D | 1 | ROZPOCET | [6 empty] | 0
1 | K | R-Z1-17 | Nový kontrolní výškový bod Z1-Z17 | ks | 17 |  | 0 |  |  | zákl. přenesená |  | 0 | 0 | 0 | 0 | 0 | 4 | K | 2 | ROZPOCET | 0 | 0 | 0 | 0 | 0 | 4 | 0 | 4 | -1224736546
| PP |  | Nový kontrolní výškový bod Z1-Z17 | [14 empty] | PP | 2
| P |  | Poznámka k položce: Zaražená nivelční značka délky 2,0m na vzdušní hraně koruny hráze včetně pažnice a poklopu (dodávka+montáž) | [14 empty] | P | 2
2 | K | R-H1-18 | Nový kontrolní výškový bod H1-H18 | ks | 18 |  | 0 |  |  | zákl. přenesená |  | 0 | 0 | 0 | 0 | 0 | 4 | K | 2 | ROZPOCET | 0 | 0 | 0 | 0 | 0 | 4 | 0 | 4 | 1638121150
| PP |  | Nový kontrolní výškový bod H1-H18 | [14 empty] | PP | 2
| P |  | Poznámka k položce: Hřebová nivelační značka "typ III" na návodní hraně koruny hráze ve zhlaví ŽB těsníciho prvku (dodávka+montáž) | [14 empty] | P | 2
3 | K | R-KB1-4 | Nový kontrolní výškový bod KB1-KB4 | ks | 4 |  | 0 |  |  | zákl. přenesená |  | 0 | 0 | 0 | 0 | 0 | 4 | K | 2 | ROZPOCET | 0 | 0 | 0 | 0 | 0 | 4 | 0 | 4 | -1756367673
| PP |  | Nový kontrolní výškový bod KB1-KB4 | [14 empty] | PP | 2
| P |  | Poznámka k položce: Hřebová nivelační značka "fí 12" v rozích sdruženého objektu (dodávka+montáž) | [14 empty] | P | 2
4 | K | R-PVB1-3 | Nový pevný bod (vztažný bod) PVB1-PVB3 | ks | 3 |  | 0 |  |  | zákl. přenesená |  | 0 | 0 | 0 | 0 | 0 | 4 | K | 2 | ROZPOCET | 0 | 0 | 0 | 0 | 0 | 4 | 0 | 4 | 536115020
| PP |  | Nový pevný bod (vztažný bod) PVB1-PVB3 | [14 empty] | PP | 2
| P |  | Poznámka k položce: Zaražená nivelační značka délky 4,0m na na pravém a levém břehu včetně pažnice a poklopu (dodávka+montáž) | [14 empty] | P | 2

## 2. - SO 02 - Mostek ve zdrži
{1a51a9db-ba27-45e4-a84d-6c0e0c33c6c9}
2
| KRYCÍ LIST SOUPISU PRACÍ | [7 empty] | v --- níže se nacházejí doplnkové a pomocné údaje k sestavám --- v | [8 empty] | True
Stavba:
Mrlina, Vestec, Rožďalovice, zvýšení ochrany obcí výstavbou poldrů – poldr Mlýnec
Objekt:
2. - SO 02 - Mostek ve zdrži
| KSO: |  |  |  |  | CC-CZ:
| Místo: |  | Mlýnec u Kopidlna, Kopidlno |  |  | Datum: | 4. 4. 2022
| Zadavatel: |  |  |  |  | IČ: | 70890005
|  | Povodí Labe, státní podnik |  |  |  | DIČ: | CZ70890005
| Uchazeč: |  |  |  |  | IČ: | Vyplň údaj
|  | Vyplň údaj |  |  |  | DIČ: | Vyplň údaj
| Projektant: |  |  |  |  | IČ: | 35801051
|  | Vodotika, a.s. |  |  |  | DIČ:
| Zpracovatel: |  |  |  |  | IČ:
|  | Ing. Katarína Petrášová |  |  |  | DIČ:
Poznámka:
Soupis prací je sestaven s využitím Cenové soustavy ÚRS CU 2022/I. Položky, které pochází z této cenové soustavy, jsou ve sloupci 'Cenová soustava' označeny popisem 'CS ÚRS' a úrovní příslušného kalendářního pololetí. Veškeré další informace vymezující popis a podmínky použití těchto položek z Cenové soustavy, které nejsou uvedeny přímo v soupisu prací, jsou neomezeně dálkově k dispozici na webu podminky.urs.cz.
| Cena bez DPH | [5 empty] | 0
|  |  | Základ daně |  |  | Sazba daně | Výše daně
| DPH | základní | 0 |  |  | 21% | 0
|  | snížená | 0 |  |  | 15% | 0
| DPH | zákl. přenesená | 0 |  |  | 21% | 0
|  | sníž. přenesená | 0 |  |  | 15% | 0
|  | nulová | 0 |  |  | 0% | 0
| Cena s DPH |  |  | v | CZK |  | 0
REKAPITULACE ČLENĚNÍ SOUPISU PRACÍ
Stavba:
Mrlina, Vestec, Rožďalovice, zvýšení ochrany obcí výstavbou poldrů – poldr Mlýnec
Objekt:
2. - SO 02 - Mostek ve zdrži
Místo: |  |  | Mlýnec u Kopidlna, Kopidlno |  |  | Datum: | 4. 4. 2022
Zadavatel: |  |  | Povodí Labe, státní podnik |  |  | Projektant: | Vodotika, a.s.
Uchazeč: |  |  | Vyplň údaj |  |  | Zpracovatel: | Ing. Katarína Petrášová
Kód dílu - Popis | [6 empty] | Cena celkem [CZK]
Náklady stavby celkem | [6 empty] | 0 | [11 empty] | -1
| HSV - Práce a dodávky HSV | [5 empty] | 0
| 1 - Zemní práce | [5 empty] | 0
| 3 - Svislé a kompletní konstrukce | [5 empty] | 0
| 4 - Vodorovné konstrukce | [5 empty] | 0
| 5 - Komunikace pozemní | [5 empty] | 0
| 8 - Trubní vedení | [5 empty] | 0
| 9 - Ostatní konstrukce a práce, bourání | [5 empty] | 0
| 997 - Přesun sutě | [5 empty] | 0
| 998 - Přesun hmot | [5 empty] | 0
| PSV - Práce a dodávky PSV | [5 empty] | 0
| 711 - Izolace proti vodě, vlhkosti a plynům | [5 empty] | 0
| 767 - Konstrukce zámečnické | [5 empty] | 0
SOUPIS PRACÍ
Stavba:
Mrlina, Vestec, Rožďalovice, zvýšení ochrany obcí výstavbou poldrů – poldr Mlýnec
Objekt:
2. - SO 02 - Mostek ve zdrži
Místo: |  |  | Mlýnec u Kopidlna, Kopidlno |  |  | Datum: | 4. 4. 2022
Zadavatel: |  |  | Povodí Labe, státní podnik |  |  | Projektant: | Vodotika, a.s.
Uchazeč: |  |  | Vyplň údaj |  |  | Zpracovatel: | Ing. Katarína Petrášová
PČ | Typ | Kód | Popis | MJ | Množství | J.cena [CZK] | Cena celkem [CZK] | Cenová soustava |  | DPH | J. Nh [h] | Nh celkem [h] | J. hmotnost [t] | Hmotnost celkem [t] | J. suť [t] | Suť Celkem [t]
Náklady soupisu celkem | [6 empty] | 0 |  |  |  |  | 0 |  | 331.8941 |  | 72.4877 |  | D | -1 | [10 empty] | 0
| D | HSV | Práce a dodávky HSV |  |  |  | 0 |  |  |  |  | 0 |  | 318.7224 |  | 72.4877 | 1 | D | 0 |  |  |  | ROZPOCET | [6 empty] | 0
| D | 1 | Zemní práce |  |  |  | 0 |  |  |  |  | 0 |  | 54.74 |  | 0 | 1 | D | 1 |  |  |  | ROZPOCET | [6 empty] | 0
1 | K | 121151113 | Sejmutí ornice plochy do 500 m2 tl vrstvy do 200 mm strojně | m2 | 237.488 |  | 0 | CS ÚRS 2022 01 |  | zákl. přenesená |  | 0 | 0 | 0 | 0 | 0 | 4 | K | 2 |  |  |  | ROZPOCET | 0 | 0 | 0 | 0 | 0 | 4 | 0 | 4 | -2139084233
| PP |  | Sejmutí ornice strojně při souvislé ploše přes 100 do 500 m2, tl. vrstvy do 200 mm | [14 empty] | PP | 2
| Online PSC |  | https://podminky.urs.cz/item/CS_URS_2022_01/121151113 | [14 empty] | Online PSC | 2
| P |  | Poznámka k položce: sejmutí humusní horní vrstvy, tl. 200 mm, dle D-3.5 | [14 empty] | P | 2
| VV |  | "dle D-2.4, řez 1-1 , řez 2-2 : tl. 200 mm" ((4,203*5,936)+(4,6937*4,804))/0,2 |  | 237.488 | [12 empty] | VV | 2 | 2 | True | 1 | ROZPOCET
2 | K | 124253101 | Vykopávky pro koryta vodotečí v hornině třídy těžitelnosti I skupiny 3 objem do 1000 m3 strojně | m3 | 419.338 |  | 0 | CS ÚRS 2022 01 |  | zákl. přenesená |  | 0 | 0 | 0 | 0 | 0 | 4 | K | 2 |  |  |  | ROZPOCET | 0 | 0 | 0 | 0 | 0 | 4 | 0 | 4 | -1541004399
| PP |  | Vykopávky pro koryta vodotečí strojně v hornině třídy těžitelnosti I skupiny 3 přes 100 do 1 000 m3 | [14 empty] | PP | 2
| Online PSC |  | https://podminky.urs.cz/item/CS_URS_2022_01/124253101 | [14 empty] | Online PSC | 2
| VV |  | "dle D-2.4" (28,418*5,936)+(44,089*4,804)+(2,900*13,395) |  | 419.338 | [12 empty] | VV | 2 | 2 | True | 1 | ROZPOCET
3 | K | 162251102 | Vodorovné přemístění přes 20 do 50 m výkopku/sypaniny z horniny třídy těžitelnosti I skupiny 1 až 3 | m3 | 791.646 |  | 0 | CS ÚRS 2022 01 |  | zákl. přenesená |  | 0 | 0 | 0 | 0 | 0 | 4 | K | 2 |  |  |  | ROZPOCET | 0 | 0 | 0 | 0 | 0 | 4 | 0 | 4 | 462679790
| PP |  | Vodorovné přemístění výkopku nebo sypaniny po suchu na obvyklém dopravním prostředku, bez naložení výkopku, avšak se složením bez rozhrnutí z horniny třídy těžitelnosti I skupiny 1 až 3 na vzdálenost přes 20 do 50 m | [14 empty] | PP | 2
| Online PSC |  | https://podminky.urs.cz/item/CS_URS_2022_01/162251102 | [14 empty] | Online PSC | 2
| P |  | Poznámka k položce: Přebytky z SO 02,03 a 05 se využijí v rámci SO 01. | [14 empty] | P | 2
| VV |  | "výkop na odtečení na mezideponii" 419,338 |  | 419.338 | [12 empty] | VV | 2 | 2 | True | 0 | ROZPOCET
| VV |  | "zpět na zásyp " 372,308 |  | 372.308 | [12 empty] | VV | 2 | 2 | True | 0 | ROZPOCET
| VV |  | Součet |  | 791.646 | [12 empty] | VV | 2 | 4 | True | 1 | ROZPOCET
4 | K | 167151111 | Nakládání výkopku z hornin třídy těžitelnosti I skupiny 1 až 3 přes 100 m3 | m3 | 372.308 |  | 0 | CS ÚRS 2022 01 |  | zákl. přenesená |  | 0 | 0 | 0 | 0 | 0 | 4 | K | 2 |  |  |  | ROZPOCET | 0 | 0 | 0 | 0 | 0 | 4 | 0 | 4 | 603991933
| PP |  | Nakládání, skládání a překládání neulehlého výkopku nebo sypaniny strojně nakládání, množství přes 100 m3, z hornin třídy těžitelnosti I, skupiny 1 až 3 | [14 empty] | PP | 2
| Online PSC |  | https://podminky.urs.cz/item/CS_URS_2022_01/167151111 | [14 empty] | Online PSC | 2
| P |  | Poznámka k položce: Přebytky z SO 02,03 a 05 se využijiví v rámci SO 01. | [14 empty] | P | 2
| VV |  | "na zpětný zásyp" 372,308 |  | 372.308 | [12 empty] | VV | 2 | 2 | True | 1 | ROZPOCET
5 | K | 171251101 | Uložení sypaniny do násypů nezhutněných strojně | m3 | 53.3 |  | 0 | CS ÚRS 2022 01 |  | zákl. přenesená |  | 0 | 0 | 0 | 0 | 0 | 4 | K | 2 |  |  |  | ROZPOCET | 0 | 0 | 0 | 0 | 0 | 4 | 0 | 4 | -1548260383
| PP |  | Uložení sypanin do násypů strojně s rozprostřením sypaniny ve vrstvách a s hrubým urovnáním nezhutněných jakékoliv třídy těžitelnosti | [14 empty] | PP | 2
| Online PSC |  | https://podminky.urs.cz/item/CS_URS_2022_01/171251101 | [14 empty] | Online PSC | 2
| VV |  | "ohrázka , štěrkopískový materiál" 2*2,05*13 |  | 53.3 | [12 empty] | VV | 2 | 2 | True | 1 | ROZPOCET
6 | M | 5833120R | štěrkopísek netříděný | m3 | 53.3 |  | 0 |  |  | zákl. přenesená |  | 0 | 1 | 53.3 | 0 | 0 | 8 | M | 2 |  |  |  | ROZPOCET | 0 | 0 | 0 | 0 | 0 | 4 | 0 | 4 | 1146645855
| PP |  | štěrkopísek netříděný | [14 empty] | PP | 2
| VV |  | dodávka materiálu včetně dopravy | [14 empty] | VV | 2 | 1 | True | 0 | ROZPOCET
| VV |  | "ohrázka , štěrkopískový materiál" | [14 empty] | VV | 2 | 1 | True | 0 | ROZPOCET
| VV |  | 2*2,05*13 |  | 53.3 | [12 empty] | VV | 2 | 2 | True | 1 | ROZPOCET
7 | K | 174151101 | Zásyp jam, šachet rýh nebo kolem objektů sypaninou se zhutněním | m3 | 372.308 |  | 0 | CS ÚRS 2022 01 |  | zákl. přenesená |  | 0 | 0 | 0 | 0 | 0 | 4 | K | 2 |  |  |  | ROZPOCET | 0 | 0 | 0 | 0 | 0 | 4 | 0 | 4 | -930958146
| PP |  | Zásyp sypaninou z jakékoliv horniny strojně s uložením výkopku ve vrstvách se zhutněním jam, šachet, rýh nebo kolem objektů v těchto vykopávkách | [14 empty] | PP | 2
| Online PSC |  | https://podminky.urs.cz/item/CS_URS_2022_01/174151101 | [14 empty] | Online PSC | 2
| VV |  | "D-2.3, D-2.4 - zpětný hutněný zásyp" ((5,059+3,701)*12)+((8,2+7,028)*6,1)+((12,989+13,826)*6,5) |  | 372.308 | [12 empty] | VV | 2 | 2 | True | 1 | ROZPOCET
8 | K | 175111101 | Obsypání potrubí ručně sypaninou bez prohození, uloženou do 3 m | m3 | 1.44 |  | 0 | CS ÚRS 2022 01 |  | zákl. přenesená |  | 0 | 0 | 0 | 0 | 0 | 4 | K | 2 |  |  |  | ROZPOCET | 0 | 0 | 0 | 0 | 0 | 4 | 0 | 4 | -1924347851
| PP |  | Obsypání potrubí ručně sypaninou z vhodných hornin třídy těžitelnosti I a II, skupiny 1 až 4 nebo materiálem připraveným podél výkopu ve vzdálenosti do 3 m od jeho kraje pro jakoukoliv hloubku výkopu a míru zhutnění bez prohození sypaniny | [14 empty] | PP | 2
| Online PSC |  | https://podminky.urs.cz/item/CS_URS_2022_01/175111101 | [14 empty] | Online PSC | 2
| P |  | Poznámka k položce: pozn: materiál z výkopů | [14 empty] | P | 2
| VV |  | "štěrkový obsyp jímky fr. 16-32 mm" (0,18*0,5*4)*4 |  | 1.44 | [12 empty] | VV | 2 | 2 | True | 1 | ROZPOCET
9 | M | 58343930R | kamenivo drcené hrubé frakce 16/32 | m3 | 1.44 |  | 0 |  |  | zákl. přenesená |  | 0 | 1 | 1.44 | 0 | 0 | 8 | M | 2 |  |  |  | ROZPOCET | 0 | 0 | 0 | 0 | 0 | 4 | 0 | 4 | -254907868
| PP |  | kamenivo drcené hrubé frakce 16/32 | [14 empty] | PP | 2
| VV |  | dodávka materiálu včetně dopravy | [14 empty] | VV | 2 | 1 | True | 0 | ROZPOCET
| VV |  | "štěrkový obsyp jímky fr. 16-32 mm" | [14 empty] | VV | 2 | 1 | True | 0 | ROZPOCET
| VV |  | 4*(0,18*0,5*4) |  | 1.44 | [12 empty] | VV | 2 | 2 | True | 1 | ROZPOCET
| D | 3 | Svislé a kompletní konstrukce |  |  |  | 0 |  |  |  |  | 0 |  | 108.2201 |  | 0 | 1 | D | 1 |  |  |  | ROZPOCET | [6 empty] | 0
10 | K | 334323118 | Mostní opěry a úložné prahy ze ŽB C 30/37 | m3 | 28.437 |  | 0 | CS ÚRS 2022 01 |  | zákl. přenesená |  | 0 | 2.5021 | 71.1519 | 0 | 0 | 4 | K | 2 |  |  |  | ROZPOCET | 0 | 0 | 0 | 0 | 0 | 4 | 0 | 4 | -640399129
| PP |  | Mostní opěry a úložné prahy z betonu železového C 30/37 | [14 empty] | PP | 2
| Online PSC |  | https://podminky.urs.cz/item/CS_URS_2022_01/334323118 | [14 empty] | Online PSC | 2
| P |  | Poznámka k položce: C 30/37-XC2,XF3,XA1-Cl 0,4-Dmax 16-S2 (ČSN EN 206-1) | [14 empty] | P | 2
| VV |  | "D-2.3 : opěra" (1,2*6,0*0,605)+(1,79*6,0*0,8)+(1,2*6,0*0,605)+(2,29*6,0*0,8) |  | 28.296 | [12 empty] | VV | 2 | 2 | True | 0 | ROZPOCET
| VV |  | "D-2.3 : prahy" (2*0,46*0,32*0,24)+(2*0,46*0,32*0,24) |  | 0.141 | [12 empty] | VV | 2 | 2 | True | 0 | ROZPOCET
| VV |  | Součet |  | 28.437 | [12 empty] | VV | 2 | 4 | True | 1 | ROZPOCET
11 | K | 334323218 | Mostní křídla a závěrné zídky ze ŽB C 30/37 | m3 | 13.058 |  | 0 | CS ÚRS 2022 01 |  | zákl. přenesená |  | 0 | 2.5021 | 32.6723 | 0 | 0 | 4 | K | 2 |  |  |  | ROZPOCET | 0 | 0 | 0 | 0 | 0 | 4 | 0 | 4 | 1059248155
| PP |  | Mostní křídla a závěrné zídky z betonu železového C 30/37 | [14 empty] | PP | 2
| Online PSC |  | https://podminky.urs.cz/item/CS_URS_2022_01/334323218 | [14 empty] | Online PSC | 2
| P |  | Poznámka k položce: C 30/37-XC2,XF3,XA1-Cl 0,4-Dmax 16-S2 (ČSN EN 206-1) | [14 empty] | P | 2
| VV |  | "D-2.3 : křídla" (1,0*2,71*0,6*2)+(0,35*2,71*1,345*2)+(1,0*2,71*0,6*2)+(0,35*2,71*2,11*2) |  | 13.058 | [12 empty] | VV | 2 | 2 | True | 1 | ROZPOCET
12 | K | 334351112 | Bednění systémové mostních opěr a úložných prahů z překližek pro ŽB - zřízení | m2 | 100.24 |  | 0 | CS ÚRS 2022 01 |  | zákl. přenesená |  | 0 | 0.00182 | 0.18244 | 0 | 0 | 4 | K | 2 |  |  |  | ROZPOCET | 0 | 0 | 0 | 0 | 0 | 4 | 0 | 4 | -1526573801
| PP |  | Bednění mostních opěr a úložných prahů ze systémového bednění zřízení z překližek, pro železobeton | [14 empty] | PP | 2
| Online PSC |  | https://podminky.urs.cz/item/CS_URS_2022_01/334351112 | [14 empty] | Online PSC | 2
| VV |  | "D-2.3" (2*11,03*2)+(2*14,03*2) |  | 100.24 | [12 empty] | VV | 2 | 2 | True | 1 | ROZPOCET
13 | K | 334351211 | Bednění systémové mostních opěr a úložných prahů z překližek - odstranění | m2 | 100.24 |  | 0 | CS ÚRS 2022 01 |  | zákl. přenesená |  | 0 | 4e-05 | 0.0040096 | 0 | 0 | 4 | K | 2 |  |  |  | ROZPOCET | 0 | 0 | 0 | 0 | 0 | 4 | 0 | 4 | 1390883307
| PP |  | Bednění mostních opěr a úložných prahů ze systémového bednění odstranění z překližek | [14 empty] | PP | 2
| Online PSC |  | https://podminky.urs.cz/item/CS_URS_2022_01/334351211 | [14 empty] | Online PSC | 2
14 | K | 334352111 | Bednění mostních křídel a závěrných zídek ze systémového bednění s výplní z překližek - zřízení | m2 | 50.72 |  | 0 | CS ÚRS 2022 01 |  | zákl. přenesená |  | 0 | 0.00132 | 0.06695 | 0 | 0 | 4 | K | 2 |  |  |  | ROZPOCET | 0 | 0 | 0 | 0 | 0 | 4 | 0 | 4 | -1591980757
| PP |  | Bednění mostních křídel a závěrných zídek ze systémového bednění zřízení z překližek | [14 empty] | PP | 2
| Online PSC |  | https://podminky.urs.cz/item/CS_URS_2022_01/334352111 | [14 empty] | Online PSC | 2
| VV |  | "D-2.3" (2*5,28*2)+(2*7,4*2) |  | 50.72 | [12 empty] | VV | 2 | 2 | True | 1 | ROZPOCET
15 | K | 334352211 | Bednění mostních křídel a závěrných zídek ze systémového bednění s výplní z překližek - odstranění | m2 | 50.72 |  | 0 | CS ÚRS 2022 01 |  | zákl. přenesená |  | 0 | 4e-05 | 0.0020288 | 0 | 0 | 4 | K | 2 |  |  |  | ROZPOCET | 0 | 0 | 0 | 0 | 0 | 4 | 0 | 4 | 174133905
| PP |  | Bednění mostních křídel a závěrných zídek ze systémového bednění odstranění z překližek | [14 empty] | PP | 2
| Online PSC |  | https://podminky.urs.cz/item/CS_URS_2022_01/334352211 | [14 empty] | Online PSC | 2
16 | K | 334361226 | Výztuž křídel, závěrných zdí z betonářské oceli 10 505 | t | 1.241 |  | 0 | CS ÚRS 2022 01 |  | zákl. přenesená |  | 0 | 1.0765 | 1.336 | 0 | 0 | 4 | K | 2 |  |  |  | ROZPOCET | 0 | 0 | 0 | 0 | 0 | 4 | 0 | 4 | 1191814640
| PP |  | Výztuž betonářská mostních konstrukcí opěr, úložných prahů, křídel, závěrných zídek, bloků ložisek, pilířů a sloupů z oceli 10 505 (R) nebo BSt 500 křídel, závěrných zdí | [14 empty] | PP | 2
| Online PSC |  | https://podminky.urs.cz/item/CS_URS_2022_01/334361226 | [14 empty] | Online PSC | 2
| P |  | Poznámka k položce: 10 505-R (B500B) | [14 empty] | P | 2
| VV |  | " odhad 95kg/m3" 13,058*0,095 |  | 1.241 | [12 empty] | VV | 2 | 2 | True | 1 | ROZPOCET
17 | K | 334361236 | Výztuž dříků pilířů z betonářské oceli 10 505 | t | 2.702 |  | 0 | CS ÚRS 2022 01 |  | zákl. přenesená |  | 0 | 1.0379 | 2.8045 | 0 | 0 | 4 | K | 2 |  |  |  | ROZPOCET | 0 | 0 | 0 | 0 | 0 | 4 | 0 | 4 | 384412169
| PP |  | Výztuž betonářská mostních konstrukcí opěr, úložných prahů, křídel, závěrných zídek, bloků ložisek, pilířů a sloupů z oceli 10 505 (R) nebo BSt 500 dříků pilířů a sloupů | [14 empty] | PP | 2
| Online PSC |  | https://podminky.urs.cz/item/CS_URS_2022_01/334361236 | [14 empty] | Online PSC | 2
| P |  | Poznámka k položce: 10 505-R (B500B) | [14 empty] | P | 2
| VV |  | " odhad 95kg/m3" 28,437*0,095 |  | 2.702 | [12 empty] | VV | 2 | 2 | True | 1 | ROZPOCET
| D | 4 | Vodorovné konstrukce |  |  |  | 0 |  |  |  |  | 0 |  | 126.1664 |  | 0 | 1 | D | 1 |  |  |  | ROZPOCET | [6 empty] | 0
18 | K | 421321127 | Mostní nosné konstrukce deskové ze ŽB C 25/30 | m3 | 5.571 |  | 0 | CS ÚRS 2022 01 |  | zákl. přenesená |  | 0 | 2.5022 | 13.9398 | 0 | 0 | 4 | K | 2 |  |  |  | ROZPOCET | 0 | 0 | 0 | 0 | 0 | 4 | 0 | 4 | 1975881611
| PP |  | Mostní železobetonové nosné konstrukce deskové nebo klenbové deskové, z betonu C 25/30 | [14 empty] | PP | 2
| Online PSC |  | https://podminky.urs.cz/item/CS_URS_2022_01/421321127 | [14 empty] | Online PSC | 2
| VV |  | "D-2.3 : konstrukce vozovky" (5*11,5*0,07)+(0,28*0,24*11,5*2) |  | 5.571 | [12 empty] | VV | 2 | 2 | True | 1 | ROZPOCET
19 | K | 451315114 | Podkladní nebo výplňová vrstva z betonu C 12/15 tl do 100 mm | m2 | 4.25 |  | 0 | CS ÚRS 2022 01 |  | zákl. přenesená |  | 0 | 0.22798 | 0.96891 | 0 | 0 | 4 | K | 2 |  |  |  | ROZPOCET | 0 | 0 | 0 | 0 | 0 | 4 | 0 | 4 | -1233520721
| PP |  | Podkladní a výplňové vrstvy z betonu prostého tloušťky do 100 mm, z betonu C 12/15 | [14 empty] | PP | 2
| Online PSC |  | https://podminky.urs.cz/item/CS_URS_2022_01/451315114 | [14 empty] | Online PSC | 2
| P |  | Poznámka k položce: C12/15-X0 (ČSN EN 206-1) | [14 empty] | P | 2
| VV |  | "dle D-2.3, tl.100mm" (1,7*12,5*0,1)*2 |  | 4.25 | [12 empty] | VV | 2 | 2 | True | 1 | ROZPOCET
20 | K | 463212111 | Rovnanina z lomového kamene upraveného s vyklínováním spár úlomky kamene | m3 | 55.718 |  | 0 | CS ÚRS 2022 01 |  | zákl. přenesená |  | 0 | 1.9968 | 111.2577 | 0 | 0 | 4 | K | 2 |  |  |  | ROZPOCET | 0 | 0 | 0 | 0 | 0 | 4 | 0 | 4 | 1149436482
| PP |  | Rovnanina z lomového kamene upraveného, tříděného jakékoliv tloušťky rovnaniny s vyklínováním spár a dutin úlomky kamene | [14 empty] | PP | 2
| Online PSC |  | https://podminky.urs.cz/item/CS_URS_2022_01/463212111 | [14 empty] | Online PSC | 2
| VV |  | "D-2.3 : opevnění dna a svahu" 4,845*11,5 |  | 55.718 | [12 empty] | VV | 2 | 2 | True | 1 | ROZPOCET
| D | 5 | Komunikace pozemní |  |  |  | 0 |  |  |  |  | 0 |  | 6.6204 |  | 0 | 1 | D | 1 |  |  |  | ROZPOCET | [6 empty] | 0
21 | K | 577144111 | Asfaltový beton vrstva obrusná ACO 11 (ABS) tř. I tl 50 mm š do 3 m z nemodifikovaného asfaltu | m2 | 51.06 |  | 0 | CS ÚRS 2022 01 |  | zákl. přenesená |  | 0 | 0.12966 | 6.6204 | 0 | 0 | 4 | K | 2 |  |  |  | ROZPOCET | 0 | 0 | 0 | 0 | 0 | 4 | 0 | 4 | 1837414890
| PP |  | Asfaltový beton vrstva obrusná ACO 11 (ABS) s rozprostřením a se zhutněním z nemodifikovaného asfaltu v pruhu šířky do 3 m tř. I, po zhutnění tl. 50 mm | [14 empty] | PP | 2
| Online PSC |  | https://podminky.urs.cz/item/CS_URS_2022_01/577144111 | [14 empty] | Online PSC | 2
| VV |  | "D-2.3" 2*2,22*11,5 |  | 51.06 | [12 empty] | VV | 2 | 2 | True | 1 | ROZPOCET
| D | 8 | Trubní vedení |  |  |  | 0 |  |  |  |  | 0 |  | 20.5339 |  | 0 | 1 | D | 1 |  |  |  | ROZPOCET | [6 empty] | 0
22 | K | 894411221 | Zřízení šachet kanalizačních z betonových dílců na potrubí DN přes 200 do 300 dno kamenina | kus | 8 |  | 0 | CS ÚRS 2022 01 |  | zákl. přenesená |  | 0 | 2.3557 | 18.8459 | 0 | 0 | 4 | K | 2 |  |  |  | ROZPOCET | 0 | 0 | 0 | 0 | 0 | 4 | 0 | 4 | -214205348
| PP |  | Zřízení šachet kanalizačních z betonových dílců výšky vstupu do 1,50 m s obložením dna kameninou nebo kanalizačními cihlami, na potrubí DN přes 200 do 300 | [14 empty] | PP | 2
| Online PSC |  | https://podminky.urs.cz/item/CS_URS_2022_01/894411221 | [14 empty] | Online PSC | 2
23 | M | 59225548 | skruž betonová studňová kruhová 100x30x9cm | kus | 8 |  | 0 | CS ÚRS 2022 01 |  | zákl. přenesená |  | 0 | 0.211 | 1.688 | 0 | 0 | 8 | M | 2 |  |  |  | ROZPOCET | 0 | 0 | 0 | 0 | 0 | 4 | 0 | 4 | -1607051890
| PP |  | skruž betonová studňová kruhová 100x30x9cm | [14 empty] | PP | 2
| VV |  | "D-2.4 : čerpací jímka 4ks po 2 skruže" 4*2 |  | 8 | [12 empty] | VV | 2 | 2 | True | 1 | ROZPOCET
| D | 9 | Ostatní konstrukce a práce, bourání |  |  |  | 0 |  |  |  |  | 0 |  | 2.4415 |  | 72.4877 | 1 | D | 1 |  |  |  | ROZPOCET | [6 empty] | 0
24 | K | 961021112 | Bourání mostních základů z kamene | m3 | 20.346 |  | 0 | CS ÚRS 2022 01 |  | zákl. přenesená |  | 0 | 0.12 | 2.4415 | 2.49 | 50.6615 | 4 | K | 2 |  |  |  | ROZPOCET | 0 | 0 | 0 | 0 | 0 | 4 | 0 | 4 | 1497826164
| PP |  | Bourání mostních konstrukcí základů z kamene nebo cihel | [14 empty] | PP | 2
| Online PSC |  | https://podminky.urs.cz/item/CS_URS_2022_01/961021112 | [14 empty] | Online PSC | 2
| VV |  | "D-2.4" 2*1,983*1,0*5,13 |  | 20.346 | [12 empty] | VV | 2 | 2 | True | 1 | ROZPOCET
25 | K | 961085315 | Bourání mostních základů ze dřeva tvrdého | m3 | 27.628 |  | 0 | CS ÚRS 2022 01 |  | zákl. přenesená |  | 0 | 0 | 0 | 0.79 | 21.8261 | 4 | K | 2 |  |  |  | ROZPOCET | 0 | 0 | 0 | 0 | 0 | 4 | 0 | 4 | -517615986
| PP |  | Bourání mostních konstrukcí základů ze dřeva tvrdého | [14 empty] | PP | 2
| Online PSC |  | https://podminky.urs.cz/item/CS_URS_2022_01/961085315 | [14 empty] | Online PSC | 2
| VV |  | "D-2.4" 5,13*10,771*0,5 |  | 27.628 | [12 empty] | VV | 2 | 2 | True | 1 | ROZPOCET
| D | 997 | Přesun sutě |  |  |  | 0 |  |  |  |  | 0 |  | 0 |  | 0 | 1 | D | 1 |  |  |  | ROZPOCET | [6 empty] | 0
26 | K | 997006005 | Drcení stavebního odpadu ze zdiva z cihel a kamene s dopravou do 100 m a naložením | t | 50.865 |  | 0 |  |  | zákl. přenesená |  | 0 | 0 | 0 | 0 | 0 | 4 | K | 2 |  |  |  | ROZPOCET | 0 | 0 | 0 | 0 | 0 | 4 | 0 | 4 | 872328857
| PP |  | Úprava stavebního odpadu drcení s dopravou na vzdálenost do 100 m a naložením do drtícího zařízení ze zdiva cihelného, kamenného a smíšeného | [14 empty] | PP | 2
| P |  | Poznámka k položce: Materiál z demolice je možno po recyklaci znova využít pro násypy příjezdových komunikací nebo jiných objektů | [14 empty] | P | 2
| VV |  | "vybouraný materiál - základy" | [14 empty] | VV | 2 | 1 | True | 0 | ROZPOCET
| VV |  | 20,346*2,5 |  | 50.865 | [12 empty] | VV | 2 | 2 | True | 1 | ROZPOCET
27 | K | 997013871R0 | Likvidace stavebního odpadu směsného stavebního a demoličního | t | 10.173 |  | 0 |  |  | zákl. přenesená |  | 0 | 0 | 0 | 0 | 0 | 4 | K | 2 |  |  |  | ROZPOCET | 0 | 0 | 0 | 0 | 0 | 4 | 0 | 4 | 463232560
| PP |  | Likvidace stavebního odpadu směsného stavebního a demoličního včetně naložení, dopravy, uložení a případného poplatku za uložení | [14 empty] | PP | 2
| VV |  | "nevhodný materiál (cca 20 %)" | [14 empty] | VV | 2 | 1 | True | 0 | ROZPOCET
| VV |  | "zdivo" | [14 empty] | VV | 2 | 1 | True | 0 | ROZPOCET
| VV |  | 20,346*2,5*0,20 |  | 10.173 | [12 empty] | VV | 2 | 2 | True | 1 | ROZPOCET
28 | K | 99722165R0 | Likvidace organického materiálu | m3 | 22.102 |  | 0 |  |  | zákl. přenesená |  | 0 | 0 | 0 | 0 | 0 | 4 | K | 2 |  |  |  | ROZPOCET | 0 | 0 | 0 | 0 | 0 | 4 | 0 | 4 | -1845020762
| PP |  | Likvidace organického materiálu včetně naložení, dopravy, uložení a případného poplatku za uložení | [14 empty] | PP | 2
| VV |  | "vybouraný dřevěný materiál" | [14 empty] | VV | 2 | 1 | True | 0 | ROZPOCET
| VV |  | 27,628*0,8 |  | 22.102 | [12 empty] | VV | 2 | 2 | True | 1 | ROZPOCET
| D | 998 | Přesun hmot |  |  |  | 0 |  |  |  |  | 0 |  | 0 |  | 0 | 1 | D | 1 |  |  |  | ROZPOCET | [6 empty] | 0
29 | K | 998212111 | Přesun hmot pro mosty zděné, monolitické betonové nebo ocelové v do 20 m | t | 138.628 |  | 0 | CS ÚRS 2022 01 |  | zákl. přenesená |  | 0 | 0 | 0 | 0 | 0 | 4 | K | 2 |  |  |  | ROZPOCET | 0 | 0 | 0 | 0 | 0 | 4 | 0 | 4 | -383957122
| PP |  | Přesun hmot pro mosty zděné, betonové monolitické, spřažené ocelobetonové nebo kovové vodorovná dopravní vzdálenost do 100 m výška mostu do 20 m | [14 empty] | PP | 2
| Online PSC |  | https://podminky.urs.cz/item/CS_URS_2022_01/998212111 | [14 empty] | Online PSC | 2
| D | PSV | Práce a dodávky PSV |  |  |  | 0 |  |  |  |  | 0 |  | 13.1717 |  | 0 | 2 | D | 0 |  |  |  | ROZPOCET | [6 empty] | 0
| D | 711 | Izolace proti vodě, vlhkosti a plynům |  |  |  | 0 |  |  |  |  | 0 |  | 0.5342 |  | 0 | 2 | D | 1 |  |  |  | ROZPOCET | [6 empty] | 0
30 | K | 711112001 | Provedení izolace proti zemní vlhkosti svislé za studena nátěrem penetračním | m2 | 96.957 |  | 0 | CS ÚRS 2022 01 |  | zákl. přenesená |  | 0 | 0 | 0 | 0 | 0 | 16 | K | 2 |  |  |  | ROZPOCET | 0 | 0 | 0 | 0 | 0 | 4 | 0 | 16 | 710382864
| PP |  | Provedení izolace proti zemní vlhkosti natěradly a tmely za studena na ploše svislé S nátěrem penetračním | [14 empty] | PP | 2
| Online PSC |  | https://podminky.urs.cz/item/CS_URS_2022_01/711112001 | [14 empty] | Online PSC | 2
| VV |  | "D-2.3 : styk zemina a konstrukce opěr , 1xnátěr" 11,5*(2,85+1,81+2,351+1,42) |  | 96.957 | [12 empty] | VV | 2 | 2 | True | 1 | ROZPOCET
31 | M | 11163150 | lak penetrační asfaltový | t | 0.034 |  | 0 | CS ÚRS 2022 01 |  | zákl. přenesená |  | 0 | 1 | 0.034 | 0 | 0 | 32 | M | 2 |  |  |  | ROZPOCET | 0 | 0 | 0 | 0 | 0 | 4 | 0 | 16 | 563680145
| PP |  | lak penetrační asfaltový | [14 empty] | PP | 2
| P |  | Poznámka k položce: Spotřeba 0,3-0,4kg/m2 | [14 empty] | P | 2
| VV |  | 96,957*0,00035 "Přepočtené koeficientem množství |  | 0.034 | [12 empty] | VV | 2 | 2 | True | 1 | ROZPOCET
32 | K | 711112002 | Provedení izolace proti zemní vlhkosti svislé za studena lakem asfaltovým | m2 | 193.913 |  | 0 | CS ÚRS 2022 01 |  | zákl. přenesená |  | 0 | 0 | 0 | 0 | 0 | 16 | K | 2 |  |  |  | ROZPOCET | 0 | 0 | 0 | 0 | 0 | 4 | 0 | 16 | 823281428
| PP |  | Provedení izolace proti zemní vlhkosti natěradly a tmely za studena na ploše svislé S nátěrem lakem asfaltovým | [14 empty] | PP | 2
| Online PSC |  | https://podminky.urs.cz/item/CS_URS_2022_01/711112002 | [14 empty] | Online PSC | 2
| VV |  | "D-2.3 : styk zemina a konstrukce opěr , 2xnátěr" 2*11,5*(2,85+1,81+2,351+1,42) |  | 193.913 | [12 empty] | VV | 2 | 2 | True | 1 | ROZPOCET
33 | M | 11163152 | lak hydroizolační asfaltový | t | 0.087 |  | 0 | CS ÚRS 2022 01 |  | zákl. přenesená |  | 0 | 1 | 0.087 | 0 | 0 | 32 | M | 2 |  |  |  | ROZPOCET | 0 | 0 | 0 | 0 | 0 | 4 | 0 | 16 | -207853394
| PP |  | lak hydroizolační asfaltový | [14 empty] | PP | 2
| P |  | Poznámka k položce: Spotřeba: 0,3-0,5 kg/m2 | [14 empty] | P | 2
| VV |  | 193,913*0,00045 "Přepočtené koeficientem množství |  | 0.087 | [12 empty] | VV | 2 | 2 | True | 1 | ROZPOCET
34 | K | 711341564 | Provedení hydroizolace mostovek pásy přitavením NAIP | m2 | 51.06 |  | 0 | CS ÚRS 2022 01 |  | zákl. přenesená |  | 0 | 0.00038 | 0.019403 | 0 | 0 | 16 | K | 2 |  |  |  | ROZPOCET | 0 | 0 | 0 | 0 | 0 | 4 | 0 | 16 | 686006325
| PP |  | Provedení izolace mostovek pásy přitavením NAIP | [14 empty] | PP | 2
| Online PSC |  | https://podminky.urs.cz/item/CS_URS_2022_01/711341564 | [14 empty] | Online PSC | 2
| VV |  | "D-2.3" 2*2,22*11,5 |  | 51.06 | [12 empty] | VV | 2 | 2 | True | 1 | ROZPOCET
35 | M | 62855002 | pás asfaltový natavitelný modifikovaný SBS tl 5,0mm s vložkou z polyesterové rohože a spalitelnou PE fólií nebo jemnozrnným minerálním posypem na horním povrchu | m2 | 58.719 |  | 0 | CS ÚRS 2022 01 |  | zákl. přenesená |  | 0 | 0.0064 | 0.3758 | 0 | 0 | 32 | M | 2 |  |  |  | ROZPOCET | 0 | 0 | 0 | 0 | 0 | 4 | 0 | 16 | -1278681364
| PP |  | pás asfaltový natavitelný modifikovaný SBS tl 5,0mm s vložkou z polyesterové rohože a spalitelnou PE fólií nebo jemnozrnným minerálním posypem na horním povrchu | [14 empty] | PP | 2
| P |  | Poznámka k položce: Pojízdna vrstva vozovky : Izolace natavitelnými pásy 5mm | [14 empty] | P | 2
| VV |  | 51,06*1,15 "Přepočtené koeficientem množství |  | 58.719 | [12 empty] | VV | 2 | 2 | True | 1 | ROZPOCET
36 | K | 711411001 | Provedení izolace proti tlakové vodě vodorovné za studena nátěrem penetračním | m2 | 51.06 |  | 0 | CS ÚRS 2022 01 |  | zákl. přenesená |  | 0 | 0 | 0 | 0 | 0 | 16 | K | 2 |  |  |  | ROZPOCET | 0 | 0 | 0 | 0 | 0 | 4 | 0 | 16 | 419261989
| PP |  | Provedení izolace proti povrchové a podpovrchové tlakové vodě natěradly a tmely za studena na ploše vodorovné V nátěrem penetračním | [14 empty] | PP | 2
| Online PSC |  | https://podminky.urs.cz/item/CS_URS_2022_01/711411001 | [14 empty] | Online PSC | 2
| P |  | Poznámka k položce: Pojízdna vrstva vozovky : Penetrační nátěr + pečetíci nátěr | [14 empty] | P | 2
37 | M | 11163150 | lak penetrační asfaltový | t | 0.018 |  | 0 | CS ÚRS 2022 01 |  | zákl. přenesená |  | 0 | 1 | 0.018 | 0 | 0 | 32 | M | 2 |  |  |  | ROZPOCET | 0 | 0 | 0 | 0 | 0 | 4 | 0 | 16 | 1298339589
| PP |  | lak penetrační asfaltový | [14 empty] | PP | 2
| P |  | Poznámka k položce: Spotřeba 0,3-0,4kg/m2 | [14 empty] | P | 2
| VV |  | 51,06*0,00035 "Přepočtené koeficientem množství |  | 0.018 | [12 empty] | VV | 2 | 2 | True | 1 | ROZPOCET
38 | K | 998711101 | Přesun hmot tonážní pro izolace proti vodě, vlhkosti a plynům v objektech v do 6 m | t | 0.217 |  | 0 | CS ÚRS 2022 01 |  | zákl. přenesená |  | 0 | 0 | 0 | 0 | 0 | 16 | K | 2 |  |  |  | ROZPOCET | 0 | 0 | 0 | 0 | 0 | 4 | 0 | 16 | 1317750577
| PP |  | Přesun hmot pro izolace proti vodě, vlhkosti a plynům stanovený z hmotnosti přesunovaného materiálu vodorovná dopravní vzdálenost do 50 m v objektech výšky do 6 m | [14 empty] | PP | 2
| Online PSC |  | https://podminky.urs.cz/item/CS_URS_2022_01/998711101 | [14 empty] | Online PSC | 2
| D | 767 | Konstrukce zámečnické |  |  |  | 0 |  |  |  |  | 0 |  | 12.6375 |  | 0 | 2 | D | 1 |  |  |  | ROZPOCET | [6 empty] | 0
39 | K | 767995111 | Montáž atypických zámečnických konstrukcí hm do 5 kg | kg | 24.178 |  | 0 | CS ÚRS 2022 01 |  | zákl. přenesená |  | 0 | 7e-05 | 0.0016925 | 0 | 0 | 16 | K | 2 |  |  |  | ROZPOCET | 0 | 0 | 0 | 0 | 0 | 4 | 0 | 16 | 899756774
| PP |  | Montáž ostatních atypických zámečnických konstrukcí hmotnosti do 5 kg | [14 empty] | PP | 2
| Online PSC |  | https://podminky.urs.cz/item/CS_URS_2022_01/767995111 | [14 empty] | Online PSC | 2
| VV |  | "konstrukce mostu , dle D-2.6 (výkaz ocele) : P8x50 , 0,2m/ks, 16ks" 3,14*0,2*16 |  | 10.048 | [12 empty] | VV | 2 | 2 | True | 0 | ROZPOCET
| VV |  | "konstrukce mostu , dle D-2.6 (výkaz ocele) : P10x150 , 0,3m/ks, 4ks" 11,775*0,3*4 |  | 14.13 | [12 empty] | VV | 2 | 2 | True | 0 | ROZPOCET
| VV |  | Součet |  | 24.178 | [12 empty] | VV | 2 | 4 | True | 1 | ROZPOCET
40 | K | 767995112 | Montáž atypických zámečnických konstrukcí hm přes 5 do 10 kg | kg | 37.68 |  | 0 | CS ÚRS 2022 01 |  | zákl. přenesená |  | 0 | 6e-05 | 0.0022608 | 0 | 0 | 16 | K | 2 |  |  |  | ROZPOCET | 0 | 0 | 0 | 0 | 0 | 4 | 0 | 16 | 745664862
| PP |  | Montáž ostatních atypických zámečnických konstrukcí hmotnosti přes 5 do 10 kg | [14 empty] | PP | 2
| Online PSC |  | https://podminky.urs.cz/item/CS_URS_2022_01/767995112 | [14 empty] | Online PSC | 2
| VV |  | "konstrukce mostu , dle D-2.6 (výkaz ocele) : P20x200 , 0,3m/ks, 4ks" 31,4*0,3*4 |  | 37.68 | [12 empty] | VV | 2 | 2 | True | 1 | ROZPOCET
41 | K | 767995113 | Montáž atypických zámečnických konstrukcí hm přes 10 do 20 kg | kg | 56.52 |  | 0 | CS ÚRS 2022 01 |  | zákl. přenesená |  | 0 | 6e-05 | 0.0033912 | 0 | 0 | 16 | K | 2 |  |  |  | ROZPOCET | 0 | 0 | 0 | 0 | 0 | 4 | 0 | 16 | 1879542858
| PP |  | Montáž ostatních atypických zámečnických konstrukcí hmotnosti přes 10 do 20 kg | [14 empty] | PP | 2
| Online PSC |  | https://podminky.urs.cz/item/CS_URS_2022_01/767995113 | [14 empty] | Online PSC | 2
| VV |  | "konstrukce mostu , dle D-2.6 (výkaz ocele) : P40x150 , 0,3m/ks, 4ks" 47,1*0,3*4 |  | 56.52 | [12 empty] | VV | 2 | 2 | True | 1 | ROZPOCET
42 | K | 767995116 | Montáž atypických zámečnických konstrukcí hm přes 100 do 250 kg | kg | 4501.824 |  | 0 | CS ÚRS 2022 01 |  | zákl. přenesená |  | 0 | 5e-05 | 0.22509 | 0 | 0 | 16 | K | 2 |  |  |  | ROZPOCET | 0 | 0 | 0 | 0 | 0 | 4 | 0 | 16 | -1791335001
| PP |  | Montáž ostatních atypických zámečnických konstrukcí hmotnosti přes 100 do 250 kg | [14 empty] | PP | 2
| Online PSC |  | https://podminky.urs.cz/item/CS_URS_2022_01/767995116 | [14 empty] | Online PSC | 2
| VV |  | "konstrukce mostu , dle D-2.6 (výkaz ocele) : I260 , 2,74m/ks, 12ks" 41,8*2,74*12 |  | 1374.384 | [12 empty] | VV | 2 | 2 | True | 0 | ROZPOCET
| VV |  | "konstrukce mostu , dle D-2.6 (výkaz ocele) : P8x1250 , 2,49m/ks, 16ks" 78,5*2,49*16 |  | 3127.44 | [12 empty] | VV | 2 | 2 | True | 0 | ROZPOCET
| VV |  | Součet |  | 4501.824 | [12 empty] | VV | 2 | 4 | True | 1 | ROZPOCET
43 | K | 767995117 | Montáž atypických zámečnických konstrukcí hm přes 250 do 500 kg | kg | 7189.233 |  | 0 | CS ÚRS 2022 01 |  | zákl. přenesená |  | 0 | 5e-05 | 0.35946 | 0 | 0 | 16 | K | 2 |  |  |  | ROZPOCET | 0 | 0 | 0 | 0 | 0 | 4 | 0 | 16 | 1661229877
| PP |  | Montáž ostatních atypických zámečnických konstrukcí hmotnosti přes 250 do 500 kg | [14 empty] | PP | 2
| Online PSC |  | https://podminky.urs.cz/item/CS_URS_2022_01/767995117 | [14 empty] | Online PSC | 2
| VV |  | "konstrukce mostu , dle D-2.6 (výkaz ocele) : HEB260 , 4,985m/ks, 5ks" 92,9*4,985*5 |  | 2315.533 | [12 empty] | VV | 2 | 2 | True | 0 | ROZPOCET
| VV |  | "konstrukce mostu , dle D-2.6 (výkaz ocele) : HEB600 , 11,5m/ks, 2ks" 211,9*11,5*2 |  | 4873.7 | [12 empty] | VV | 2 | 2 | True | 0 | ROZPOCET
| VV |  | Součet |  | 7189.233 | [12 empty] | VV | 2 | 4 | True | 1 | ROZPOCET
44 | M | R1 | Konstrukce mostu | kg | 12045.623 |  | 0 |  |  | zákl. přenesená |  | 0 | 0.001 | 12.0456 | 0 | 0 | 32 | M | 2 |  |  |  | ROZPOCET | 0 | 0 | 0 | 0 | 0 | 4 | 0 | 16 | -538335473
| PP |  | Konstrukce mostu | [14 empty] | PP | 2
| VV |  | "D-2.6 : výkaz oceli" 12045,623 |  | 12045.623 | [12 empty] | VV | 2 | 2 | True | 1 | ROZPOCET
45 | K | 998767101 | Přesun hmot tonážní pro zámečnické konstrukce v objektech v do 6 m | t | 12.046 |  | 0 | CS ÚRS 2022 01 |  | zákl. přenesená |  | 0 | 0 | 0 | 0 | 0 | 16 | K | 2 |  |  |  | ROZPOCET | 0 | 0 | 0 | 0 | 0 | 4 | 0 | 16 | 418953790
| PP |  | Přesun hmot pro zámečnické konstrukce stanovený z hmotnosti přesunovaného materiálu vodorovná dopravní vzdálenost do 50 m v objektech výšky do 6 m | [14 empty] | PP | 2
| Online PSC |  | https://podminky.urs.cz/item/CS_URS_2022_01/998767101 | [14 empty] | Online PSC | 2

## 3. - SO 03 - Sdružený objekt
{edfd3136-315b-428c-a81e-fce33e342e96}
2
| KRYCÍ LIST SOUPISU PRACÍ | [7 empty] | v --- níže se nacházejí doplnkové a pomocné údaje k sestavám --- v | [8 empty] | True
Stavba:
Mrlina, Vestec, Rožďalovice, zvýšení ochrany obcí výstavbou poldrů – poldr Mlýnec
Objekt:
3. - SO 03 - Sdružený objekt
| KSO: |  |  |  |  | CC-CZ:
| Místo: |  | Mlýnec u Kopidlna, Kopidlno |  |  | Datum: | 4. 4. 2022
| Zadavatel: |  |  |  |  | IČ: | 70890005
|  | Povodí Labe, státní podnik |  |  |  | DIČ: | CZ70890005
| Uchazeč: |  |  |  |  | IČ: | Vyplň údaj
|  | Vyplň údaj |  |  |  | DIČ: | Vyplň údaj
| Projektant: |  |  |  |  | IČ: | 35801051
|  | Vodotika, a.s. |  |  |  | DIČ:
| Zpracovatel: |  |  |  |  | IČ:
|  | Ing. Katarína Petrášová |  |  |  | DIČ:
Poznámka:
Soupis prací je sestaven s využitím Cenové soustavy ÚRS CU 2022/I. Položky, které pochází z této cenové soustavy, jsou ve sloupci 'Cenová soustava' označeny popisem 'CS ÚRS' a úrovní příslušného kalendářního pololetí. Veškeré další informace vymezující popis a podmínky použití těchto položek z Cenové soustavy, které nejsou uvedeny přímo v soupisu prací, jsou neomezeně dálkově k dispozici na webu podminky.urs.cz.
| Cena bez DPH | [5 empty] | 0
|  |  | Základ daně |  |  | Sazba daně | Výše daně
| DPH | základní | 0 |  |  | 21% | 0
|  | snížená | 0 |  |  | 15% | 0
| DPH | zákl. přenesená | 0 |  |  | 21% | 0
|  | sníž. přenesená | 0 |  |  | 15% | 0
|  | nulová | 0 |  |  | 0% | 0
| Cena s DPH |  |  | v | CZK |  | 0
REKAPITULACE ČLENĚNÍ SOUPISU PRACÍ
Stavba:
Mrlina, Vestec, Rožďalovice, zvýšení ochrany obcí výstavbou poldrů – poldr Mlýnec
Objekt:
3. - SO 03 - Sdružený objekt
Místo: |  |  | Mlýnec u Kopidlna, Kopidlno |  |  | Datum: | 4. 4. 2022
Zadavatel: |  |  | Povodí Labe, státní podnik |  |  | Projektant: | Vodotika, a.s.
Uchazeč: |  |  | Vyplň údaj |  |  | Zpracovatel: | Ing. Katarína Petrášová
Kód dílu - Popis | [6 empty] | Cena celkem [CZK]
Náklady stavby celkem | [6 empty] | 0 | [11 empty] | -1
| HSV - Práce a dodávky HSV | [5 empty] | 0
| 1 - Zemní práce | [5 empty] | 0
| 2 - Zakládání | [5 empty] | 0
| 3 - Svislé a kompletní konstrukce | [5 empty] | 0
| 4 - Vodorovné konstrukce | [5 empty] | 0
| 8 - Trubní vedení | [5 empty] | 0
| 9 - Ostatní konstrukce a práce, bourání | [5 empty] | 0
| 997 - Přesun sutě | [5 empty] | 0
| 998 - Přesun hmot | [5 empty] | 0
| PSV - Práce a dodávky PSV | [5 empty] | 0
| 767 - Konstrukce zámečnické | [5 empty] | 0
SOUPIS PRACÍ
Stavba:
Mrlina, Vestec, Rožďalovice, zvýšení ochrany obcí výstavbou poldrů – poldr Mlýnec
Objekt:
3. - SO 03 - Sdružený objekt
Místo: |  |  | Mlýnec u Kopidlna, Kopidlno |  |  | Datum: | 4. 4. 2022
Zadavatel: |  |  | Povodí Labe, státní podnik |  |  | Projektant: | Vodotika, a.s.
Uchazeč: |  |  | Vyplň údaj |  |  | Zpracovatel: | Ing. Katarína Petrášová
PČ | Typ | Kód | Popis | MJ | Množství | J.cena [CZK] | Cena celkem [CZK] | Cenová soustava |  | DPH | J. Nh [h] | Nh celkem [h] | J. hmotnost [t] | Hmotnost celkem [t] | J. suť [t] | Suť Celkem [t]
Náklady soupisu celkem | [6 empty] | 0 |  |  |  |  | 0 |  | 3692.4911 |  | 496.7784 |  | D | -1 | [10 empty] | 0
| D | HSV | Práce a dodávky HSV |  |  |  | 0 |  |  |  |  | 0 |  | 3692.2072 |  | 496.7784 | 1 | D | 0 |  |  |  | ROZPOCET | [6 empty] | 0
| D | 1 | Zemní práce |  |  |  | 0 |  |  |  |  | 0 |  | 377.34 |  | 0 | 1 | D | 1 |  |  |  | ROZPOCET | [6 empty] | 0
1 | K | 121151115 | Sejmutí ornice plochy do 500 m2 tl vrstvy přes 250 do 300 mm strojně | m2 | 1397.886 |  | 0 | CS ÚRS 2022 01 |  | zákl. přenesená |  | 0 | 0 | 0 | 0 | 0 | 4 | K | 2 |  |  |  | ROZPOCET | 0 | 0 | 0 | 0 | 0 | 4 | 0 | 4 | -524412083
| PP |  | Sejmutí ornice strojně při souvislé ploše přes 100 do 500 m2, tl. vrstvy přes 250 do 300 mm | [14 empty] | PP | 2
| Online PSC |  | https://podminky.urs.cz/item/CS_URS_2022_01/121151115 | [14 empty] | Online PSC | 2
| P |  | Poznámka k položce: sejmutí humusní horní vrstvy, tl. 300 mm, dle D-3.5 | [14 empty] | P | 2
| VV |  | sejmutí humusní horní vrstvy, tl. 300 mm, dle D-3.5 | [14 empty] | VV | 2 | 1 | True | 0 | ROZPOCET
| VV |  | 9,978*(11,662+3,53+3,069+3,672+5,992)+31,166*(14,426+1,9+3,946+1,9+9,325)+6,16*(5,402+3,969+2,159+4,228+1,557+5,025) |  | 1397.886 | [12 empty] | VV | 2 | 2 | True | 1 | ROZPOCET
2 | K | 122251405 | Vykopávky v zemníku na suchu v hornině třídy těžitelnosti I skupiny 3 objem do 1000 m3 strojně | m3 | 504 |  | 0 | CS ÚRS 2022 01 |  | zákl. přenesená |  | 0 | 0 | 0 | 0 | 0 | 4 | K | 2 |  |  |  | ROZPOCET | 0 | 0 | 0 | 0 | 0 | 4 | 0 | 4 | 303716992
| PP |  | Vykopávky v zemnících na suchu strojně zapažených i nezapažených v hornině třídy těžitelnosti I skupiny 3 přes 500 do 1 000 m3 | [14 empty] | PP | 2
| Online PSC |  | https://podminky.urs.cz/item/CS_URS_2022_01/122251405 | [14 empty] | Online PSC | 2
| VV |  | "dle D-3.5 , výkop pro obtokové potrubí" 105*4,8 |  | 504 | [12 empty] | VV | 2 | 2 | True | 1 | ROZPOCET
3 | K | 124253102 | Vykopávky pro koryta vodotečí v hornině třídy těžitelnosti I skupiny 3 objem do 5000 m3 strojně | m3 | 2998.464 |  | 0 | CS ÚRS 2022 01 |  | zákl. přenesená |  | 0 | 0 | 0 | 0 | 0 | 4 | K | 2 |  |  |  | ROZPOCET | 0 | 0 | 0 | 0 | 0 | 4 | 0 | 4 | -310001754
| PP |  | Vykopávky pro koryta vodotečí strojně v hornině třídy těžitelnosti I skupiny 3 přes 1 000 do 5 000 m3 | [14 empty] | PP | 2
| Online PSC |  | https://podminky.urs.cz/item/CS_URS_2022_01/124253102 | [14 empty] | Online PSC | 2
| VV |  | "dle D-3.5" (20*46,02)+(24,05*67,77)+(7,5*29,08) |  | 2768.369 | [12 empty] | VV | 2 | 2 | True | 0 | ROZPOCET
| VV |  | "dle D-3.8" (11,34*4,05)+(28,98*6,355) |  | 230.095 | [12 empty] | VV | 2 | 2 | True | 0 | ROZPOCET
| VV |  | Součet |  | 2998.464 | [12 empty] | VV | 2 | 4 | True | 1 | ROZPOCET
4 | K | 133251101 | Hloubení šachet nezapažených v hornině třídy těžitelnosti I skupiny 3 objem do 20 m3 | m3 | 7.85 |  | 0 | CS ÚRS 2022 01 |  | zákl. přenesená |  | 0 | 0 | 0 | 0 | 0 | 4 | K | 2 |  |  |  | ROZPOCET | 0 | 0 | 0 | 0 | 0 | 4 | 0 | 4 | 2032041331
| PP |  | Hloubení nezapažených šachet strojně v hornině třídy těžitelnosti I skupiny 3 do 20 m3 | [14 empty] | PP | 2
| Online PSC |  | https://podminky.urs.cz/item/CS_URS_2022_01/133251101 | [14 empty] | Online PSC | 2
| VV |  | "hloubení čerpacích studní, 4 ks" | [14 empty] | VV | 2 | 1 | True | 0 | ROZPOCET
| VV |  | 4*(3,14*0,5*0,5*2,5) |  | 7.85 | [12 empty] | VV | 2 | 2 | True | 1 | ROZPOCET
5 | K | 162251102 | Vodorovné přemístění přes 20 do 50 m výkopku/sypaniny z horniny třídy těžitelnosti I skupiny 1 až 3 | m3 | 7237.747 |  | 0 | CS ÚRS 2022 01 |  | zákl. přenesená |  | 0 | 0 | 0 | 0 | 0 | 4 | K | 2 |  |  |  | ROZPOCET | 0 | 0 | 0 | 0 | 0 | 4 | 0 | 4 | -1418108384
| PP |  | Vodorovné přemístění výkopku nebo sypaniny po suchu na obvyklém dopravním prostředku, bez naložení výkopku, avšak se složením bez rozhrnutí z horniny třídy těžitelnosti I skupiny 1 až 3 na vzdálenost přes 20 do 50 m | [14 empty] | PP | 2
| Online PSC |  | https://podminky.urs.cz/item/CS_URS_2022_01/162251102 | [14 empty] | Online PSC | 2
| P |  | Poznámka k položce: Přebytky z SO 02,03 a 05 se využijí v rámci SO 01. | [14 empty] | P | 2
| VV |  | "výkop na odtečení na mezideponii" 2998,464 |  | 2998.464 | [12 empty] | VV | 2 | 2 | True | 0 | ROZPOCET
| VV |  | "výkop na suchu na mezideponii" 504 |  | 504 | [12 empty] | VV | 2 | 2 | True | 0 | ROZPOCET
| VV |  | "z vrtu (4xstudna) na mezideponii" 7,85 |  | 7.85 | [12 empty] | VV | 2 | 2 | True | 0 | ROZPOCET
| VV |  | "zpět na zásyp " 3690,103 |  | 3690.103 | [12 empty] | VV | 2 | 2 | True | 0 | ROZPOCET
| VV |  | "zpět na obsyp potrubí " 29,48 |  | 29.48 | [12 empty] | VV | 2 | 2 | True | 0 | ROZPOCET
| VV |  | "zpět na zásyp studen " 7,85 |  | 7.85 | [12 empty] | VV | 2 | 2 | True | 0 | ROZPOCET
| VV |  | Součet |  | 7237.747 | [12 empty] | VV | 2 | 4 | True | 1 | ROZPOCET
6 | K | 167151111 | Nakládání výkopku z hornin třídy těžitelnosti I skupiny 1 až 3 přes 100 m3 | m3 | 3727.433 |  | 0 | CS ÚRS 2022 01 |  | zákl. přenesená |  | 0 | 0 | 0 | 0 | 0 | 4 | K | 2 |  |  |  | ROZPOCET | 0 | 0 | 0 | 0 | 0 | 4 | 0 | 4 | -1931224984
| PP |  | Nakládání, skládání a překládání neulehlého výkopku nebo sypaniny strojně nakládání, množství přes 100 m3, z hornin třídy těžitelnosti I, skupiny 1 až 3 | [14 empty] | PP | 2
| Online PSC |  | https://podminky.urs.cz/item/CS_URS_2022_01/167151111 | [14 empty] | Online PSC | 2
| P |  | Poznámka k položce: Přebytky z SO 02,03 a 05 se využijiví v rámci SO 01. | [14 empty] | P | 2
| VV |  | "na zpětný zásyp" 3690,103 |  | 3690.103 | [12 empty] | VV | 2 | 2 | True | 0 | ROZPOCET
| VV |  | "pro obsyp" 29,48 |  | 29.48 | [12 empty] | VV | 2 | 2 | True | 0 | ROZPOCET
| VV |  | "zpět na zásyp studen" 7,85 |  | 7.85 | [12 empty] | VV | 2 | 2 | True | 0 | ROZPOCET
| VV |  | Součet |  | 3727.433 | [12 empty] | VV | 2 | 4 | True | 1 | ROZPOCET
7 | K | 171251101 | Uložení sypaniny do násypů nezhutněných strojně | m3 | 160.221 |  | 0 | CS ÚRS 2022 01 |  | zákl. přenesená |  | 0 | 0 | 0 | 0 | 0 | 4 | K | 2 |  |  |  | ROZPOCET | 0 | 0 | 0 | 0 | 0 | 4 | 0 | 4 | -884395869
| PP |  | Uložení sypanin do násypů strojně s rozprostřením sypaniny ve vrstvách a s hrubým urovnáním nezhutněných jakékoliv třídy těžitelnosti | [14 empty] | PP | 2
| Online PSC |  | https://podminky.urs.cz/item/CS_URS_2022_01/171251101 | [14 empty] | Online PSC | 2
| VV |  | "ohrázka , štěrkopískový materiál" 2*53,407*1,5 |  | 160.221 | [12 empty] | VV | 2 | 2 | True | 1 | ROZPOCET
8 | M | 5833120R | štěrkopísek netříděný | m3 | 160.221 |  | 0 |  |  | zákl. přenesená |  | 0 | 1 | 160.221 | 0 | 0 | 8 | M | 2 |  |  |  | ROZPOCET | 0 | 0 | 0 | 0 | 0 | 4 | 0 | 4 | -1136686894
| PP |  | štěrkopísek netříděný | [14 empty] | PP | 2
| VV |  | dodávka materiálu včetně dopravy | [14 empty] | VV | 2 | 1 | True | 0 | ROZPOCET
| VV |  | "ohrázka , štěrkopískový materiál" | [14 empty] | VV | 2 | 1 | True | 0 | ROZPOCET
| VV |  | 2*53,407*1,5 |  | 160.221 | [12 empty] | VV | 2 | 2 | True | 1 | ROZPOCET
9 | K | 174151101 | Zásyp jam, šachet rýh nebo kolem objektů sypaninou se zhutněním | m3 | 3690.103 |  | 0 | CS ÚRS 2022 01 |  | zákl. přenesená |  | 0 | 0 | 0 | 0 | 0 | 4 | K | 2 |  |  |  | ROZPOCET | 0 | 0 | 0 | 0 | 0 | 4 | 0 | 4 | -950906926
| PP |  | Zásyp sypaninou z jakékoliv horniny strojně s uložením výkopku ve vrstvách se zhutněním jam, šachet, rýh nebo kolem objektů v těchto vykopávkách | [14 empty] | PP | 2
| Online PSC |  | https://podminky.urs.cz/item/CS_URS_2022_01/174151101 | [14 empty] | Online PSC | 2
| VV |  | "zpětný zásyp dle D3.2-D3.4 : řez 1-1 - 5-5" 2,535*(14,116+10,992)+0,9*(21,19+11,661)+0,95*(21,209+11,642)+1,2*(22,883+11,661)+0,45*(22,906+11,661) |  | 181.431 | [12 empty] | VV | 2 | 2 | True | 0 | ROZPOCET
| VV |  | "zpětný zásyp dle D3.2-D3.4 : řez 6-6 - 10-10" 0,6*(22,193+11,661)+3,75*(29,523+25,236)+2,35*(32,555+27,628)+2,00*(33,510+29,457)+2,43*139,804 |  | 832.746 | [12 empty] | VV | 2 | 2 | True | 0 | ROZPOCET
| VV |  | "zpětný zásyp dle D3.2-D3.4 : řez 11-11 - 14-14" 11,50*184,84+8,45*(38,22+20,96)+0,5*(36,80+19,811)+2,55*(6,734+1,85) |  | 2675.926 | [12 empty] | VV | 2 | 2 | True | 0 | ROZPOCET
| VV |  | Součet |  | 3690.103 | [12 empty] | VV | 2 | 4 | True | 1 | ROZPOCET
10 | K | 174251101 | Zásyp jam, šachet rýh nebo kolem objektů sypaninou bez zhutnění | m3 | 7.85 |  | 0 | CS ÚRS 2022 01 |  | zákl. přenesená |  | 0 | 0 | 0 | 0 | 0 | 4 | K | 2 |  |  |  | ROZPOCET | 0 | 0 | 0 | 0 | 0 | 4 | 0 | 4 | 264490767
| PP |  | Zásyp sypaninou z jakékoliv horniny strojně s uložením výkopku ve vrstvách bez zhutnění jam, šachet, rýh nebo kolem objektů v těchto vykopávkách | [14 empty] | PP | 2
| Online PSC |  | https://podminky.urs.cz/item/CS_URS_2022_01/174251101 | [14 empty] | Online PSC | 2
| VV |  | "čerpací studny, 4 ks" | [14 empty] | VV | 2 | 1 | True | 0 | ROZPOCET
| VV |  | 4*(3,14*0,5*0,5*2,5) |  | 7.85 | [12 empty] | VV | 2 | 2 | True | 1 | ROZPOCET
11 | K | 175151101 | Obsypání potrubí strojně sypaninou bez prohození, uloženou do 3 m | m3 | 29.48 |  | 0 | CS ÚRS 2022 01 |  | zákl. přenesená |  | 0 | 0 | 0 | 0 | 0 | 4 | K | 2 |  |  |  | ROZPOCET | 0 | 0 | 0 | 0 | 0 | 4 | 0 | 4 | 415748765
| PP |  | Obsypání potrubí strojně sypaninou z vhodných třídy těžitelnosti I a II, skupiny 1 až 4 nebo materiálem připraveným podél výkopu ve vzdálenosti do 3 m od jeho kraje, pro jakoukoliv hloubku výkopu a míru zhutnění bez prohození sypaniny | [14 empty] | PP | 2
| Online PSC |  | https://podminky.urs.cz/item/CS_URS_2022_01/175151101 | [14 empty] | Online PSC | 2
| P |  | Poznámka k položce: Materiál z výkopů | [14 empty] | P | 2
| VV |  | "dle D3-4, fr. 0-80mm" 110*(0,175+0,093) |  | 29.48 | [12 empty] | VV | 2 | 2 | True | 1 | ROZPOCET
12 | M | 10364100R | zemina pro terénní úpravy - tříděná | m3 | 217.119 |  | 0 |  |  | zákl. přenesená |  | 0 | 1 | 217.119 | 0 | 0 | 8 | M | 2 |  |  |  | ROZPOCET | 0 | 0 | 0 | 0 | 0 | 4 | 0 | 4 | -656894236
| PP |  | zemina pro terénní úpravy - tříděná | [14 empty] | PP | 2
| VV |  | dodání chybějící zeminy, včetně dopravy | [14 empty] | VV | 2 | 1 | True | 0 | ROZPOCET
| VV |  | zemina vhodná, velmi vhodná, nebo výborná dle tab. 5 (Vhodnost zemin pro různé zóny hutněných hrází) v ČSN 752410 Malé vodní nádrže | [14 empty] | VV | 2 | 1 | True | 0 | ROZPOCET
| VV |  | filtrační součinitel zeminy K = 10^(-6) m/s nebo menší | [14 empty] | VV | 2 | 1 | True | 0 | ROZPOCET
| VV |  | (3690,103+29,48)-(504,0+2998,464) |  | 217.119 | [12 empty] | VV | 2 | 2 | True | 1 | ROZPOCET
| D | 2 | Zakládání |  |  |  | 0 |  |  |  |  | 0 |  | 0.1098 |  | 0 | 1 | D | 1 |  |  |  | ROZPOCET | [6 empty] | 0
13 | K | 242821124 | Zapuštění zárubnice z trub litinových hl do 50 m DN přes 900 do 1000 | m | 10 |  | 0 | CS ÚRS 2022 01 |  | zákl. přenesená |  | 0 | 0.01098 | 0.1098 | 0 | 0 | 4 | K | 2 |  |  |  | ROZPOCET | 0 | 0 | 0 | 0 | 0 | 4 | 0 | 4 | -1709280742
| PP |  | Zapuštění zárubnice z trub litinových,do studňového vrtu hl. do 50 m DN přes 900 do 1000 | [14 empty] | PP | 2
| Online PSC |  | https://podminky.urs.cz/item/CS_URS_2022_01/242821124 | [14 empty] | Online PSC | 2
| P |  | Poznámka k položce: Čtyři studny se umístí nad každý roh stavební jámy a budou sloužit k čerpání podzemní vody | [14 empty] | P | 2
| VV |  | "D-3.5 , hloubka do 2,5m : " 4*2,5 |  | 10 | [12 empty] | VV | 2 | 2 | True | 1 | ROZPOCET
| D | 3 | Svislé a kompletní konstrukce |  |  |  | 0 |  |  |  |  | 0 |  | 2148.7154 |  | 0 | 1 | D | 1 |  |  |  | ROZPOCET | [6 empty] | 0
14 | K | 321321116 | Konstrukce vodních staveb ze ŽB mrazuvzdorného tř. C 30/37 | m3 | 729.104 |  | 0 | CS ÚRS 2022 01 |  | zákl. přenesená |  | 0 | 2.8332 | 2065.7193 | 0 | 0 | 4 | K | 2 |  |  |  | ROZPOCET | 0 | 0 | 0 | 0 | 0 | 4 | 0 | 4 | -1375479283
| PP |  | Konstrukce vodních staveb z betonu přehrad, jezů a plavebních komor, spodní stavby vodních elektráren, jader přehrad, odběrných věží a výpustných zařízení, opěrných zdí, šachet, šachtic a ostatních konstrukcí železového pro prostředí s mrazovými cykly tř. C 30/37 | [14 empty] | PP | 2
| Online PSC |  | https://podminky.urs.cz/item/CS_URS_2022_01/321321116 | [14 empty] | Online PSC | 2
| P |  | Poznámka k položce: C 30/37 (B30) XC4, XF4-Cl0,4-Dmax 16-S2 (ČSN EN 12 390-8) | [14 empty] | P | 2
| VV |  | "doska+rozrážeče vodního proudu : věž" (8,095*13,052)+(3*0,5*1,875) |  | 108.468 | [12 empty] | VV | 2 | 2 | True | 0 | ROZPOCET
| VV |  | "doska : štola" 6,58*9,2 |  | 60.536 | [12 empty] | VV | 2 | 2 | True | 0 | ROZPOCET
| VV |  | "doska : vývar" (8,04*7,856)+(10,484*3,15) |  | 96.187 | [12 empty] | VV | 2 | 2 | True | 0 | ROZPOCET
| VV |  | Mezisoučet |  | 265.191 | [12 empty] | VV | 2 | 3 | True | 0 | ROZPOCET
| VV |  | "stropy, tl.800mm : věž" 2,43*3,422 |  | 8.315 | [12 empty] | VV | 2 | 2 | True | 0 | ROZPOCET
| VV |  | "stropy, tl.800mm : štola" 11,50*3,566 |  | 41.009 | [12 empty] | VV | 2 | 2 | True | 0 | ROZPOCET
| VV |  | "stropy, tl.800mm : vývar" 8,950*4,843 |  | 43.345 | [12 empty] | VV | 2 | 2 | True | 0 | ROZPOCET
| VV |  | Mezisoučet |  | 92.669 | [12 empty] | VV | 2 | 3 | True | 0 | ROZPOCET
| VV |  | "stropy, tl.300mm s lávkou : věž" (50,118*0,3)-(1,15*1,15*0,3*2)-(0,8-0,8*0,3) |  | 13.682 | [12 empty] | VV | 2 | 2 | True | 0 | ROZPOCET
| VV |  | "lávka, tl.300mm : štola" 2,960*0,3 |  | 0.888 | [12 empty] | VV | 2 | 2 | True | 0 | ROZPOCET
| VV |  | Mezisoučet |  | 14.57 | [12 empty] | VV | 2 | 3 | True | 0 | ROZPOCET
| VV |  | "stropy, tl.500mm : věž" 2,000*1,998 |  | 3.996 | [12 empty] | VV | 2 | 2 | True | 0 | ROZPOCET
| VV |  | Mezisoučet |  | 3.996 | [12 empty] | VV | 2 | 3 | True | 0 | ROZPOCET
| VV |  | "křídla : věž" (0,4*4,92*1,8)*2 |  | 7.085 | [12 empty] | VV | 2 | 2 | True | 0 | ROZPOCET
| VV |  | "křídla : vývar" (0,365*5,81*1,93)*2 |  | 8.186 | [12 empty] | VV | 2 | 2 | True | 0 | ROZPOCET
| VV |  | Mezisoučet |  | 15.271 | [12 empty] | VV | 2 | 3 | True | 0 | ROZPOCET
| VV |  | "stěna tl.200mm : štola" 1,2*4,17*0,2 |  | 1.001 | [12 empty] | VV | 2 | 2 | True | 0 | ROZPOCET
| VV |  | Mezisoučet |  | 1.001 | [12 empty] | VV | 2 | 3 | True | 0 | ROZPOCET
| VV |  | "stěna- boční : věž" (0,90*2*4,555)+(0,95*2*4,59)+(1,2*2*4,555)+(0,45*2*4,555)+(0,6*2*5,872)+(3,75*2*5,361)+(2,35*2*5,375)+(2*2*5,38)+(2,43*2*1,812) |  | 134.794 | [12 empty] | VV | 2 | 2 | True | 0 | ROZPOCET
| VV |  | "stěna- boční : štola" 11,5*2*1,812 |  | 41.676 | [12 empty] | VV | 2 | 2 | True | 0 | ROZPOCET
| VV |  | "stěna- boční : vývar" (8,45*2*1,812)+(0,5*2*1,973) |  | 32.596 | [12 empty] | VV | 2 | 2 | True | 0 | ROZPOCET
| VV |  | Mezisoučet |  | 209.066 | [12 empty] | VV | 2 | 3 | True | 0 | ROZPOCET
| VV |  | "stěny- vnitřní : věž" (0,6*28,337)+(0,95*9,354)+(3,93*2,742*2)+(5,767*2,71) |  | 63.069 | [12 empty] | VV | 2 | 2 | True | 0 | ROZPOCET
| VV |  | "stěny- vnitřní : štola" 5,66*1,998 |  | 11.309 | [12 empty] | VV | 2 | 2 | True | 0 | ROZPOCET
| VV |  | Mezisoučet |  | 74.378 | [12 empty] | VV | 2 | 3 | True | 0 | ROZPOCET
| VV |  | "stabilizační prah nad a pod hrází" (1,0*1,0*12,5)+(1,0*1,0*7,6) |  | 20.1 | [12 empty] | VV | 2 | 2 | True | 0 | ROZPOCET
| VV |  | Mezisoučet |  | 20.1 | [12 empty] | VV | 2 | 3 | True | 0 | ROZPOCET
| VV |  | "D-3.8 : schody pod hrázi" (18,164*1,2)+(27,662*0,4) |  | 32.862 | [12 empty] | VV | 2 | 2 | True | 0 | ROZPOCET
| VV |  | Mezisoučet |  | 32.862 | [12 empty] | VV | 2 | 3 | True | 0 | ROZPOCET
| VV |  | Součet |  | 729.104 | [12 empty] | VV | 2 | 4 | True | 1 | ROZPOCET
15 | K | 321351010 | Bednění konstrukcí vodních staveb rovinné - zřízení | m2 | 850 |  | 0 | CS ÚRS 2022 01 |  | zákl. přenesená |  | 0 | 0.00726 | 6.171 | 0 | 0 | 4 | K | 2 |  |  |  | ROZPOCET | 0 | 0 | 0 | 0 | 0 | 4 | 0 | 4 | -1748228690
| PP |  | Bednění konstrukcí z betonu prostého nebo železového vodních staveb přehrad, jezů a plavebních komor, spodní stavby vodních elektráren, jader přehrad, odběrných věží a výpustných zařízení, opěrných zdí, šachet, šachtic a ostatních konstrukcí zřízení ploch rovinných | [14 empty] | PP | 2
| Online PSC |  | https://podminky.urs.cz/item/CS_URS_2022_01/321351010 | [14 empty] | Online PSC | 2
16 | K | 321352010 | Bednění konstrukcí vodních staveb rovinné - odstranění | m2 | 850 |  | 0 | CS ÚRS 2022 01 |  | zákl. přenesená |  | 0 | 0.00086 | 0.731 | 0 | 0 | 4 | K | 2 |  |  |  | ROZPOCET | 0 | 0 | 0 | 0 | 0 | 4 | 0 | 4 | -953066492
| PP |  | Bednění konstrukcí z betonu prostého nebo železového vodních staveb přehrad, jezů a plavebních komor, spodní stavby vodních elektráren, jader přehrad, odběrných věží a výpustných zařízení, opěrných zdí, šachet, šachtic a ostatních konstrukcí odstranění ploch rovinných | [14 empty] | PP | 2
| Online PSC |  | https://podminky.urs.cz/item/CS_URS_2022_01/321352010 | [14 empty] | Online PSC | 2
17 | K | 321366111 | Výztuž železobetonových konstrukcí vodních staveb z oceli 10 505 D do 12 mm | t | 69.265 |  | 0 | CS ÚRS 2022 01 |  | zákl. přenesená |  | 0 | 1.0953 | 75.8646 | 0 | 0 | 4 | K | 2 |  |  |  | ROZPOCET | 0 | 0 | 0 | 0 | 0 | 4 | 0 | 4 | -761322653
| PP |  | Výztuž železobetonových konstrukcí vodních staveb přehrad, jezů a plavebních komor, spodní stavby vodních elektráren, jader přehrad, odběrných věží a výpustných zařízení, opěrných zdí, šachet, šachtic a ostatních konstrukcí jednotlivé pruty průměru do 12 mm, z oceli 10 505 (R) nebo BSt 500 | [14 empty] | PP | 2
| Online PSC |  | https://podminky.urs.cz/item/CS_URS_2022_01/321366111 | [14 empty] | Online PSC | 2
| P |  | Poznámka k položce: 10 505-R(B500A) | [14 empty] | P | 2
| VV |  | "odhad 95kg/m3" 95*729,104/1000 |  | 69.265 | [12 empty] | VV | 2 | 2 | True | 1 | ROZPOCET
18 | K | 321368211 | Výztuž železobetonových konstrukcí vodních staveb ze svařovaných sítí | t | 0.063 |  | 0 | CS ÚRS 2022 01 |  | zákl. přenesená |  | 0 | 1.0395 | 0.065492 | 0 | 0 | 4 | K | 2 |  |  |  | ROZPOCET | 0 | 0 | 0 | 0 | 0 | 4 | 0 | 4 | -450886255
| PP |  | Výztuž železobetonových konstrukcí vodních staveb přehrad, jezů a plavebních komor, spodní stavby vodních elektráren, jader přehrad, odběrných věží a výpustných zařízení, opěrných zdí, šachet, šachtic a ostatních konstrukcí svařované sítě z ocelových tažených drátů jakéhokoliv druhu oceli jakéhokoliv průměru a roztečí | [14 empty] | PP | 2
| Online PSC |  | https://podminky.urs.cz/item/CS_URS_2022_01/321368211 | [14 empty] | Online PSC | 2
| VV |  | "D-3.8 - schody KARI síť" 0,06313 |  | 0.063 | [12 empty] | VV | 2 | 2 | True | 1 | ROZPOCET
19 | K | 348401130 | Montáž oplocení ze strojového pletiva s napínacími dráty v přes 1,6 do 2,0 m | m | 10 |  | 0 | CS ÚRS 2022 01 |  | zákl. přenesená |  | 0 | 0 | 0 | 0 | 0 | 4 | K | 2 |  |  |  | ROZPOCET | 0 | 0 | 0 | 0 | 0 | 4 | 0 | 4 | 2009659474
| PP |  | Montáž oplocení z pletiva strojového s napínacími dráty přes 1,6 do 2,0 m | [14 empty] | PP | 2
| Online PSC |  | https://podminky.urs.cz/item/CS_URS_2022_01/348401130 | [14 empty] | Online PSC | 2
| P |  | Poznámka k položce: položka Z/16 | [14 empty] | P | 2
20 | M | 31324768 | pletivo drátěné se čtvercovými oky zapletené Pz 50x2x2000mm | m | 10 |  | 0 | CS ÚRS 2022 01 |  | zákl. přenesená |  | 0 | 0.00248 | 0.0248 | 0 | 0 | 8 | M | 2 |  |  |  | ROZPOCET | 0 | 0 | 0 | 0 | 0 | 4 | 0 | 4 | -1032165556
| PP |  | pletivo drátěné se čtvercovými oky zapletené Pz 50x2x2000mm | [14 empty] | PP | 2
| P |  | Poznámka k položce: z položky Z/16 | [14 empty] | P | 2
21 | M | 15619100 | drát poplastovaný kruhový napínací 2,5/3,5mm | m | 50 |  | 0 | CS ÚRS 2022 01 |  | zákl. přenesená |  | 0 | 4e-05 | 0.002 | 0 | 0 | 8 | M | 2 |  |  |  | ROZPOCET | 0 | 0 | 0 | 0 | 0 | 4 | 0 | 4 | 42309991
| PP |  | drát poplastovaný kruhový napínací 2,5/3,5mm | [14 empty] | PP | 2
| P |  | Poznámka k položce: z položky Z/16 | [14 empty] | P | 2
22 | M | 55342272 | vzpěra plotová 38x1,5mm včetně krytky s uchem 2000mm | kus | 4 |  | 0 | CS ÚRS 2022 01 |  | zákl. přenesená |  | 0 | 0.0027 | 0.0108 | 0 | 0 | 8 | M | 2 |  |  |  | ROZPOCET | 0 | 0 | 0 | 0 | 0 | 4 | 0 | 4 | 720760458
| PP |  | vzpěra plotová 38x1,5mm včetně krytky s uchem 2000mm | [14 empty] | PP | 2
| P |  | Poznámka k položce: z položky Z/16 | [14 empty] | P | 2
23 | M | 55342261 | sloupek plotový koncový Pz a komaxitový 2150/48x1,5mm | kus | 4 |  | 0 | CS ÚRS 2022 01 |  | zákl. přenesená |  | 0 | 0.0036 | 0.0144 | 0 | 0 | 8 | M | 2 |  |  |  | ROZPOCET | 0 | 0 | 0 | 0 | 0 | 4 | 0 | 4 | 586856591
| PP |  | sloupek plotový koncový Pz a komaxitový 2150/48x1,5mm | [14 empty] | PP | 2
| P |  | Poznámka k položce: z položky Z/16 | [14 empty] | P | 2
24 | M | 55342254 | sloupek plotový průběžný Pz a komaxitový 2250/38x1,5mm | kus | 2 |  | 0 | CS ÚRS 2022 01 |  | zákl. přenesená |  | 0 | 0.0032 | 0.0064 | 0 | 0 | 8 | M | 2 |  |  |  | ROZPOCET | 0 | 0 | 0 | 0 | 0 | 4 | 0 | 4 | 821003247
| PP |  | sloupek plotový průběžný Pz a komaxitový 2250/38x1,5mm | [14 empty] | PP | 2
| P |  | Poznámka k položce: z položky Z/16 | [14 empty] | P | 2
25 | M | 55342320 | branka vchodová kovová 1200x940 mm | kus | 1 |  | 0 | CS ÚRS 2022 01 |  | zákl. přenesená |  | 0 | 0.0788 | 0.0788 | 0 | 0 | 8 | M | 2 |  |  |  | ROZPOCET | 0 | 0 | 0 | 0 | 0 | 4 | 0 | 4 | 1116479008
| PP |  | branka vchodová kovová 1200x940 mm | [14 empty] | PP | 2
| P |  | Poznámka k položce: branka z položky Z/16 | [14 empty] | P | 2
26 | M | 55342328 | sloupek pro branku 70x70mm v 1,5m včetně pantu | kus | 2 |  | 0 | CS ÚRS 2022 01 |  | zákl. přenesená |  | 0 | 0.0028 | 0.0056 | 0 | 0 | 8 | M | 2 |  |  |  | ROZPOCET | 0 | 0 | 0 | 0 | 0 | 4 | 0 | 4 | -244706899
| PP |  | sloupek pro branku 70x70mm v 1,5m včetně pantu | [14 empty] | PP | 2
| P |  | Poznámka k položce: ocelový sloup branky z položky Z/16 | [14 empty] | P | 2
27 | M | 59231516 | pant na vrátka Pz dl 350mm v 60mm | kus | 2 |  | 0 | CS ÚRS 2022 01 |  | zákl. přenesená |  | 0 | 0.0008 | 0.0016 | 0 | 0 | 8 | M | 2 |  |  |  | ROZPOCET | 0 | 0 | 0 | 0 | 0 | 4 | 0 | 4 | -73114577
| PP |  | pant na vrátka Pz dl 350mm v 60mm | [14 empty] | PP | 2
28 | K | 388995211 | Chránička kabelů z trub HDPE v římse DN 80 | m | 43.65 |  | 0 | CS ÚRS 2022 01 |  | zákl. přenesená |  | 0 | 0.00045 | 0.019643 | 0 | 0 | 4 | K | 2 |  |  |  | ROZPOCET | 0 | 0 | 0 | 0 | 0 | 4 | 0 | 4 | -1535578181
| PP |  | Chránička kabelů v římse z trub HDPE do DN 80 | [14 empty] | PP | 2
| Online PSC |  | https://podminky.urs.cz/item/CS_URS_2022_01/388995211 | [14 empty] | Online PSC | 2
| VV |  | "položka Z/31" 1*4,350 |  | 4.35 | [12 empty] | VV | 2 | 2 | True | 0 | ROZPOCET
| VV |  | "položka Z/32" 4*3,400 |  | 13.6 | [12 empty] | VV | 2 | 2 | True | 0 | ROZPOCET
| VV |  | "položka Z/33" 1*12,700 |  | 12.7 | [12 empty] | VV | 2 | 2 | True | 0 | ROZPOCET
| VV |  | "položka Z/34" 1*12,700 |  | 12.7 | [12 empty] | VV | 2 | 2 | True | 0 | ROZPOCET
| VV |  | "položka Z/35" 1*0,300 |  | 0.3 | [12 empty] | VV | 2 | 2 | True | 0 | ROZPOCET
| VV |  | Součet |  | 43.65 | [12 empty] | VV | 2 | 4 | True | 1 | ROZPOCET
| D | 4 | Vodorovné konstrukce |  |  |  | 0 |  |  |  |  | 0 |  | 1108.6981 |  | 0 | 1 | D | 1 |  |  |  | ROZPOCET | [6 empty] | 0
29 | K | 451315114 | Podkladní nebo výplňová vrstva z betonu C 12/15 tl do 100 mm | m2 | 406.536 |  | 0 | CS ÚRS 2022 01 |  | zákl. přenesená |  | 0 | 0.22798 | 92.6821 | 0 | 0 | 4 | K | 2 |  |  |  | ROZPOCET | 0 | 0 | 0 | 0 | 0 | 4 | 0 | 4 | 1993792327
| PP |  | Podkladní a výplňové vrstvy z betonu prostého tloušťky do 100 mm, z betonu C 12/15 | [14 empty] | PP | 2
| Online PSC |  | https://podminky.urs.cz/item/CS_URS_2022_01/451315114 | [14 empty] | Online PSC | 2
| VV |  | "dle D-3.2, 3.3, 3.4 : věž" 9,70*17,715 |  | 171.836 | [12 empty] | VV | 2 | 2 | True | 0 | ROZPOCET
| VV |  | "dle D-3.2, 3.3, 3.4 : štola" 8,18*11,500 |  | 94.07 | [12 empty] | VV | 2 | 2 | True | 0 | ROZPOCET
| VV |  | "dle D-3.2, 3.3, 3.4 : vývar" (10,01*9,820)+(17,30*1,890) |  | 130.995 | [12 empty] | VV | 2 | 2 | True | 0 | ROZPOCET
| VV |  | "dle D-3.8 : schodiště pod hrázi" (6,022*1,6) |  | 9.635 | [12 empty] | VV | 2 | 2 | True | 0 | ROZPOCET
| VV |  | Součet |  | 406.536 | [12 empty] | VV | 2 | 4 | True | 1 | ROZPOCET
30 | K | 463212111 | Rovnanina z lomového kamene upraveného s vyklínováním spár úlomky kamene | m3 | 500.535 |  | 0 | CS ÚRS 2022 01 |  | zákl. přenesená |  | 0 | 1.9968 | 999.4683 | 0 | 0 | 4 | K | 2 |  |  |  | ROZPOCET | 0 | 0 | 0 | 0 | 0 | 4 | 0 | 4 | 1639084817
| PP |  | Rovnanina z lomového kamene upraveného, tříděného jakékoliv tloušťky rovnaniny s vyklínováním spár a dutin úlomky kamene | [14 empty] | PP | 2
| Online PSC |  | https://podminky.urs.cz/item/CS_URS_2022_01/463212111 | [14 empty] | Online PSC | 2
| VV |  | "úprava v korytě nad hrází" (11,34*6,5*0,9)+(2*11,34*4,0*0,9) |  | 147.987 | [12 empty] | VV | 2 | 2 | True | 0 | ROZPOCET
| VV |  | "úprava v korytě pod hrází" (27,98*7,0*1,0)+(2*27,98*2,8*1,0) |  | 352.548 | [12 empty] | VV | 2 | 2 | True | 0 | ROZPOCET
| VV |  | Součet |  | 500.535 | [12 empty] | VV | 2 | 4 | True | 1 | ROZPOCET
31 | K | 465513227 | Dlažba z lomového kamene na cementovou maltu s vyspárováním tl 250 mm pro hráze | m2 | 20.1 |  | 0 | CS ÚRS 2022 01 |  | zákl. přenesená |  | 0 | 0.82327 | 16.5477 | 0 | 0 | 4 | K | 2 |  |  |  | ROZPOCET | 0 | 0 | 0 | 0 | 0 | 4 | 0 | 4 | -1826080381
| PP |  | Dlažba z lomového kamene lomařsky upraveného na cementovou maltu, s vyspárováním cementovou maltou, tl. kamene 250 mm | [14 empty] | PP | 2
| Online PSC |  | https://podminky.urs.cz/item/CS_URS_2022_01/465513227 | [14 empty] | Online PSC | 2
| P |  | Poznámka k položce: kamenná dlažba do bet. lože - opevnění ŽB prahu | [14 empty] | P | 2
| VV |  | "nad hrází" 12,5*1 |  | 12.5 | [12 empty] | VV | 2 | 2 | True | 0 | ROZPOCET
| VV |  | "pod hrází" 7,60*1 |  | 7.6 | [12 empty] | VV | 2 | 2 | True | 0 | ROZPOCET
| VV |  | Součet |  | 20.1 | [12 empty] | VV | 2 | 4 | True | 1 | ROZPOCET
| D | 8 | Trubní vedení |  |  |  | 0 |  |  |  |  | 0 |  | 24.697 |  | 0 | 1 | D | 1 |  |  |  | ROZPOCET | [6 empty] | 0
32 | K | 871490410 | Montáž kanalizačního potrubí korugovaného SN 10 z polypropylenu DN 1000 | m | 110 |  | 0 | CS ÚRS 2022 01 |  | zákl. přenesená |  | 0 | 6e-05 | 0.0066 | 0 | 0 | 4 | K | 2 |  |  |  | ROZPOCET | 0 | 0 | 0 | 0 | 0 | 4 | 0 | 4 | 944081282
| PP |  | Montáž kanalizačního potrubí z plastů z polypropylenu PP korugovaného nebo žebrovaného SN 10 DN 1000 | [14 empty] | PP | 2
| Online PSC |  | https://podminky.urs.cz/item/CS_URS_2022_01/871490410 | [14 empty] | Online PSC | 2
| P |  | Poznámka k položce: D-3.5 : obtokové potrubí | [14 empty] | P | 2
33 | M | 28617054 | trubka kanalizační PP korugovaná DN 1000x6000mm SN10 | m | 110 |  | 0 | CS ÚRS 2022 01 |  | zákl. přenesená |  | 0 | 0.05 | 5.5 | 0 | 0 | 8 | M | 2 |  |  |  | ROZPOCET | 0 | 0 | 0 | 0 | 0 | 4 | 0 | 4 | 1688496405
| PP |  | trubka kanalizační PP korugovaná DN 1000x6000mm SN10 | [14 empty] | PP | 2
34 | K | 891472222 | Montáž kanalizačních šoupátek s ručním kolečkem v šachtách DN 800 | kus | 2 |  | 0 | CS ÚRS 2022 01 |  | zákl. přenesená |  | 0 | 0.03941 | 0.07882 | 0 | 0 | 4 | K | 2 |  |  |  | ROZPOCET | 0 | 0 | 0 | 0 | 0 | 4 | 0 | 4 | 2140608894
| PP |  | Montáž kanalizačních armatur na potrubí šoupátek uzavíracích v šachtách s ručním kolečkem DN 800 | [14 empty] | PP | 2
| Online PSC |  | https://podminky.urs.cz/item/CS_URS_2022_01/891472222 | [14 empty] | Online PSC | 2
35 | M | R-02 | Kanalizační šoupě 800/1000 s T-klíčem | kus | 2 |  | 0 |  |  | zákl. přenesená |  | 0 | 0.34 | 0.68 | 0 | 0 | 8 | M | 2 |  |  |  | ROZPOCET | 0 | 0 | 0 | 0 | 0 | 4 | 0 | 4 | -1871124894
| PP |  | Kanalizační šoupě 800/1000 s T-klíčem | [14 empty] | PP | 2
36 | K | 894411151 | Zřízení šachet kanalizačních z betonových dílců na potrubí DN 600 dno beton tř. C 25/30 | kus | 2 |  | 0 | CS ÚRS 2022 01 |  | zákl. přenesená |  | 0 | 2.4209 | 4.8419 | 0 | 0 | 4 | K | 2 |  |  |  | ROZPOCET | 0 | 0 | 0 | 0 | 0 | 4 | 0 | 4 | -1168075378
| PP |  | Zřízení šachet kanalizačních z betonových dílců výšky vstupu do 1,50 m s obložením dna betonem tř. C 25/30, na potrubí DN 600 | [14 empty] | PP | 2
| Online PSC |  | https://podminky.urs.cz/item/CS_URS_2022_01/894411151 | [14 empty] | Online PSC | 2
37 | M | 59224059 | dno betonové šachtové hranaté DN 1000x600, 100x75x15cm | kus | 2 |  | 0 | CS ÚRS 2022 01 |  | zákl. přenesená |  | 0 | 1.229 | 2.458 | 0 | 0 | 8 | M | 2 |  |  |  | ROZPOCET | 0 | 0 | 0 | 0 | 0 | 4 | 0 | 4 | 2111242063
| PP |  | dno betonové šachtové hranaté DN 1000x600, 100x75x15cm | [14 empty] | PP | 2
38 | K | 894411151 | Zřízení šachet kanalizačních z betonových dílců na potrubí DN 600 dno beton tř. C 25/30 | kus | 4 |  | 0 | CS ÚRS 2022 01 |  | zákl. přenesená |  | 0 | 2.4209 | 9.6837 | 0 | 0 | 4 | K | 2 |  |  |  | ROZPOCET | 0 | 0 | 0 | 0 | 0 | 4 | 0 | 4 | 1143549143
| PP |  | Zřízení šachet kanalizačních z betonových dílců výšky vstupu do 1,50 m s obložením dna betonem tř. C 25/30, na potrubí DN 600 | [14 empty] | PP | 2
| Online PSC |  | https://podminky.urs.cz/item/CS_URS_2022_01/894411151 | [14 empty] | Online PSC | 2
| P |  | Poznámka k položce: Pro snížení přítoku do stavební jámy budou realizovány čerpací studny na obou březích. | [14 empty] | P | 2
| VV |  | "D-3.5" 2*2 |  | 4 | [12 empty] | VV | 2 | 2 | True | 1 | ROZPOCET
39 | M | 59224073 | skruž betonová DN 1000x500, 100x50x9cm | kus | 4 |  | 0 | CS ÚRS 2022 01 |  | zákl. přenesená |  | 0 | 0.362 | 1.448 | 0 | 0 | 8 | M | 2 |  |  |  | ROZPOCET | 0 | 0 | 0 | 0 | 0 | 4 | 0 | 4 | 1765230683
| PP |  | skruž betonová DN 1000x500, 100x50x9cm | [14 empty] | PP | 2
| D | 9 | Ostatní konstrukce a práce, bourání |  |  |  | 0 |  |  |  |  | 0 |  | 32.6468 |  | 496.7784 | 1 | D | 1 |  |  |  | ROZPOCET | [6 empty] | 0
40 | K | 931992121 | Výplň dilatačních spár z extrudovaného polystyrénu tl 20 mm | m2 | 0.36 |  | 0 | CS ÚRS 2022 01 |  | zákl. přenesená |  | 0 | 0.00063 | 0.0002268 | 0 | 0 | 4 | K | 2 |  |  |  | ROZPOCET | 0 | 0 | 0 | 0 | 0 | 4 | 0 | 4 | -1392945890
| PP |  | Výplň dilatačních spár z polystyrenu extrudovaného, tloušťky 20 mm | [14 empty] | PP | 2
| Online PSC |  | https://podminky.urs.cz/item/CS_URS_2022_01/931992121 | [14 empty] | Online PSC | 2
| VV |  | "dle D-3.2, D-3.3 - styk žb doska a žb lávka" 0,3*1,2 |  | 0.36 | [12 empty] | VV | 2 | 2 | True | 1 | ROZPOCET
41 | K | 931994106 | Těsnění dilatační spáry betonové konstrukce vnitřním těsnicím pásem | m | 45.16 |  | 0 | CS ÚRS 2022 01 |  | zákl. přenesená |  | 0 | 0.00208 | 0.093933 | 0 | 0 | 4 | K | 2 |  |  |  | ROZPOCET | 0 | 0 | 0 | 0 | 0 | 4 | 0 | 4 | 1784026432
| PP |  | Těsnění spáry betonové konstrukce pásy, profily, tmely těsnicím pásem vnitřním, spáry dilatační | [14 empty] | PP | 2
| Online PSC |  | https://podminky.urs.cz/item/CS_URS_2022_01/931994106 | [14 empty] | Online PSC | 2
| P |  | Poznámka k položce: Těsníci guma 300mm | [14 empty] | P | 2
| VV |  | "dle D-3.2 , D-3.3 - dilatace věž/štola a štola/vývar" 2*(4,6+6,4)+2*(4,6+6,98) |  | 45.16 | [12 empty] | VV | 2 | 2 | True | 1 | ROZPOCET
42 | K | 936457111 | Zálivka kotevních šroubů betonem objemu do 0,01 m3 | m3 | 0.004 |  | 0 | CS ÚRS 2022 01 |  | zákl. přenesená |  | 0 | 2.5019 | 0.010007 | 0 | 0 | 4 | K | 2 |  |  |  | ROZPOCET | 0 | 0 | 0 | 0 | 0 | 4 | 0 | 4 | -208769475
| PP |  | Zálivka kotevních šroubů, ocelových konstrukcí a dutin betonem se zvýšenými nároky na prostředí objemu jednotlivě do 0,01 m3 | [14 empty] | PP | 2
| Online PSC |  | https://podminky.urs.cz/item/CS_URS_2022_01/936457111 | [14 empty] | Online PSC | 2
| P |  | Poznámka k položce: zálivka - česle | [14 empty] | P | 2
| VV |  | "D-3.2, 3.3 : řez 102-102" (0,05*0,17*0,12)*4 |  | 0.004 | [12 empty] | VV | 2 | 2 | True | 1 | ROZPOCET
43 | K | 936457112 | Zálivka kotevních šroubů betonem objemu přes 0,01 do 0,25 m3 | m3 | 0.363 |  | 0 | CS ÚRS 2022 01 |  | zákl. přenesená |  | 0 | 2.5019 | 0.90818 | 0 | 0 | 4 | K | 2 |  |  |  | ROZPOCET | 0 | 0 | 0 | 0 | 0 | 4 | 0 | 4 | 1493219395
| PP |  | Zálivka kotevních šroubů, ocelových konstrukcí a dutin betonem se zvýšenými nároky na prostředí objemu jednotlivě přes 0,01 do 0,25 m3 | [14 empty] | PP | 2
| Online PSC |  | https://podminky.urs.cz/item/CS_URS_2022_01/936457112 | [14 empty] | Online PSC | 2
| P |  | Poznámka k položce: zálivka - česle | [14 empty] | P | 2
| VV |  | "D-3.2 , 3.3 : řez 101-101" (0,1*0,3*0,4)*4+(2,0*0,49*0,15) |  | 0.195 | [12 empty] | VV | 2 | 2 | True | 0 | ROZPOCET
| VV |  | "D-3.2 , 3.3 řez 102-102" (1,15*0,13*0,12)*2+(0,1*0,3*0,4)*8+(1,15*0,13*0,12)*2 |  | 0.168 | [12 empty] | VV | 2 | 2 | True | 0 | ROZPOCET
| VV |  | Součet |  | 0.363 | [12 empty] | VV | 2 | 4 | True | 1 | ROZPOCET
44 | K | 936457113 | Zálivka kotevních šroubů betonem objemu přes 0,25 do 1 m3 | m3 | 0.07 |  | 0 | CS ÚRS 2022 01 |  | zákl. přenesená |  | 0 | 2.5019 | 0.17513 | 0 | 0 | 4 | K | 2 |  |  |  | ROZPOCET | 0 | 0 | 0 | 0 | 0 | 4 | 0 | 4 | -1203279585
| PP |  | Zálivka kotevních šroubů, ocelových konstrukcí a dutin betonem se zvýšenými nároky na prostředí objemu jednotlivě přes 0,25 do 1,00 m3 | [14 empty] | PP | 2
| Online PSC |  | https://podminky.urs.cz/item/CS_URS_2022_01/936457113 | [14 empty] | Online PSC | 2
| VV |  | "D-3.2 , 3.3 : řez 101-101" (0,49*0,42*0,17)*2 |  | 0.07 | [12 empty] | VV | 2 | 2 | True | 1 | ROZPOCET
45 | K | 936457124 | Zálivka kotevních šroubů betonem objemu přes 1 do 3 m3 | m3 | 2.63 |  | 0 | CS ÚRS 2022 01 |  | zákl. přenesená |  | 0 | 2.5019 | 6.5799 | 0 | 0 | 4 | K | 2 |  |  |  | ROZPOCET | 0 | 0 | 0 | 0 | 0 | 4 | 0 | 4 | -88350315
| PP |  | Zálivka kotevních šroubů, ocelových konstrukcí a dutin betonem se zvýšenými nároky na prostředí objemu jednotlivě přes 1,00 do 3,00 m3 | [14 empty] | PP | 2
| Online PSC |  | https://podminky.urs.cz/item/CS_URS_2022_01/936457124 | [14 empty] | Online PSC | 2
| VV |  | "D-3.2, 3.3 : řez 101-101" (0,38*6,92*0,5)*2 |  | 2.63 | [12 empty] | VV | 2 | 2 | True | 1 | ROZPOCET
46 | K | 936501111 | Limnigrafická lať | m | 9.197 |  | 0 | CS ÚRS 2022 01 |  | zákl. přenesená |  | 0 | 0.06925 | 0.63689 | 0 | 0 | 4 | K | 2 |  |  |  | ROZPOCET | 0 | 0 | 0 | 0 | 0 | 4 | 0 | 4 | -1400949744
| PP |  | Limnigrafická lať osazená v jakémkoliv sklonu | [14 empty] | PP | 2
| Online PSC |  | https://podminky.urs.cz/item/CS_URS_2022_01/936501111 | [14 empty] | Online PSC | 2
| VV |  | "položka Z/27 : vodoteční lata s uchycením" 2,727 |  | 2.727 | [12 empty] | VV | 2 | 2 | True | 0 | ROZPOCET
| VV |  | "položka Z/28 : vodoteční lata s uchycením" 6,470 |  | 6.47 | [12 empty] | VV | 2 | 2 | True | 0 | ROZPOCET
| VV |  | Součet |  | 9.197 | [12 empty] | VV | 2 | 4 | True | 1 | ROZPOCET
47 | K | 961051111 | Bourání mostních základů z ŽB | m3 | 42.9 |  | 0 | CS ÚRS 2022 01 |  | zákl. přenesená |  | 0 | 0.12171 | 5.2214 | 2.4 | 102.96 | 4 | K | 2 |  |  |  | ROZPOCET | 0 | 0 | 0 | 0 | 0 | 4 | 0 | 4 | -1128219188
| PP |  | Bourání mostních konstrukcí základů ze železového betonu | [14 empty] | PP | 2
| Online PSC |  | https://podminky.urs.cz/item/CS_URS_2022_01/961051111 | [14 empty] | Online PSC | 2
| VV |  | "Stěny mostu na ŽB základech tloušťky 1,0 m" (32*1,0*0,65)+(34*1,0*0,65) |  | 42.9 | [12 empty] | VV | 2 | 2 | True | 1 | ROZPOCET
48 | K | 962021112 | Bourání mostních zdí a pilířů z kamene | m3 | 158.16 |  | 0 | CS ÚRS 2022 01 |  | zákl. přenesená |  | 0 | 0.12 | 18.9792 | 2.49 | 393.8184 | 4 | K | 2 |  |  |  | ROZPOCET | 0 | 0 | 0 | 0 | 0 | 4 | 0 | 4 | 1773118267
| PP |  | Bourání mostních konstrukcí zdiva a pilířů z kamene nebo cihel | [14 empty] | PP | 2
| Online PSC |  | https://podminky.urs.cz/item/CS_URS_2022_01/962021112 | [14 empty] | Online PSC | 2
| VV |  | "demolice starého klenbového mostu přes tok Mrlina" (32*0,65*2)+(34*0,65*2)+(8,04*1,5*6) |  | 158.16 | [12 empty] | VV | 2 | 2 | True | 1 | ROZPOCET
49 | K | 985611111 | Vrtaná šroubovitá mikropilota pro zvýšení únostnosti základů D 60 mm | m | 12 |  | 0 | CS ÚRS 2022 01 |  | zákl. přenesená |  | 0 | 0.0035 | 0.042 | 0 | 0 | 4 | K | 2 |  |  |  | ROZPOCET | 0 | 0 | 0 | 0 | 0 | 4 | 0 | 4 | 1358326837
| PP |  | Mikropilota vrtaná šroubovitá pro zvýšení únosnosti základů průměru 60 mm | [14 empty] | PP | 2
| Online PSC |  | https://podminky.urs.cz/item/CS_URS_2022_01/985611111 | [14 empty] | Online PSC | 2
| VV |  | "uchycení ŽB lávky do tělesa hráze, délka 3m" 4*3 |  | 12 | [12 empty] | VV | 2 | 2 | True | 1 | ROZPOCET
| D | 997 | Přesun sutě |  |  |  | 0 |  |  |  |  | 0 |  | 0 |  | 0 | 1 | D | 1 |  |  |  | ROZPOCET | [6 empty] | 0
50 | K | 997006005 | Drcení stavebního odpadu ze zdiva z cihel a kamene s dopravou do 100 m a naložením | t | 395.4 |  | 0 | CS ÚRS 2022 01 |  | zákl. přenesená |  | 0 | 0 | 0 | 0 | 0 | 4 | K | 2 |  |  |  | ROZPOCET | 0 | 0 | 0 | 0 | 0 | 4 | 0 | 4 | -1978673929
| PP |  | Úprava stavebního odpadu drcení s dopravou na vzdálenost do 100 m a naložením do drtícího zařízení ze zdiva cihelného, kamenného a smíšeného | [14 empty] | PP | 2
| Online PSC |  | https://podminky.urs.cz/item/CS_URS_2022_01/997006005 | [14 empty] | Online PSC | 2
| P |  | Poznámka k položce: Materiál z demolice je možno po recyklaci znova využít pro násypy příjezdových komunikací nebo jiných objektů | [14 empty] | P | 2
| VV |  | "kámen" | [14 empty] | VV | 2 | 1 | True | 0 | ROZPOCET
| VV |  | 158,16*2,5 |  | 395.4 | [12 empty] | VV | 2 | 2 | True | 1 | ROZPOCET
51 | K | 997006007 | Drcení stavebního odpadu ze zdiva z betonu železového s dopravou do 100 m a naložením | t | 107.25 |  | 0 | CS ÚRS 2022 01 |  | zákl. přenesená |  | 0 | 0 | 0 | 0 | 0 | 4 | K | 2 |  |  |  | ROZPOCET | 0 | 0 | 0 | 0 | 0 | 4 | 0 | 4 | 319580346
| PP |  | Úprava stavebního odpadu drcení s dopravou na vzdálenost do 100 m a naložením do drtícího zařízení ze zdiva železobetonového | [14 empty] | PP | 2
| Online PSC |  | https://podminky.urs.cz/item/CS_URS_2022_01/997006007 | [14 empty] | Online PSC | 2
| P |  | Poznámka k položce: Materiál z demolice je možno po recyklaci znova využít pro násypy příjezdových komunikací nebo jiných objektů | [14 empty] | P | 2
| VV |  | "železobeton" | [14 empty] | VV | 2 | 1 | True | 0 | ROZPOCET
| VV |  | 42,90*2,5 |  | 107.25 | [12 empty] | VV | 2 | 2 | True | 1 | ROZPOCET
52 | K | 997013862R0 | Likvidace stavebního odpadu z armovaného betonu | t | 20.592 |  | 0 |  |  | zákl. přenesená |  | 0 | 0 | 0 | 0 | 0 | 4 | K | 2 |  |  |  | ROZPOCET | 0 | 0 | 0 | 0 | 0 | 4 | 0 | 4 | -785139620
| PP |  | Likvidace stavebního odpadu z armovaného betonu včetně naložení, dopravy, uložení a případného poplatku za uložení | [14 empty] | PP | 2
| VV |  | "předrcený materiál (cca 20 %)" | [14 empty] | VV | 2 | 1 | True | 0 | ROZPOCET
| VV |  | "železobeton" | [14 empty] | VV | 2 | 1 | True | 0 | ROZPOCET
| VV |  | 42,90*2,4*0,2 |  | 20.592 | [12 empty] | VV | 2 | 2 | True | 1 | ROZPOCET
53 | K | 997013871R0 | Likvidace stavebního odpadu směsného stavebního a demoličního | t | 79.08 |  | 0 |  |  | zákl. přenesená |  | 0 | 0 | 0 | 0 | 0 | 4 | K | 2 |  |  |  | ROZPOCET | 0 | 0 | 0 | 0 | 0 | 4 | 0 | 4 | -1917461164
| PP |  | Likvidace stavebního odpadu směsného stavebního a demoličního včetně naložení, dopravy, uložení a případného poplatku za uložení | [14 empty] | PP | 2
| VV |  | "nevhodný materiál (cca 20 %)" | [14 empty] | VV | 2 | 1 | True | 0 | ROZPOCET
| VV |  | "zdivo" | [14 empty] | VV | 2 | 1 | True | 0 | ROZPOCET
| VV |  | 158,16*2,5*0,20 |  | 79.08 | [12 empty] | VV | 2 | 2 | True | 1 | ROZPOCET
| D | 998 | Přesun hmot |  |  |  | 0 |  |  |  |  | 0 |  | 0 |  | 0 | 1 | D | 1 |  |  |  | ROZPOCET | [6 empty] | 0
54 | K | 998332011 | Přesun hmot pro úpravy vodních toků a kanály | t | 1148.829 |  | 0 | CS ÚRS 2022 01 |  | zákl. přenesená |  | 0 | 0 | 0 | 0 | 0 | 4 | K | 2 |  |  |  | ROZPOCET | 0 | 0 | 0 | 0 | 0 | 4 | 0 | 4 | 1559572766
| PP |  | Přesun hmot pro úpravy vodních toků a kanály, hráze rybníků apod. dopravní vzdálenost do 500 m | [14 empty] | PP | 2
| Online PSC |  | https://podminky.urs.cz/item/CS_URS_2022_01/998332011 | [14 empty] | Online PSC | 2
| D | PSV | Práce a dodávky PSV |  |  |  | 0 |  |  |  |  | 0 |  | 0.28389 |  | 0 | 2 | D | 0 |  |  |  | ROZPOCET | [6 empty] | 0
| D | 767 | Konstrukce zámečnické |  |  |  | 0 |  |  |  |  | 0 |  | 0.28389 |  | 0 | 2 | D | 1 |  |  |  | ROZPOCET | [6 empty] | 0
55 | K | 767995111 | Montáž atypických zámečnických konstrukcí hm do 5 kg | kg | 134.15 |  | 0 | CS ÚRS 2022 01 |  | zákl. přenesená |  | 0 | 7e-05 | 0.0093905 | 0 | 0 | 16 | K | 2 |  |  |  | ROZPOCET | 0 | 0 | 0 | 0 | 0 | 4 | 0 | 16 | 1833126956
| PP |  | Montáž ostatních atypických zámečnických konstrukcí hmotnosti do 5 kg | [14 empty] | PP | 2
| Online PSC |  | https://podminky.urs.cz/item/CS_URS_2022_01/767995111 | [14 empty] | Online PSC | 2
| VV |  | "OK/1 , 8ks" 26,248 |  | 26.248 | [12 empty] | VV | 2 | 2 | True | 0 | ROZPOCET
| VV |  | "OK/2 , 8ks" 22,933 |  | 22.933 | [12 empty] | VV | 2 | 2 | True | 0 | ROZPOCET
| VV |  | "OK/3 , 6ks" 7,254 |  | 7.254 | [12 empty] | VV | 2 | 2 | True | 0 | ROZPOCET
| VV |  | "OK/4 , 3ks" 77,715 |  | 77.715 | [12 empty] | VV | 2 | 2 | True | 0 | ROZPOCET
| VV |  | Součet |  | 134.15 | [12 empty] | VV | 2 | 4 | True | 1 | ROZPOCET
56 | M | R-OK1 | Kotevní platnička 200x200x8 (položka OK/1) | kg | 26.248 |  | 0 |  |  | zákl. přenesená |  | 0 | 0 | 0 | 0 | 0 | 32 | M | 2 |  |  |  | ROZPOCET | 0 | 0 | 0 | 0 | 0 | 4 | 0 | 16 | -256750980
| PP |  | Kotevní platnička 200x200x8 (položka OK/1) | [14 empty] | PP | 2
57 | M | R-OK2 | Kotevní platnička 340x100x8 (položka OK/2) | kg | 22.933 |  | 0 |  |  | zákl. přenesená |  | 0 | 0 | 0 | 0 | 0 | 32 | M | 2 |  |  |  | ROZPOCET | 0 | 0 | 0 | 0 | 0 | 4 | 0 | 16 | -1072931252
| PP |  | Kotevní platnička 340x100x8 (položka OK/2) | [14 empty] | PP | 2
58 | M | R-OK3 | Kotevní platnička 100x100x8 (položka OK/3) | kg | 7.254 |  | 0 |  |  | zákl. přenesená |  | 0 | 0 | 0 | 0 | 0 | 32 | M | 2 |  |  |  | ROZPOCET | 0 | 0 | 0 | 0 | 0 | 4 | 0 | 16 | -1703599965
| PP |  | Kotevní platnička 100x100x8 (položka OK/3) | [14 empty] | PP | 2
59 | M | R-OK4 | Kotevní platnička 300x100x8 (položka OK/4) | kg | 77.715 |  | 0 |  |  | zákl. přenesená |  | 0 | 0 | 0 | 0 | 0 | 32 | M | 2 |  |  |  | ROZPOCET | 0 | 0 | 0 | 0 | 0 | 4 | 0 | 16 | 128054412
| PP |  | Kotevní platnička 300x100x8 (položka OK/4) | [14 empty] | PP | 2
60 | K | 767995112 | Montáž atypických zámečnických konstrukcí hm přes 5 do 10 kg | kg | 9.533 |  | 0 | CS ÚRS 2022 01 |  | zákl. přenesená |  | 0 | 6e-05 | 0.00057198 | 0 | 0 | 16 | K | 2 |  |  |  | ROZPOCET | 0 | 0 | 0 | 0 | 0 | 4 | 0 | 16 | 274567487
| PP |  | Montáž ostatních atypických zámečnických konstrukcí hmotnosti přes 5 do 10 kg | [14 empty] | PP | 2
| Online PSC |  | https://podminky.urs.cz/item/CS_URS_2022_01/767995112 | [14 empty] | Online PSC | 2
| VV |  | "Z/28 , 1ks" 9,533 |  | 9.533 | [12 empty] | VV | 2 | 2 | True | 1 | ROZPOCET
61 | M | R-Z28 | Poklop 750x250 (položka Z/28) | kg | 9.533 |  | 0 |  |  | zákl. přenesená |  | 0 | 0 | 0 | 0 | 0 | 32 | M | 2 |  |  |  | ROZPOCET | 0 | 0 | 0 | 0 | 0 | 4 | 0 | 16 | 950209171
| PP |  | Poklop 750x250 (položka Z/28) | [14 empty] | PP | 2
62 | K | 767995113 | Montáž atypických zámečnických konstrukcí hm přes 10 do 20 kg | kg | 296.733 |  | 0 | CS ÚRS 2022 01 |  | zákl. přenesená |  | 0 | 6e-05 | 0.017804 | 0 | 0 | 16 | K | 2 |  |  |  | ROZPOCET | 0 | 0 | 0 | 0 | 0 | 4 | 0 | 16 | 743809039
| PP |  | Montáž ostatních atypických zámečnických konstrukcí hmotnosti přes 10 do 20 kg | [14 empty] | PP | 2
| Online PSC |  | https://podminky.urs.cz/item/CS_URS_2022_01/767995113 | [14 empty] | Online PSC | 2
| VV |  | "Z/1 , 8ks" 201,755 |  | 201.755 | [12 empty] | VV | 2 | 2 | True | 0 | ROZPOCET
| VV |  | "Z/2 , 2ks" 50,585 |  | 50.585 | [12 empty] | VV | 2 | 2 | True | 0 | ROZPOCET
| VV |  | "Z/3 , 2ks" 23,225 |  | 23.225 | [12 empty] | VV | 2 | 2 | True | 0 | ROZPOCET
| VV |  | "Z/19 , 2ks" 21,168 |  | 21.168 | [12 empty] | VV | 2 | 2 | True | 0 | ROZPOCET
| VV |  | Součet |  | 296.733 | [12 empty] | VV | 2 | 4 | True | 1 | ROZPOCET
63 | M | R-Z1 | Zábradlí (položka Z/1) | kg | 201.755 |  | 0 |  |  | zákl. přenesená |  | 0 | 0 | 0 | 0 | 0 | 32 | M | 2 |  |  |  | ROZPOCET | 0 | 0 | 0 | 0 | 0 | 4 | 0 | 16 | -1408712318
| PP |  | Zábradlí (položka Z/1) | [14 empty] | PP | 2
64 | M | R-Z2 | Zábradlí (položka Z/2) | kg | 50.585 |  | 0 |  |  | zákl. přenesená |  | 0 | 0 | 0 | 0 | 0 | 32 | M | 2 |  |  |  | ROZPOCET | 0 | 0 | 0 | 0 | 0 | 4 | 0 | 16 | 2094512705
| PP |  | Zábradlí (položka Z/2) | [14 empty] | PP | 2
65 | M | R-Z3 | Zábradlí (položka Z/3) | kg | 23.225 |  | 0 |  |  | zákl. přenesená |  | 0 | 0 | 0 | 0 | 0 | 32 | M | 2 |  |  |  | ROZPOCET | 0 | 0 | 0 | 0 | 0 | 4 | 0 | 16 | -1725459612
| PP |  | Zábradlí (položka Z/3) | [14 empty] | PP | 2
66 | M | R-Z19 | Poklop 200x200 (položka Z/19) | kg | 21.168 |  | 0 |  |  | zákl. přenesená |  | 0 | 0 | 0 | 0 | 0 | 32 | M | 2 |  |  |  | ROZPOCET | 0 | 0 | 0 | 0 | 0 | 4 | 0 | 16 | -1709456169
| PP |  | Poklop 200x200 (položka Z/19) | [14 empty] | PP | 2
67 | K | 767995114 | Montáž atypických zámečnických konstrukcí hm přes 20 do 50 kg | kg | 1378.105 |  | 0 | CS ÚRS 2022 01 |  | zákl. přenesená |  | 0 | 5e-05 | 0.068905 | 0 | 0 | 16 | K | 2 |  |  |  | ROZPOCET | 0 | 0 | 0 | 0 | 0 | 4 | 0 | 16 | 1422437476
| PP |  | Montáž ostatních atypických zámečnických konstrukcí hmotnosti přes 20 do 50 kg | [14 empty] | PP | 2
| Online PSC |  | https://podminky.urs.cz/item/CS_URS_2022_01/767995114 | [14 empty] | Online PSC | 2
| VV |  | "Z/4 , 6ks" 188,286 |  | 188.286 | [12 empty] | VV | 2 | 2 | True | 0 | ROZPOCET
| VV |  | "Z/5 , 4ks" 107,184 |  | 107.184 | [12 empty] | VV | 2 | 2 | True | 0 | ROZPOCET
| VV |  | "Z/6 , 4ks" 128,210 |  | 128.21 | [12 empty] | VV | 2 | 2 | True | 0 | ROZPOCET
| VV |  | "Z/7 , 8ks" 205,359 |  | 205.359 | [12 empty] | VV | 2 | 2 | True | 0 | ROZPOCET
| VV |  | "Z/8 , 11ks" 274,109 |  | 274.109 | [12 empty] | VV | 2 | 2 | True | 0 | ROZPOCET
| VV |  | "Z/9 , 1ks" 20,414 |  | 20.414 | [12 empty] | VV | 2 | 2 | True | 0 | ROZPOCET
| VV |  | "Z/10 , 4ks" 124,304 |  | 124.304 | [12 empty] | VV | 2 | 2 | True | 0 | ROZPOCET
| VV |  | "Z/11 , 2ks" 48,777 |  | 48.777 | [12 empty] | VV | 2 | 2 | True | 0 | ROZPOCET
| VV |  | "Z/12 , 2ks" 48,744 |  | 48.744 | [12 empty] | VV | 2 | 2 | True | 0 | ROZPOCET
| VV |  | "Z/13 , 2ks" 48,733 |  | 48.733 | [12 empty] | VV | 2 | 2 | True | 0 | ROZPOCET
| VV |  | "Z/14 , 4ks" 97,574 |  | 97.574 | [12 empty] | VV | 2 | 2 | True | 0 | ROZPOCET
| VV |  | "Z/22 , 1ks" 42,804 |  | 42.804 | [12 empty] | VV | 2 | 2 | True | 0 | ROZPOCET
| VV |  | "Z/29 , 1ks" 43,607 |  | 43.607 | [12 empty] | VV | 2 | 2 | True | 0 | ROZPOCET
| VV |  | Součet |  | 1378.105 | [12 empty] | VV | 2 | 4 | True | 1 | ROZPOCET
68 | M | R-Z4 | Zábradlí (položka Z/4) | kg | 188.286 |  | 0 |  |  | zákl. přenesená |  | 0 | 0 | 0 | 0 | 0 | 32 | M | 2 |  |  |  | ROZPOCET | 0 | 0 | 0 | 0 | 0 | 4 | 0 | 16 | -1767112504
| PP |  | Zábradlí (položka Z/4) | [14 empty] | PP | 2
69 | M | R-Z5 | Zábradlí (položka Z/5) | kg | 107.184 |  | 0 |  |  | zákl. přenesená |  | 0 | 0 | 0 | 0 | 0 | 32 | M | 2 |  |  |  | ROZPOCET | 0 | 0 | 0 | 0 | 0 | 4 | 0 | 16 | 1170018900
| PP |  | Zábradlí (položka Z/5) | [14 empty] | PP | 2
70 | M | R-Z6 | Zábradlí (položka Z/6) | kg | 128.21 |  | 0 |  |  | zákl. přenesená |  | 0 | 0 | 0 | 0 | 0 | 32 | M | 2 |  |  |  | ROZPOCET | 0 | 0 | 0 | 0 | 0 | 4 | 0 | 16 | 585324573
| PP |  | Zábradlí (položka Z/6) | [14 empty] | PP | 2
71 | M | R-Z7 | Zábradlí (položka Z/7) | kg | 205.359 |  | 0 |  |  | zákl. přenesená |  | 0 | 0 | 0 | 0 | 0 | 32 | M | 2 |  |  |  | ROZPOCET | 0 | 0 | 0 | 0 | 0 | 4 | 0 | 16 | -805246708
| PP |  | Zábradlí (položka Z/7) | [14 empty] | PP | 2
72 | M | R-Z8 | Zábradlí (položka Z/8) | kg | 274.109 |  | 0 |  |  | zákl. přenesená |  | 0 | 0 | 0 | 0 | 0 | 32 | M | 2 |  |  |  | ROZPOCET | 0 | 0 | 0 | 0 | 0 | 4 | 0 | 16 | 819346341
| PP |  | Zábradlí (položka Z/8) | [14 empty] | PP | 2
73 | M | R-Z9 | Zábradlí (položka Z/9) | kg | 20.414 |  | 0 |  |  | zákl. přenesená |  | 0 | 0 | 0 | 0 | 0 | 32 | M | 2 |  |  |  | ROZPOCET | 0 | 0 | 0 | 0 | 0 | 4 | 0 | 16 | 33370090
| PP |  | Zábradlí (položka Z/9) | [14 empty] | PP | 2
74 | M | R-Z10 | Zábradlí (položka Z/10) | kg | 124.304 |  | 0 |  |  | zákl. přenesená |  | 0 | 0 | 0 | 0 | 0 | 32 | M | 2 |  |  |  | ROZPOCET | 0 | 0 | 0 | 0 | 0 | 4 | 0 | 16 | 1772830326
| PP |  | Zábradlí (položka Z/10) | [14 empty] | PP | 2
75 | M | R-Z11 | Zábradlí (položka Z/11) | kg | 48.777 |  | 0 |  |  | zákl. přenesená |  | 0 | 0 | 0 | 0 | 0 | 32 | M | 2 |  |  |  | ROZPOCET | 0 | 0 | 0 | 0 | 0 | 4 | 0 | 16 | -1609813668
| PP |  | Zábradlí (položka Z/11) | [14 empty] | PP | 2
76 | M | R-Z12 | Zábradlí (položka Z/12) | kg | 48.744 |  | 0 |  |  | zákl. přenesená |  | 0 | 0 | 0 | 0 | 0 | 32 | M | 2 |  |  |  | ROZPOCET | 0 | 0 | 0 | 0 | 0 | 4 | 0 | 16 | 607089471
| PP |  | Zábradlí (položka Z/12) | [14 empty] | PP | 2
77 | M | R-Z13 | Zábradlí (položka Z/13) | kg | 48.733 |  | 0 |  |  | zákl. přenesená |  | 0 | 0 | 0 | 0 | 0 | 32 | M | 2 |  |  |  | ROZPOCET | 0 | 0 | 0 | 0 | 0 | 4 | 0 | 16 | 1812534756
| PP |  | Zábradlí (položka Z/13) | [14 empty] | PP | 2
78 | M | R-Z14 | Zábradlí (položka Z/14) | kg | 97.574 |  | 0 |  |  | zákl. přenesená |  | 0 | 0 | 0 | 0 | 0 | 32 | M | 2 |  |  |  | ROZPOCET | 0 | 0 | 0 | 0 | 0 | 4 | 0 | 16 | -739364087
| PP |  | Zábradlí (položka Z/14) | [14 empty] | PP | 2
79 | M | R-Z22 | Měření dolní hladiny (položka Z/22) | kg | 42.804 |  | 0 |  |  | zákl. přenesená |  | 0 | 0 | 0 | 0 | 0 | 32 | M | 2 |  |  |  | ROZPOCET | 0 | 0 | 0 | 0 | 0 | 4 | 0 | 16 | -1974302056
| PP |  | Měření dolní hladiny (položka Z/22) | [14 empty] | PP | 2
80 | M | R-Z29 | Měrný žlab (položka Z/29) | kg | 43.607 |  | 0 |  |  | zákl. přenesená |  | 0 | 0 | 0 | 0 | 0 | 32 | M | 2 |  |  |  | ROZPOCET | 0 | 0 | 0 | 0 | 0 | 4 | 0 | 16 | 941897901
| PP |  | Měrný žlab (položka Z/29) | [14 empty] | PP | 2
81 | K | 767995115 | Montáž atypických zámečnických konstrukcí hm přes 50 do 100 kg | kg | 327.623 |  | 0 | CS ÚRS 2022 01 |  | zákl. přenesená |  | 0 | 5e-05 | 0.016381 | 0 | 0 | 16 | K | 2 |  |  |  | ROZPOCET | 0 | 0 | 0 | 0 | 0 | 4 | 0 | 16 | 311614157
| PP |  | Montáž ostatních atypických zámečnických konstrukcí hmotnosti přes 50 do 100 kg | [14 empty] | PP | 2
| Online PSC |  | https://podminky.urs.cz/item/CS_URS_2022_01/767995115 | [14 empty] | Online PSC | 2
| VV |  | "Z/17 , 1ks" 74,040 |  | 74.04 | [12 empty] | VV | 2 | 2 | True | 0 | ROZPOCET
| VV |  | "Z/18 , 1ks" 81,593 |  | 81.593 | [12 empty] | VV | 2 | 2 | True | 0 | ROZPOCET
| VV |  | "Z/21 , 1ks" 79,456 |  | 79.456 | [12 empty] | VV | 2 | 2 | True | 0 | ROZPOCET
| VV |  | "Z/23 , 1ks" 92,534 |  | 92.534 | [12 empty] | VV | 2 | 2 | True | 0 | ROZPOCET
| VV |  | Součet |  | 327.623 | [12 empty] | VV | 2 | 4 | True | 1 | ROZPOCET
82 | M | R-Z17 | Poklop 900x900 (položka Z/17) | kg | 74.04 |  | 0 |  |  | zákl. přenesená |  | 0 | 0 | 0 | 0 | 0 | 32 | M | 2 |  |  |  | ROZPOCET | 0 | 0 | 0 | 0 | 0 | 4 | 0 | 16 | -1803502457
| PP |  | Poklop 900x900 (položka Z/17) | [14 empty] | PP | 2
83 | M | R-Z18 | Poklop 2000x480 (položka Z/18) | kg | 81.593 |  | 0 |  |  | zákl. přenesená |  | 0 | 0 | 0 | 0 | 0 | 32 | M | 2 |  |  |  | ROZPOCET | 0 | 0 | 0 | 0 | 0 | 4 | 0 | 16 | 886732103
| PP |  | Poklop 2000x480 (položka Z/18) | [14 empty] | PP | 2
84 | M | R-Z21 | Měření dolní hladiny (položka Z/21) | kg | 79.456 |  | 0 |  |  | zákl. přenesená |  | 0 | 0 | 0 | 0 | 0 | 32 | M | 2 |  |  |  | ROZPOCET | 0 | 0 | 0 | 0 | 0 | 4 | 0 | 16 | -1865164805
| PP |  | Měření dolní hladiny (položka Z/21) | [14 empty] | PP | 2
85 | M | R-Z23 | Řebřík (položka Z/23) | kg | 92.534 |  | 0 |  |  | zákl. přenesená |  | 0 | 0 | 0 | 0 | 0 | 32 | M | 2 |  |  |  | ROZPOCET | 0 | 0 | 0 | 0 | 0 | 4 | 0 | 16 | 889391825
| PP |  | Řebřík (položka Z/23) | [14 empty] | PP | 2
86 | K | 767995116 | Montáž atypických zámečnických konstrukcí hm přes 100 do 250 kg | kg | 189.909 |  | 0 | CS ÚRS 2022 01 |  | zákl. přenesená |  | 0 | 5e-05 | 0.0094955 | 0 | 0 | 16 | K | 2 |  |  |  | ROZPOCET | 0 | 0 | 0 | 0 | 0 | 4 | 0 | 16 | 324428022
| PP |  | Montáž ostatních atypických zámečnických konstrukcí hmotnosti přes 100 do 250 kg | [14 empty] | PP | 2
| Online PSC |  | https://podminky.urs.cz/item/CS_URS_2022_01/767995116 | [14 empty] | Online PSC | 2
| VV |  | "Z/20 , 1ks" 189,909 |  | 189.909 | [12 empty] | VV | 2 | 2 | True | 1 | ROZPOCET
87 | M | R-Z20 | Poklop 650x300 (položka Z/20) | kg | 189.909 |  | 0 |  |  | zákl. přenesená |  | 0 | 0 | 0 | 0 | 0 | 32 | M | 2 |  |  |  | ROZPOCET | 0 | 0 | 0 | 0 | 0 | 4 | 0 | 16 | 1026038752
| PP |  | Poklop 650x300 (položka Z/20) | [14 empty] | PP | 2
88 | K | 767995117 | Montáž atypických zámečnických konstrukcí hm přes 250 do 500 kg | kg | 3226.744 |  | 0 | CS ÚRS 2022 01 |  | zákl. přenesená |  | 0 | 5e-05 | 0.16134 | 0 | 0 | 16 | K | 2 |  |  |  | ROZPOCET | 0 | 0 | 0 | 0 | 0 | 4 | 0 | 16 | 832693335
| PP |  | Montáž ostatních atypických zámečnických konstrukcí hmotnosti přes 250 do 500 kg | [14 empty] | PP | 2
| Online PSC |  | https://podminky.urs.cz/item/CS_URS_2022_01/767995117 | [14 empty] | Online PSC | 2
89 | M | R-Z24 | Česle (položka Z/24) | kg | 2404.972 |  | 0 |  |  | zákl. přenesená |  | 0 | 0 | 0 | 0 | 0 | 32 | M | 2 |  |  |  | ROZPOCET | 0 | 0 | 0 | 0 | 0 | 4 | 0 | 16 | 1571958336
| PP |  | Česle (položka Z/24) | [14 empty] | PP | 2
90 | M | R-Z25 | Česle (položka Z/25) | kg | 821.772 |  | 0 |  |  | zákl. přenesená |  | 0 | 0 | 0 | 0 | 0 | 32 | M | 2 |  |  |  | ROZPOCET | 0 | 0 | 0 | 0 | 0 | 4 | 0 | 16 | 818168656
| PP |  | Česle (položka Z/25) | [14 empty] | PP | 2
91 | K | 998767101 | Přesun hmot tonážní pro zámečnické konstrukce v objektech v do 6 m | t | 5.563 |  | 0 | CS ÚRS 2022 01 |  | zákl. přenesená |  | 0 | 0 | 0 | 0 | 0 | 16 | K | 2 |  |  |  | ROZPOCET | 0 | 0 | 0 | 0 | 0 | 4 | 0 | 16 | -421951209
| PP |  | Přesun hmot pro zámečnické konstrukce stanovený z hmotnosti přesunovaného materiálu vodorovná dopravní vzdálenost do 50 m v objektech výšky do 6 m | [14 empty] | PP | 2
| Online PSC |  | https://podminky.urs.cz/item/CS_URS_2022_01/998767101 | [14 empty] | Online PSC | 2
92 | K | 998767194 | Příplatek k přesunu hmot tonážní 767 za zvětšený přesun do 1000 m | t | 5.563 |  | 0 | CS ÚRS 2022 01 |  | zákl. přenesená |  | 0 | 0 | 0 | 0 | 0 | 16 | K | 2 |  |  |  | ROZPOCET | 0 | 0 | 0 | 0 | 0 | 4 | 0 | 16 | -1588224786
| PP |  | Přesun hmot pro zámečnické konstrukce stanovený z hmotnosti přesunovaného materiálu Příplatek k cenám za zvětšený přesun přes vymezenou největší dopravní vzdálenost do 1000 m | [14 empty] | PP | 2
| Online PSC |  | https://podminky.urs.cz/item/CS_URS_2022_01/998767194 | [14 empty] | Online PSC | 2
93 | K | 998767199 | Příplatek k přesunu hmot tonážní 767 za zvětšený přesun ZKD 1000 m přes 1000 m | t | 85.063 |  | 0 | CS ÚRS 2022 01 |  | zákl. přenesená |  | 0 | 0 | 0 | 0 | 0 | 16 | K | 2 |  |  |  | ROZPOCET | 0 | 0 | 0 | 0 | 0 | 4 | 0 | 16 | 334829065
| PP |  | Přesun hmot pro zámečnické konstrukce stanovený z hmotnosti přesunovaného materiálu Příplatek k cenám za zvětšený přesun přes vymezenou největší dopravní vzdálenost za každých dalších i započatých 1000 m | [14 empty] | PP | 2
| Online PSC |  | https://podminky.urs.cz/item/CS_URS_2022_01/998767199 | [14 empty] | Online PSC | 2
| VV |  | "odhad 20km" (20-1)*4,477 |  | 85.063 | [12 empty] | VV | 2 | 2 | True | 1 | ROZPOCET

## 5. - SO 05 - Přípojka NN
{e3b612ae-4e5e-4b0c-84de-db9f2a0213d0}
2
| KRYCÍ LIST SOUPISU PRACÍ | [7 empty] | v --- níže se nacházejí doplnkové a pomocné údaje k sestavám --- v | [8 empty] | True
Stavba:
Mrlina, Vestec, Rožďalovice, zvýšení ochrany obcí výstavbou poldrů – poldr Mlýnec
Objekt:
5. - SO 05 - Přípojka NN
| KSO: |  |  |  |  | CC-CZ:
| Místo: |  | Mlýnec u Kopidlna, Kopidlno |  |  | Datum: | 4. 4. 2022
| Zadavatel: |  |  |  |  | IČ: | 70890005
|  | Povodí Labe, státní podnik |  |  |  | DIČ: | CZ70890005
| Uchazeč: |  |  |  |  | IČ: | Vyplň údaj
|  | Vyplň údaj |  |  |  | DIČ: | Vyplň údaj
| Projektant: |  |  |  |  | IČ: | 35801051
|  | Vodotika, a.s. |  |  |  | DIČ:
| Zpracovatel: |  |  |  |  | IČ:
|  | Ing. Katarína Petrášová |  |  |  | DIČ:
Poznámka:
Soupis prací je sestaven s využitím Cenové soustavy ÚRS CU 2022/I. Položky, které pochází z této cenové soustavy, jsou ve sloupci 'Cenová soustava' označeny popisem 'CS ÚRS' a úrovní příslušného kalendářního pololetí. Veškeré další informace vymezující popis a podmínky použití těchto položek z Cenové soustavy, které nejsou uvedeny přímo v soupisu prací, jsou neomezeně dálkově k dispozici na webu podminky.urs.cz.
| Cena bez DPH | [5 empty] | 0
|  |  | Základ daně |  |  | Sazba daně | Výše daně
| DPH | základní | 0 |  |  | 21% | 0
|  | snížená | 0 |  |  | 15% | 0
| DPH | zákl. přenesená | 0 |  |  | 21% | 0
|  | sníž. přenesená | 0 |  |  | 15% | 0
|  | nulová | 0 |  |  | 0% | 0
| Cena s DPH |  |  | v | CZK |  | 0
REKAPITULACE ČLENĚNÍ SOUPISU PRACÍ
Stavba:
Mrlina, Vestec, Rožďalovice, zvýšení ochrany obcí výstavbou poldrů – poldr Mlýnec
Objekt:
5. - SO 05 - Přípojka NN
Místo: |  |  | Mlýnec u Kopidlna, Kopidlno |  |  | Datum: | 4. 4. 2022
Zadavatel: |  |  | Povodí Labe, státní podnik |  |  | Projektant: | Vodotika, a.s.
Uchazeč: |  |  | Vyplň údaj |  |  | Zpracovatel: | Ing. Katarína Petrášová
Kód dílu - Popis | [6 empty] | Cena celkem [CZK]
Náklady stavby celkem | [6 empty] | 0 | [11 empty] | -1
| HSV - Práce a dodávky HSV | [5 empty] | 0
| 1 - Zemní práce | [5 empty] | 0
| M - Práce a dodávky M | [5 empty] | 0
| 21-M - Elektromontáže | [5 empty] | 0
SOUPIS PRACÍ
Stavba:
Mrlina, Vestec, Rožďalovice, zvýšení ochrany obcí výstavbou poldrů – poldr Mlýnec
Objekt:
5. - SO 05 - Přípojka NN
Místo: |  |  | Mlýnec u Kopidlna, Kopidlno |  |  | Datum: | 4. 4. 2022
Zadavatel: |  |  | Povodí Labe, státní podnik |  |  | Projektant: | Vodotika, a.s.
Uchazeč: |  |  | Vyplň údaj |  |  | Zpracovatel: | Ing. Katarína Petrášová
PČ | Typ | Kód | Popis | MJ | Množství | J.cena [CZK] | Cena celkem [CZK] | Cenová soustava |  | DPH | J. Nh [h] | Nh celkem [h] | J. hmotnost [t] | Hmotnost celkem [t] | J. suť [t] | Suť Celkem [t]
Náklady soupisu celkem | [6 empty] | 0 |  |  |  |  | 0 |  | 0 |  | 0 |  | D | -1 | [10 empty] | 0
| D | HSV | Práce a dodávky HSV |  |  |  | 0 |  |  |  |  | 0 |  | 0 |  | 0 | 1 | D | 0 |  |  |  | ROZPOCET | [6 empty] | 0
| D | 1 | Zemní práce |  |  |  | 0 |  |  |  |  | 0 |  | 0 |  | 0 | 1 | D | 1 |  |  |  | ROZPOCET | [6 empty] | 0
1 | K | 132251104 | Hloubení rýh nezapažených š do 800 mm v hornině třídy těžitelnosti I skupiny 3 objem přes 100 m3 strojně | m3 | 132.05 |  | 0 | CS ÚRS 2022 01 |  | zákl. přenesená |  | 0 | 0 | 0 | 0 | 0 | 4 | K | 2 |  |  |  | ROZPOCET | 0 | 0 | 0 | 0 | 0 | 4 | 0 | 4 | -916945693
| PP |  | Hloubení nezapažených rýh šířky do 800 mm strojně s urovnáním dna do předepsaného profilu a spádu v hornině třídy těžitelnosti I skupiny 3 přes 100 m3 | [14 empty] | PP | 2
| Online PSC |  | https://podminky.urs.cz/item/CS_URS_2022_01/132251104 | [14 empty] | Online PSC | 2
| VV |  | "š=500mm, hl=700mm" 0,5*0,7*353 |  | 123.55 | [12 empty] | VV | 2 | 2 | True | 0 | ROZPOCET
| VV |  | "š=500mm, hl=1000mm"0,50*1,0*17 |  | 8.5 | [12 empty] | VV | 2 | 2 | True | 0 | ROZPOCET
| VV |  | Součet |  | 132.05 | [12 empty] | VV | 2 | 4 | True | 1 | ROZPOCET
2 | K | 162251102 | Vodorovné přemístění přes 20 do 50 m výkopku/sypaniny z horniny třídy těžitelnosti I skupiny 1 až 3 | m3 | 263.274 |  | 0 | CS ÚRS 2022 01 |  | zákl. přenesená |  | 0 | 0 | 0 | 0 | 0 | 4 | K | 2 |  |  |  | ROZPOCET | 0 | 0 | 0 | 0 | 0 | 4 | 0 | 4 | 532620982
| PP |  | Vodorovné přemístění výkopku nebo sypaniny po suchu na obvyklém dopravním prostředku, bez naložení výkopku, avšak se složením bez rozhrnutí z horniny třídy těžitelnosti I skupiny 1 až 3 na vzdálenost přes 20 do 50 m | [14 empty] | PP | 2
| Online PSC |  | https://podminky.urs.cz/item/CS_URS_2022_01/162251102 | [14 empty] | Online PSC | 2
| P |  | Poznámka k položce: Přebytky z SO 02,03 a 05 se využijí v rámci SO 01. | [14 empty] | P | 2
| VV |  | "výkop rýhy na mezideponii" 132,05 |  | 132.05 | [12 empty] | VV | 2 | 2 | True | 0 | ROZPOCET
| VV |  | "zpět na zásyp rýhy" 131,224 |  | 131.224 | [12 empty] | VV | 2 | 2 | True | 0 | ROZPOCET
| VV |  | Součet |  | 263.274 | [12 empty] | VV | 2 | 4 | True | 1 | ROZPOCET
3 | K | 167151111 | Nakládání výkopku z hornin třídy těžitelnosti I skupiny 1 až 3 přes 100 m3 | m3 | 131.224 |  | 0 | CS ÚRS 2022 01 |  | zákl. přenesená |  | 0 | 0 | 0 | 0 | 0 | 4 | K | 2 |  |  |  | ROZPOCET | 0 | 0 | 0 | 0 | 0 | 4 | 0 | 4 | -1190498593
| PP |  | Nakládání, skládání a překládání neulehlého výkopku nebo sypaniny strojně nakládání, množství přes 100 m3, z hornin třídy těžitelnosti I, skupiny 1 až 3 | [14 empty] | PP | 2
| Online PSC |  | https://podminky.urs.cz/item/CS_URS_2022_01/167151111 | [14 empty] | Online PSC | 2
| P |  | Poznámka k položce: Přebytky z SO 02,03 a 05 se využijiví v rámci SO 01. | [14 empty] | P | 2
| VV |  | "na zpětný zásyp rýhy" 131,224 |  | 131.224 | [12 empty] | VV | 2 | 2 | True | 1 | ROZPOCET
4 | K | 174151101 | Zásyp jam, šachet rýh nebo kolem objektů sypaninou se zhutněním | m3 | 131.224 |  | 0 | CS ÚRS 2022 01 |  | zákl. přenesená |  | 0 | 0 | 0 | 0 | 0 | 4 | K | 2 |  |  |  | ROZPOCET | 0 | 0 | 0 | 0 | 0 | 4 | 0 | 4 | -1329266640
| PP |  | Zásyp sypaninou z jakékoliv horniny strojně s uložením výkopku ve vrstvách se zhutněním jam, šachet, rýh nebo kolem objektů v těchto vykopávkách | [14 empty] | PP | 2
| Online PSC |  | https://podminky.urs.cz/item/CS_URS_2022_01/174151101 | [14 empty] | Online PSC | 2
| VV |  | (0,50*0,7*353)-(3,14*0,025*0,025*353) |  | 122.857 | [12 empty] | VV | 2 | 2 | True | 0 | ROZPOCET
| VV |  | (0,5*1,0*17)-(3,14*0,05*0,05*17) |  | 8.367 | [12 empty] | VV | 2 | 2 | True | 0 | ROZPOCET
| VV |  | Součet |  | 131.224 | [12 empty] | VV | 2 | 4 | True | 1 | ROZPOCET
| D | M | Práce a dodávky M |  |  |  | 0 |  |  |  |  | 0 |  | 0 |  | 0 | 3 | D | 0 |  |  |  | ROZPOCET | [6 empty] | 0
| D | 21-M | Elektromontáže |  |  |  | 0 |  |  |  |  | 0 |  | 0 |  | 0 | 3 | D | 1 |  |  |  | ROZPOCET | [6 empty] | 0
5 | K | 21-M1 | Montáž - Elektromerový rozvaděč RE s náplní dle schémat | kus | 1 |  | 0 |  |  | zákl. přenesená |  | 0 | 0 | 0 | 0 | 0 | 64 | K | 2 |  |  |  | ROZPOCET | 0 | 0 | 0 | 0 | 0 | 4 | 0 | 64 | 1712297759
| PP |  | Montáž - Elektromerový rozvaděč RE s náplní dle schémat | [14 empty] | PP | 2
6 | M | D1 | Dodávka - Elektromerový rozvaděč RE s náplní dle schémat | kus | 1 |  | 0 |  |  | zákl. přenesená |  | 0 | 0 | 0 | 0 | 0 | 128 | M | 2 |  |  |  | ROZPOCET | 0 | 0 | 0 | 0 | 0 | 4 | 0 | 128 | -1402024601
| PP |  | Dodávka - Elektromerový rozvaděč RE s náplní dle schémat | [14 empty] | PP | 2
7 | K | 21-M2 | Montáž - Kabel AYKY 4Bx50 | m | 400 |  | 0 |  |  | zákl. přenesená |  | 0 | 0 | 0 | 0 | 0 | 64 | K | 2 |  |  |  | ROZPOCET | 0 | 0 | 0 | 0 | 0 | 4 | 0 | 64 | 1063174960
| PP |  | Montáž - Kabel AYKY 4Bx50 | [14 empty] | PP | 2
8 | M | D2 | Dodávka - Kabel AYKY 4Bx50 | m | 400 |  | 0 |  |  | zákl. přenesená |  | 0 | 0 | 0 | 0 | 0 | 128 | M | 2 |  |  |  | ROZPOCET | 0 | 0 | 0 | 0 | 0 | 4 | 0 | 128 | -1225596489
| PP |  | Dodávka - Kabel AYKY 4Bx50 | [14 empty] | PP | 2
9 | K | 21-M3 | Montáž - Chránička Ø90 | m | 370 |  | 0 |  |  | zákl. přenesená |  | 0 | 0 | 0 | 0 | 0 | 64 | K | 2 |  |  |  | ROZPOCET | 0 | 0 | 0 | 0 | 0 | 4 | 0 | 64 | -1910609069
| PP |  | Montáž - Chránička Ø90 | [14 empty] | PP | 2
10 | M | D3 | Dodávka - Chránička Ø90 | m | 370 |  | 0 |  |  | zákl. přenesená |  | 0 | 0 | 0 | 0 | 0 | 128 | M | 2 |  |  |  | ROZPOCET | 0 | 0 | 0 | 0 | 0 | 4 | 0 | 128 | 202138429
| PP |  | Dodávka - Chránička Ø90 | [14 empty] | PP | 2
11 | K | 21-M4 | Montáž - Chránička Ø100 | m | 17 |  | 0 |  |  | zákl. přenesená |  | 0 | 0 | 0 | 0 | 0 | 64 | K | 2 |  |  |  | ROZPOCET | 0 | 0 | 0 | 0 | 0 | 4 | 0 | 64 | -831056447
| PP |  | Montáž - Chránička Ø100 | [14 empty] | PP | 2
12 | M | D4 | Dodávka - Chránička Ø100 | m | 17 |  | 0 |  |  | zákl. přenesená |  | 0 | 0 | 0 | 0 | 0 | 128 | M | 2 |  |  |  | ROZPOCET | 0 | 0 | 0 | 0 | 0 | 4 | 0 | 128 | 51288940
| PP |  | Dodávka - Chránička Ø100 | [14 empty] | PP | 2
13 | K | 21-M5 | Montáž - Výstražní fólie | m | 370 |  | 0 |  |  | zákl. přenesená |  | 0 | 0 | 0 | 0 | 0 | 64 | K | 2 |  |  |  | ROZPOCET | 0 | 0 | 0 | 0 | 0 | 4 | 0 | 64 | 192618888
| PP |  | Montáž - Výstražní fólie | [14 empty] | PP | 2
14 | M | D5 | Dodávka - Výstražní fólie | m | 370 |  | 0 |  |  | zákl. přenesená |  | 0 | 0 | 0 | 0 | 0 | 128 | M | 2 |  |  |  | ROZPOCET | 0 | 0 | 0 | 0 | 0 | 4 | 0 | 128 | -1350980346
| PP |  | Dodávka - Výstražní fólie | [14 empty] | PP | 2

## 6. - SO 06 - Vegetační úp...
{806cd424-d229-4082-aaf0-6ef051312359}
2
| KRYCÍ LIST SOUPISU PRACÍ | [7 empty] | v --- níže se nacházejí doplnkové a pomocné údaje k sestavám --- v | [8 empty] | True
Stavba:
Mrlina, Vestec, Rožďalovice, zvýšení ochrany obcí výstavbou poldrů – poldr Mlýnec
Objekt:
6. - SO 06 - Vegetační úpravy
| KSO: |  |  |  |  | CC-CZ:
| Místo: |  | Mlýnec u Kopidlna, Kopidlno |  |  | Datum: | 4. 4. 2022
| Zadavatel: |  |  |  |  | IČ: | 70890005
|  | Povodí Labe, státní podnik |  |  |  | DIČ: | CZ70890005
| Uchazeč: |  |  |  |  | IČ: | Vyplň údaj
|  | Vyplň údaj |  |  |  | DIČ: | Vyplň údaj
| Projektant: |  |  |  |  | IČ: | 35801051
|  | Vodotika, a.s. |  |  |  | DIČ:
| Zpracovatel: |  |  |  |  | IČ:
|  | Ing. Katarína Petrášová |  |  |  | DIČ:
Poznámka:
Soupis prací je sestaven s využitím Cenové soustavy ÚRS CU 2022/I. Položky, které pochází z této cenové soustavy, jsou ve sloupci 'Cenová soustava' označeny popisem 'CS ÚRS' a úrovní příslušného kalendářního pololetí. Veškeré další informace vymezující popis a podmínky použití těchto položek z Cenové soustavy, které nejsou uvedeny přímo v soupisu prací, jsou neomezeně dálkově k dispozici na webu podminky.urs.cz.
| Cena bez DPH | [5 empty] | 0
|  |  | Základ daně |  |  | Sazba daně | Výše daně
| DPH | základní | 0 |  |  | 21% | 0
|  | snížená | 0 |  |  | 15% | 0
| DPH | zákl. přenesená | 0 |  |  | 21% | 0
|  | sníž. přenesená | 0 |  |  | 15% | 0
|  | nulová | 0 |  |  | 0% | 0
| Cena s DPH |  |  | v | CZK |  | 0
REKAPITULACE ČLENĚNÍ SOUPISU PRACÍ
Stavba:
Mrlina, Vestec, Rožďalovice, zvýšení ochrany obcí výstavbou poldrů – poldr Mlýnec
Objekt:
6. - SO 06 - Vegetační úpravy
Místo: |  |  | Mlýnec u Kopidlna, Kopidlno |  |  | Datum: | 4. 4. 2022
Zadavatel: |  |  | Povodí Labe, státní podnik |  |  | Projektant: | Vodotika, a.s.
Uchazeč: |  |  | Vyplň údaj |  |  | Zpracovatel: | Ing. Katarína Petrášová
Kód dílu - Popis | [6 empty] | Cena celkem [CZK]
Náklady stavby celkem | [6 empty] | 0 | [11 empty] | -1
| HSV - Práce a dodávky HSV | [5 empty] | 0
| 1 - Zemní práce | [5 empty] | 0
| 997 - Přesun sutě | [5 empty] | 0
| 998 - Přesun hmot | [5 empty] | 0
SOUPIS PRACÍ
Stavba:
Mrlina, Vestec, Rožďalovice, zvýšení ochrany obcí výstavbou poldrů – poldr Mlýnec
Objekt:
6. - SO 06 - Vegetační úpravy
Místo: |  |  | Mlýnec u Kopidlna, Kopidlno |  |  | Datum: | 4. 4. 2022
Zadavatel: |  |  | Povodí Labe, státní podnik |  |  | Projektant: | Vodotika, a.s.
Uchazeč: |  |  | Vyplň údaj |  |  | Zpracovatel: | Ing. Katarína Petrášová
PČ | Typ | Kód | Popis | MJ | Množství | J.cena [CZK] | Cena celkem [CZK] | Cenová soustava |  | DPH | J. Nh [h] | Nh celkem [h] | J. hmotnost [t] | Hmotnost celkem [t] | J. suť [t] | Suť Celkem [t]
Náklady soupisu celkem | [6 empty] | 0 |  |  |  |  | 0 |  | 2.349 |  | 0 |  | D | -1 | [10 empty] | 0
| D | HSV | Práce a dodávky HSV |  |  |  | 0 |  |  |  |  | 0 |  | 2.349 |  | 0 | 1 | D | 0 |  |  |  | ROZPOCET | [6 empty] | 0
| D | 1 | Zemní práce |  |  |  | 0 |  |  |  |  | 0 |  | 2.349 |  | 0 | 1 | D | 1 |  |  |  | ROZPOCET | [6 empty] | 0
1 | K | 111251203 | Odstranění křovin a stromů průměru kmene do 100 mm i s kořeny sklonu terénu přes 1:5 z celkové plochy přes 500 m2 strojně | m2 | 18300 |  | 0 | CS ÚRS 2022 01 |  | zákl. přenesená |  | 0 | 0 | 0 | 0 | 0 | 4 | K | 2 |  |  |  | ROZPOCET | 0 | 0 | 0 | 0 | 0 | 4 | 0 | 4 | -8170949
| PP |  | Odstranění křovin a stromů s odstraněním kořenů strojně průměru kmene do 100 mm v rovině nebo ve svahu sklonu terénu přes 1:5, při celkové ploše přes 500 m2 | [14 empty] | PP | 2
| Online PSC |  | https://podminky.urs.cz/item/CS_URS_2022_01/111251203 | [14 empty] | Online PSC | 2
| VV |  | stávající zemní hráz | [14 empty] | VV | 2 | 1 | True | 0 | ROZPOCET
| VV |  | návodní svah | [14 empty] | VV | 2 | 1 | True | 0 | ROZPOCET
| VV |  | 1375,0+1310,0+2810,0+1150,0 |  | 6645 | [12 empty] | VV | 2 | 2 | True | 0 | ROZPOCET
| VV |  | vzdušní svah | [14 empty] | VV | 2 | 1 | True | 0 | ROZPOCET
| VV |  | 2340,0+2580,0+935,0 |  | 5855 | [12 empty] | VV | 2 | 2 | True | 0 | ROZPOCET
| VV |  | Mezisoučet |  | 12500 | [12 empty] | VV | 2 | 3 | True | 0 | ROZPOCET
| VV |  | černá skládka | [14 empty] | VV | 2 | 1 | True | 0 | ROZPOCET
| VV |  | 5800,0 |  | 5800 | [12 empty] | VV | 2 | 2 | True | 0 | ROZPOCET
| VV |  | Součet |  | 18300 | [12 empty] | VV | 2 | 4 | True | 1 | ROZPOCET
2 | K | 111251111 | Drcení ořezaných větví D do 100 mm s odvozem do 20 km | m3 | 510.3 |  | 0 |  |  | zákl. přenesená |  | 0 | 0 | 0 | 0 | 0 | 4 | K | 2 |  |  |  | ROZPOCET | 0 | 0 | 0 | 0 | 0 | 4 | 0 | 4 | -254380298
| PP |  | Drcení ořezaných větví strojně - (štěpkování) o průměru větví do 100 mm | [14 empty] | PP | 2
| VV |  | štěpkování keřů a větví pokácených stromů včetně dopravy k místu uložení | [14 empty] | VV | 2 | 1 | True | 0 | ROZPOCET
| VV |  | keře | [14 empty] | VV | 2 | 1 | True | 0 | ROZPOCET
| VV |  | 18300,0*0,02 |  | 366 | [12 empty] | VV | 2 | 2 | True | 0 | ROZPOCET
| VV |  | větve stromů | [14 empty] | VV | 2 | 1 | True | 0 | ROZPOCET
| VV |  | prům. do 30 cm | [14 empty] | VV | 2 | 1 | True | 0 | ROZPOCET
| VV |  | 728*0,15 |  | 109.2 | [12 empty] | VV | 2 | 2 | True | 0 | ROZPOCET
| VV |  | prům. do 50 cm | [14 empty] | VV | 2 | 1 | True | 0 | ROZPOCET
| VV |  | 97*0,3 |  | 29.1 | [12 empty] | VV | 2 | 2 | True | 0 | ROZPOCET
| VV |  | prům. do 70 cm | [14 empty] | VV | 2 | 1 | True | 0 | ROZPOCET
| VV |  | 10*0,5 |  | 5 | [12 empty] | VV | 2 | 2 | True | 0 | ROZPOCET
| VV |  | prům. do 90 cm | [14 empty] | VV | 2 | 1 | True | 0 | ROZPOCET
| VV |  | 1*1,0 |  | 1 | [12 empty] | VV | 2 | 2 | True | 0 | ROZPOCET
| VV |  | Součet |  | 510.3 | [12 empty] | VV | 2 | 4 | True | 1 | ROZPOCET
3 | K | 112101101 | Odstranění stromů listnatých průměru kmene přes 100 do 300 mm | kus | 728 |  | 0 | CS ÚRS 2022 01 |  | zákl. přenesená |  | 0 | 0 | 0 | 0 | 0 | 4 | K | 2 |  |  |  | ROZPOCET | 0 | 0 | 0 | 0 | 0 | 4 | 0 | 4 | -1515740177
| PP |  | Odstranění stromů s odřezáním kmene a s odvětvením listnatých, průměru kmene přes 100 do 300 mm | [14 empty] | PP | 2
| Online PSC |  | https://podminky.urs.cz/item/CS_URS_2022_01/112101101 | [14 empty] | Online PSC | 2
| P |  | Poznámka k položce: Dle Soupisu dotčené zeleně | [14 empty] | P | 2
4 | K | 112101102 | Odstranění stromů listnatých průměru kmene přes 300 do 500 mm | kus | 97 |  | 0 | CS ÚRS 2022 01 |  | zákl. přenesená |  | 0 | 0 | 0 | 0 | 0 | 4 | K | 2 |  |  |  | ROZPOCET | 0 | 0 | 0 | 0 | 0 | 4 | 0 | 4 | -1103041829
| PP |  | Odstranění stromů s odřezáním kmene a s odvětvením listnatých, průměru kmene přes 300 do 500 mm | [14 empty] | PP | 2
| Online PSC |  | https://podminky.urs.cz/item/CS_URS_2022_01/112101102 | [14 empty] | Online PSC | 2
| P |  | Poznámka k položce: Dle Soupisu dotčené zeleně | [14 empty] | P | 2
5 | K | 112101103 | Odstranění stromů listnatých průměru kmene přes 500 do 700 mm | kus | 10 |  | 0 | CS ÚRS 2022 01 |  | zákl. přenesená |  | 0 | 0 | 0 | 0 | 0 | 4 | K | 2 |  |  |  | ROZPOCET | 0 | 0 | 0 | 0 | 0 | 4 | 0 | 4 | -86491908
| PP |  | Odstranění stromů s odřezáním kmene a s odvětvením listnatých, průměru kmene přes 500 do 700 mm | [14 empty] | PP | 2
| Online PSC |  | https://podminky.urs.cz/item/CS_URS_2022_01/112101103 | [14 empty] | Online PSC | 2
| P |  | Poznámka k položce: Dle Soupisu dotčené zeleně | [14 empty] | P | 2
6 | K | 112101104 | Odstranění stromů listnatých průměru kmene přes 700 do 900 mm | kus | 1 |  | 0 | CS ÚRS 2022 01 |  | zákl. přenesená |  | 0 | 0 | 0 | 0 | 0 | 4 | K | 2 |  |  |  | ROZPOCET | 0 | 0 | 0 | 0 | 0 | 4 | 0 | 4 | 1186863794
| PP |  | Odstranění stromů s odřezáním kmene a s odvětvením listnatých, průměru kmene přes 700 do 900 mm | [14 empty] | PP | 2
| Online PSC |  | https://podminky.urs.cz/item/CS_URS_2022_01/112101104 | [14 empty] | Online PSC | 2
| P |  | Poznámka k položce: Dle Soupisu dotčené zeleně | [14 empty] | P | 2
7 | K | 112251101 | Odstranění pařezů D přes 100 do 300 mm | kus | 524 |  | 0 | CS ÚRS 2022 01 |  | zákl. přenesená |  | 0 | 0 | 0 | 0 | 0 | 4 | K | 2 |  |  |  | ROZPOCET | 0 | 0 | 0 | 0 | 0 | 4 | 0 | 4 | -376089935
| PP |  | Odstranění pařezů strojně s jejich vykopáním, vytrháním nebo odstřelením průměru přes 100 do 300 mm | [14 empty] | PP | 2
| Online PSC |  | https://podminky.urs.cz/item/CS_URS_2022_01/112251101 | [14 empty] | Online PSC | 2
| VV |  | pařezy pokácených stromů | [14 empty] | VV | 2 | 1 | True | 0 | ROZPOCET
| VV |  | 524 |  | 524 | [12 empty] | VV | 2 | 2 | True | 1 | ROZPOCET
8 | K | 112251102 | Odstranění pařezů D přes 300 do 500 mm | kus | 123 |  | 0 | CS ÚRS 2022 01 |  | zákl. přenesená |  | 0 | 0 | 0 | 0 | 0 | 4 | K | 2 |  |  |  | ROZPOCET | 0 | 0 | 0 | 0 | 0 | 4 | 0 | 4 | -550633267
| PP |  | Odstranění pařezů strojně s jejich vykopáním, vytrháním nebo odstřelením průměru přes 300 do 500 mm | [14 empty] | PP | 2
| Online PSC |  | https://podminky.urs.cz/item/CS_URS_2022_01/112251102 | [14 empty] | Online PSC | 2
| VV |  | pařezy pokácených stromů | [14 empty] | VV | 2 | 1 | True | 0 | ROZPOCET
| VV |  | 123 |  | 123 | [12 empty] | VV | 2 | 2 | True | 1 | ROZPOCET
9 | K | 112251103 | Odstranění pařezů D přes 500 do 700 mm | kus | 20 |  | 0 | CS ÚRS 2022 01 |  | zákl. přenesená |  | 0 | 0 | 0 | 0 | 0 | 4 | K | 2 |  |  |  | ROZPOCET | 0 | 0 | 0 | 0 | 0 | 4 | 0 | 4 | 475063735
| PP |  | Odstranění pařezů strojně s jejich vykopáním, vytrháním nebo odstřelením průměru přes 500 do 700 mm | [14 empty] | PP | 2
| Online PSC |  | https://podminky.urs.cz/item/CS_URS_2022_01/112251103 | [14 empty] | Online PSC | 2
| VV |  | pařezy pokácených stromů | [14 empty] | VV | 2 | 1 | True | 0 | ROZPOCET
| VV |  | 20 |  | 20 | [12 empty] | VV | 2 | 2 | True | 1 | ROZPOCET
10 | K | 112251104 | Odstranění pařezů D přes 700 do 900 mm | kus | 3 |  | 0 | CS ÚRS 2022 01 |  | zákl. přenesená |  | 0 | 0 | 0 | 0 | 0 | 4 | K | 2 |  |  |  | ROZPOCET | 0 | 0 | 0 | 0 | 0 | 4 | 0 | 4 | -717723423
| PP |  | Odstranění pařezů strojně s jejich vykopáním, vytrháním nebo odstřelením průměru přes 700 do 900 mm | [14 empty] | PP | 2
| Online PSC |  | https://podminky.urs.cz/item/CS_URS_2022_01/112251104 | [14 empty] | Online PSC | 2
| VV |  | pařezy pokácených stromů | [14 empty] | VV | 2 | 1 | True | 0 | ROZPOCET
| VV |  | 3 |  | 3 | [12 empty] | VV | 2 | 2 | True | 1 | ROZPOCET
11 | K | 112251105 | Odstranění pařezů D přes 900 do 1100 mm | kus | 3 |  | 0 | CS ÚRS 2022 01 |  | zákl. přenesená |  | 0 | 0 | 0 | 0 | 0 | 4 | K | 2 |  |  |  | ROZPOCET | 0 | 0 | 0 | 0 | 0 | 4 | 0 | 4 | 1397351379
| PP |  | Odstranění pařezů strojně s jejich vykopáním, vytrháním nebo odstřelením průměru přes 900 do 1100 mm | [14 empty] | PP | 2
| Online PSC |  | https://podminky.urs.cz/item/CS_URS_2022_01/112251105 | [14 empty] | Online PSC | 2
| VV |  | pařezy pokácených stromů | [14 empty] | VV | 2 | 1 | True | 0 | ROZPOCET
| VV |  | 3 |  | 3 | [12 empty] | VV | 2 | 2 | True | 1 | ROZPOCET
12 | K | 162201411 | Vodorovné přemístění kmenů stromů listnatých do 1 km D kmene přes 100 do 300 mm | kus | 728 |  | 0 | CS ÚRS 2022 01 |  | zákl. přenesená |  | 0 | 0 | 0 | 0 | 0 | 4 | K | 2 |  |  |  | ROZPOCET | 0 | 0 | 0 | 0 | 0 | 4 | 0 | 4 | 898536650
| PP |  | Vodorovné přemístění větví, kmenů nebo pařezů s naložením, složením a dopravou do 1000 m kmenů stromů listnatých, průměru přes 100 do 300 mm | [14 empty] | PP | 2
| Online PSC |  | https://podminky.urs.cz/item/CS_URS_2022_01/162201411 | [14 empty] | Online PSC | 2
| VV |  | kmeny pokácených stromů pro předání investorovi | [14 empty] | VV | 2 | 1 | True | 0 | ROZPOCET
| VV |  | 728 |  | 728 | [12 empty] | VV | 2 | 2 | True | 1 | ROZPOCET
13 | K | 162201412 | Vodorovné přemístění kmenů stromů listnatých do 1 km D kmene přes 300 do 500 mm | kus | 97 |  | 0 | CS ÚRS 2022 01 |  | zákl. přenesená |  | 0 | 0 | 0 | 0 | 0 | 4 | K | 2 |  |  |  | ROZPOCET | 0 | 0 | 0 | 0 | 0 | 4 | 0 | 4 | 418281546
| PP |  | Vodorovné přemístění větví, kmenů nebo pařezů s naložením, složením a dopravou do 1000 m kmenů stromů listnatých, průměru přes 300 do 500 mm | [14 empty] | PP | 2
| Online PSC |  | https://podminky.urs.cz/item/CS_URS_2022_01/162201412 | [14 empty] | Online PSC | 2
| VV |  | kmeny pokácených stromů pro předání investorovi | [14 empty] | VV | 2 | 1 | True | 0 | ROZPOCET
| VV |  | 97 |  | 97 | [12 empty] | VV | 2 | 2 | True | 1 | ROZPOCET
14 | K | 162201413 | Vodorovné přemístění kmenů stromů listnatých do 1 km D kmene přes 500 do 700 mm | kus | 10 |  | 0 | CS ÚRS 2022 01 |  | zákl. přenesená |  | 0 | 0 | 0 | 0 | 0 | 4 | K | 2 |  |  |  | ROZPOCET | 0 | 0 | 0 | 0 | 0 | 4 | 0 | 4 | 269704731
| PP |  | Vodorovné přemístění větví, kmenů nebo pařezů s naložením, složením a dopravou do 1000 m kmenů stromů listnatých, průměru přes 500 do 700 mm | [14 empty] | PP | 2
| Online PSC |  | https://podminky.urs.cz/item/CS_URS_2022_01/162201413 | [14 empty] | Online PSC | 2
| VV |  | kmeny pokácených stromů pro předání investorovi | [14 empty] | VV | 2 | 1 | True | 0 | ROZPOCET
| VV |  | 10 |  | 10 | [12 empty] | VV | 2 | 2 | True | 1 | ROZPOCET
15 | K | 162201414 | Vodorovné přemístění kmenů stromů listnatých do 1 km D kmene přes 700 do 900 mm | kus | 1 |  | 0 | CS ÚRS 2022 01 |  | zákl. přenesená |  | 0 | 0 | 0 | 0 | 0 | 4 | K | 2 |  |  |  | ROZPOCET | 0 | 0 | 0 | 0 | 0 | 4 | 0 | 4 | -1890110890
| PP |  | Vodorovné přemístění větví, kmenů nebo pařezů s naložením, složením a dopravou do 1000 m kmenů stromů listnatých, průměru přes 700 do 900 mm | [14 empty] | PP | 2
| Online PSC |  | https://podminky.urs.cz/item/CS_URS_2022_01/162201414 | [14 empty] | Online PSC | 2
| VV |  | kmeny pokácených stromů pro předání investorovi | [14 empty] | VV | 2 | 1 | True | 0 | ROZPOCET
| VV |  | 1 |  | 1 | [12 empty] | VV | 2 | 2 | True | 1 | ROZPOCET
16 | K | 181451121 | Založení lučního trávníku výsevem pl přes 1000 m2 v rovině a ve svahu do 1:5 | m2 | 10800 |  | 0 | CS ÚRS 2022 01 |  | zákl. přenesená |  | 0 | 0 | 0 | 0 | 0 | 4 | K | 2 |  |  |  | ROZPOCET | 0 | 0 | 0 | 0 | 0 | 4 | 0 | 4 | 1755971004
| PP |  | Založení trávníku na půdě předem připravené plochy přes 1000 m2 výsevem včetně utažení lučního v rovině nebo na svahu do 1:5 | [14 empty] | PP | 2
| Online PSC |  | https://podminky.urs.cz/item/CS_URS_2022_01/181451121 | [14 empty] | Online PSC | 2
| P |  | Poznámka k položce: pás určený na výsadbu zpevněný výsevem trávy | [14 empty] | P | 2
17 | M | 00572100 | osivo jetelotráva intenzivní víceletá | kg | 162 |  | 0 | CS ÚRS 2022 01 |  | zákl. přenesená |  | 0 | 0.001 | 0.162 | 0 | 0 | 8 | M | 2 |  |  |  | ROZPOCET | 0 | 0 | 0 | 0 | 0 | 4 | 0 | 4 | -1466960875
| PP |  | osivo jetelotráva intenzivní víceletá | [14 empty] | PP | 2
| VV |  | 10800*0,015 "Přepočtené koeficientem množství |  | 162 | [12 empty] | VV | 2 | 2 | True | 1 | ROZPOCET
18 | K | 183101115 | Hloubení jamek bez výměny půdy zeminy tř 1 až 4 obj přes 0,125 do 0,4 m3 v rovině a svahu do 1:5 | kus | 103 |  | 0 | CS ÚRS 2022 01 |  | zákl. přenesená |  | 0 | 0 | 0 | 0 | 0 | 4 | K | 2 |  |  |  | ROZPOCET | 0 | 0 | 0 | 0 | 0 | 4 | 0 | 4 | 379976785
| PP |  | Hloubení jamek pro vysazování rostlin v zemině tř.1 až 4 bez výměny půdy v rovině nebo na svahu do 1:5, objemu přes 0,125 do 0,40 m3 | [14 empty] | PP | 2
| Online PSC |  | https://podminky.urs.cz/item/CS_URS_2022_01/183101115 | [14 empty] | Online PSC | 2
19 | K | 184102115 | Výsadba dřeviny s balem D přes 0,5 do 0,6 m do jamky se zalitím v rovině a svahu do 1:5 | kus | 103 |  | 0 | CS ÚRS 2022 01 |  | zákl. přenesená |  | 0 | 0 | 0 | 0 | 0 | 4 | K | 2 |  |  |  | ROZPOCET | 0 | 0 | 0 | 0 | 0 | 4 | 0 | 4 | 1290362947
| PP |  | Výsadba dřeviny s balem do předem vyhloubené jamky se zalitím v rovině nebo na svahu do 1:5, při průměru balu přes 500 do 600 mm | [14 empty] | PP | 2
| Online PSC |  | https://podminky.urs.cz/item/CS_URS_2022_01/184102115 | [14 empty] | Online PSC | 2
20 | M | 02650360R | dub letní /Quercus robur/ obvod kmínku 10 - 12 cm | kus | 36 |  | 0 |  |  | zákl. přenesená |  | 0 | 0.027 | 0.972 | 0 | 0 | 8 | M | 2 |  |  |  | ROZPOCET | 0 | 0 | 0 | 0 | 0 | 4 | 0 | 4 | -182624489
| PP |  | dub letní /Quercus robur/ obvod kmínku 10 - 12 cm | [14 empty] | PP | 2
21 | M | 02650300R | javor mléč /Acer platanoides/ obvod kmínku 10 - 12 cm | kus | 15 |  | 0 |  |  | zákl. přenesená |  | 0 | 3e-05 | 0.00045 | 0 | 0 | 8 | M | 2 |  |  |  | ROZPOCET | 0 | 0 | 0 | 0 | 0 | 4 | 0 | 4 | -1225484947
| PP |  | javor mléč /Acer platanoides/ obvod kmínku 10 - 12 cm | [14 empty] | PP | 2
22 | M | 02650300R1 | javor babyka /Acer campestre/ obvod kmínku 10 - 12 cm | kus | 21 |  | 0 |  |  | zákl. přenesená |  | 0 | 3e-05 | 0.00063 | 0 | 0 | 8 | M | 2 |  |  |  | ROZPOCET | 0 | 0 | 0 | 0 | 0 | 4 | 0 | 4 | 1928701122
| PP |  | javor babyka /Acer campestre/ obvod kmínku 10 - 12 cm | [14 empty] | PP | 2
23 | M | 02650300R2 | lípa srdčitá /Tilia cordata/ obvod kmínku 10 - 12 cm | kus | 21 |  | 0 |  |  | zákl. přenesená |  | 0 | 3e-05 | 0.00063 | 0 | 0 | 8 | M | 2 |  |  |  | ROZPOCET | 0 | 0 | 0 | 0 | 0 | 4 | 0 | 4 | -84294161
| PP |  | lípa srdčitá /Tilia cordata/ obvod kmínku 10 - 12 cm | [14 empty] | PP | 2
24 | M | 02650300R3 | třešeň ptačí /Prunus avium/ obvod kmínku 10 - 12 cm | kus | 5 |  | 0 |  |  | zákl. přenesená |  | 0 | 3e-05 | 0.00015 | 0 | 0 | 8 | M | 2 |  |  |  | ROZPOCET | 0 | 0 | 0 | 0 | 0 | 4 | 0 | 4 | -2098451921
| PP |  | třešeň ptačí /Prunus avium/ obvod kmínku 10 - 12 cm | [14 empty] | PP | 2
25 | M | 02650300R4 | hrušeň polnička /Pyrus pyraster/ obvod kmínku 10 - 12 cm | kus | 5 |  | 0 |  |  | zákl. přenesená |  | 0 | 3e-05 | 0.00015 | 0 | 0 | 8 | M | 2 |  |  |  | ROZPOCET | 0 | 0 | 0 | 0 | 0 | 4 | 0 | 4 | 1527404932
| PP |  | hrušeň polnička /Pyrus pyraster/ obvod kmínku 10 - 12 cm | [14 empty] | PP | 2
26 | K | 184215131 | Ukotvení kmene dřevin třemi kůly D do 0,1 m dl do 1 m | kus | 103 |  | 0 | CS ÚRS 2022 01 |  | zákl. přenesená |  | 0 | 5e-05 | 0.00515 | 0 | 0 | 4 | K | 2 |  |  |  | ROZPOCET | 0 | 0 | 0 | 0 | 0 | 4 | 0 | 4 | 1513203759
| PP |  | Ukotvení dřeviny kůly třemi kůly, délky do 1 m | [14 empty] | PP | 2
| Online PSC |  | https://podminky.urs.cz/item/CS_URS_2022_01/184215131 | [14 empty] | Online PSC | 2
27 | M | 60591251 | kůl vyvazovací dřevěný impregnovaný D 8cm dl 1,5m | kus | 309 |  | 0 | CS ÚRS 2022 01 |  | zákl. přenesená |  | 0 | 0.00354 | 1.0939 | 0 | 0 | 8 | M | 2 |  |  |  | ROZPOCET | 0 | 0 | 0 | 0 | 0 | 4 | 0 | 4 | -1580291578
| PP |  | kůl vyvazovací dřevěný impregnovaný D 8cm dl 1,5m | [14 empty] | PP | 2
| VV |  | 3*103 |  | 309 | [12 empty] | VV | 2 | 2 | True | 1 | ROZPOCET
28 | K | 1845011410 | Zhotovení obalu z pletiva v rovině a svahu do 1:5 | m | 92.7 |  | 0 |  |  | zákl. přenesená |  | 0 | 3e-05 | 0.002781 | 0 | 0 | 4 | K | 2 |  |  |  | ROZPOCET | 0 | 0 | 0 | 0 | 0 | 4 | 0 | 4 | -1525362495
| PP |  | Zhotovení obalu z pletiva v rovině a svahu do 1:5 | [14 empty] | PP | 2
| VV |  | 103*1*0,9 |  | 92.7 | [12 empty] | VV | 2 | 2 | True | 1 | ROZPOCET
29 | M | 31324800 | pletivo drátěné s šestihrannými oky Pz 13/0,7mm v 1m | m | 92.7 |  | 0 | CS ÚRS 2022 01 |  | zákl. přenesená |  | 0 | 0.0012 | 0.11124 | 0 | 0 | 8 | M | 2 |  |  |  | ROZPOCET | 0 | 0 | 0 | 0 | 0 | 4 | 0 | 4 | -981677681
| PP |  | pletivo drátěné s šestihrannými oky Pz 13/0,7mm v 1m | [14 empty] | PP | 2
| VV |  | 103*1*0,9 |  | 92.7 | [12 empty] | VV | 2 | 2 | True | 1 | ROZPOCET
30 | K | 184801121 | Ošetřování vysazených dřevin soliterních v rovině a svahu do 1:5 | kus | 103 |  | 0 | CS ÚRS 2022 01 |  | zákl. přenesená |  | 0 | 0 | 0 | 0 | 0 | 4 | K | 2 |  |  |  | ROZPOCET | 0 | 0 | 0 | 0 | 0 | 4 | 0 | 4 | -1274474883
| PP |  | Ošetření vysazených dřevin solitérních v rovině nebo na svahu do 1:5 | [14 empty] | PP | 2
| Online PSC |  | https://podminky.urs.cz/item/CS_URS_2022_01/184801121 | [14 empty] | Online PSC | 2
| D | 997 | Přesun sutě |  |  |  | 0 |  |  |  |  | 0 |  | 0 |  | 0 | 1 | D | 1 |  |  |  | ROZPOCET | [6 empty] | 0
31 | K | 99701381R1 | Likvidace pařezů včetně naložení, dopravy, uložení a případného poplatku za uložení | t | 49.3 |  | 0 |  |  | zákl. přenesená |  | 0 | 0 | 0 | 0 | 0 | 4 | K | 2 |  |  |  | ROZPOCET | 0 | 0 | 0 | 0 | 0 | 4 | 0 | 4 | -281201863
| PP |  | Likvidace pařezů včetně naložení, dopravy, uložení a případného poplatku za uložení | [14 empty] | PP | 2
| VV |  | vytahané pařezy | [14 empty] | VV | 2 | 1 | True | 0 | ROZPOCET
| VV |  | pařezy prům. do 30 cm | [14 empty] | VV | 2 | 1 | True | 0 | ROZPOCET
| VV |  | 524*0,05 |  | 26.2 | [12 empty] | VV | 2 | 2 | True | 0 | ROZPOCET
| VV |  | pařezy prům. do 50 cm | [14 empty] | VV | 2 | 1 | True | 0 | ROZPOCET
| VV |  | 123*0,1 |  | 12.3 | [12 empty] | VV | 2 | 2 | True | 0 | ROZPOCET
| VV |  | pařezy prům. do 70 cm | [14 empty] | VV | 2 | 1 | True | 0 | ROZPOCET
| VV |  | 20*0,3 |  | 6 | [12 empty] | VV | 2 | 2 | True | 0 | ROZPOCET
| VV |  | pařezy prům. do 90 cm | [14 empty] | VV | 2 | 1 | True | 0 | ROZPOCET
| VV |  | 3*0,6 |  | 1.8 | [12 empty] | VV | 2 | 2 | True | 0 | ROZPOCET
| VV |  | pařezy prům. do 110 cm | [14 empty] | VV | 2 | 1 | True | 0 | ROZPOCET
| VV |  | 3*1,0 |  | 3 | [12 empty] | VV | 2 | 2 | True | 0 | ROZPOCET
| VV |  | Součet |  | 49.3 | [12 empty] | VV | 2 | 4 | True | 1 | ROZPOCET
32 | K | 99701381R2 | Likvidace štěpky včetně uložení a případného poplatku za uložení | m3 | 510.3 |  | 0 |  |  | zákl. přenesená |  | 0 | 0 | 0 | 0 | 0 | 4 | K | 2 |  |  |  | ROZPOCET | 0 | 0 | 0 | 0 | 0 | 4 | 0 | 4 | -627310207
| PP |  | Likvidace štěpky včetně uložení a případného poplatku za uložení | [14 empty] | PP | 2
| VV |  | štěpka | [14 empty] | VV | 2 | 1 | True | 0 | ROZPOCET
| VV |  | keře | [14 empty] | VV | 2 | 1 | True | 0 | ROZPOCET
| VV |  | 18300,0*0,02 |  | 366 | [12 empty] | VV | 2 | 2 | True | 0 | ROZPOCET
| VV |  | větve stromů | [14 empty] | VV | 2 | 1 | True | 0 | ROZPOCET
| VV |  | prům. do 30 cm | [14 empty] | VV | 2 | 1 | True | 0 | ROZPOCET
| VV |  | 728*0,15 |  | 109.2 | [12 empty] | VV | 2 | 2 | True | 0 | ROZPOCET
| VV |  | prům. do 50 cm | [14 empty] | VV | 2 | 1 | True | 0 | ROZPOCET
| VV |  | 97*0,3 |  | 29.1 | [12 empty] | VV | 2 | 2 | True | 0 | ROZPOCET
| VV |  | prům. do 70 cm | [14 empty] | VV | 2 | 1 | True | 0 | ROZPOCET
| VV |  | 10*0,5 |  | 5 | [12 empty] | VV | 2 | 2 | True | 0 | ROZPOCET
| VV |  | prům. do 90 cm | [14 empty] | VV | 2 | 1 | True | 0 | ROZPOCET
| VV |  | 1*1,0 |  | 1 | [12 empty] | VV | 2 | 2 | True | 0 | ROZPOCET
| VV |  | Součet |  | 510.3 | [12 empty] | VV | 2 | 4 | True | 1 | ROZPOCET
| D | 998 | Přesun hmot |  |  |  | 0 |  |  |  |  | 0 |  | 0 |  | 0 | 1 | D | 1 |  |  |  | ROZPOCET | [6 empty] | 0
33 | K | 998231311 | Přesun hmot pro sadovnické a krajinářské úpravy vodorovně do 5000 m | t | 2.349 |  | 0 | CS ÚRS 2022 01 |  | zákl. přenesená |  | 0 | 0 | 0 | 0 | 0 | 4 | K | 2 |  |  |  | ROZPOCET | 0 | 0 | 0 | 0 | 0 | 4 | 0 | 4 | -1632266832
| PP |  | Přesun hmot pro sadovnické a krajinářské úpravy - strojně dopravní vzdálenost do 5000 m | [14 empty] | PP | 2
| Online PSC |  | https://podminky.urs.cz/item/CS_URS_2022_01/998231311 | [14 empty] | Online PSC | 2

## PS01.1 - PS 01.1 - Uzávěr...
{1c60854b-f114-44d1-af36-9170d02fd1fa}
2
| KRYCÍ LIST SOUPISU PRACÍ | [7 empty] | v --- níže se nacházejí doplnkové a pomocné údaje k sestavám --- v | [8 empty] | True
Stavba:
Mrlina, Vestec, Rožďalovice, zvýšení ochrany obcí výstavbou poldrů – poldr Mlýnec
Objekt:
PS01.1 - PS 01.1 - Uzávěry sdruženého objektu - strojne technologická část
| KSO: |  |  |  |  | CC-CZ:
| Místo: |  | Mlýnec u Kopidlna, Kopidlno |  |  | Datum: | 4. 4. 2022
| Zadavatel: |  |  |  |  | IČ: | 70890005
|  | Povodí Labe, státní podnik |  |  |  | DIČ: | CZ70890005
| Uchazeč: |  |  |  |  | IČ: | Vyplň údaj
|  | Vyplň údaj |  |  |  | DIČ: | Vyplň údaj
| Projektant: |  |  |  |  | IČ: | 35801051
|  | Vodotika, a.s. |  |  |  | DIČ:
| Zpracovatel: |  |  |  |  | IČ:
|  | Ing. Katarína Petrášová |  |  |  | DIČ:
Poznámka:
Soupis prací je sestaven s využitím Cenové soustavy ÚRS CU 2022/I. Položky, které pochází z této cenové soustavy, jsou ve sloupci 'Cenová soustava' označeny popisem 'CS ÚRS' a úrovní příslušného kalendářního pololetí. Veškeré další informace vymezující popis a podmínky použití těchto položek z Cenové soustavy, které nejsou uvedeny přímo v soupisu prací, jsou neomezeně dálkově k dispozici na webu podminky.urs.cz.
| Cena bez DPH | [5 empty] | 0
|  |  | Základ daně |  |  | Sazba daně | Výše daně
| DPH | základní | 0 |  |  | 21% | 0
|  | snížená | 0 |  |  | 15% | 0
| DPH | zákl. přenesená | 0 |  |  | 21% | 0
|  | sníž. přenesená | 0 |  |  | 15% | 0
|  | nulová | 0 |  |  | 0% | 0
| Cena s DPH |  |  | v | CZK |  | 0
REKAPITULACE ČLENĚNÍ SOUPISU PRACÍ
Stavba:
Mrlina, Vestec, Rožďalovice, zvýšení ochrany obcí výstavbou poldrů – poldr Mlýnec
Objekt:
PS01.1 - PS 01.1 - Uzávěry sdruženého objektu - strojne technologická část
Místo: |  |  | Mlýnec u Kopidlna, Kopidlno |  |  | Datum: | 4. 4. 2022
Zadavatel: |  |  | Povodí Labe, státní podnik |  |  | Projektant: | Vodotika, a.s.
Uchazeč: |  |  | Vyplň údaj |  |  | Zpracovatel: | Ing. Katarína Petrášová
Kód dílu - Popis | [6 empty] | Cena celkem [CZK]
Náklady stavby celkem | [6 empty] | 0 | [11 empty] | -1
| M - Práce a dodávky M | [5 empty] | 0
| 35-M - Montáž čerpadel, kompr.a vodoh.zař. | [5 empty] | 0
SOUPIS PRACÍ
Stavba:
Mrlina, Vestec, Rožďalovice, zvýšení ochrany obcí výstavbou poldrů – poldr Mlýnec
Objekt:
PS01.1 - PS 01.1 - Uzávěry sdruženého objektu - strojne technologická část
Místo: |  |  | Mlýnec u Kopidlna, Kopidlno |  |  | Datum: | 4. 4. 2022
Zadavatel: |  |  | Povodí Labe, státní podnik |  |  | Projektant: | Vodotika, a.s.
Uchazeč: |  |  | Vyplň údaj |  |  | Zpracovatel: | Ing. Katarína Petrášová
PČ | Typ | Kód | Popis | MJ | Množství | J.cena [CZK] | Cena celkem [CZK] | Cenová soustava |  | DPH | J. Nh [h] | Nh celkem [h] | J. hmotnost [t] | Hmotnost celkem [t] | J. suť [t] | Suť Celkem [t]
Náklady soupisu celkem | [6 empty] | 0 |  |  |  |  | 0 |  | 0 |  | 0 |  | D | -1 | [7 empty] | 0
| D | M | Práce a dodávky M |  |  |  | 0 |  |  |  |  | 0 |  | 0 |  | 0 | 3 | D | 0 | ROZPOCET | [6 empty] | 0
| D | 35-M | Montáž čerpadel, kompr.a vodoh.zař. |  |  |  | 0 |  |  |  |  | 0 |  | 0 |  | 0 | 3 | D | 1 | ROZPOCET | [6 empty] | 0
1 | K | 001 | Stavidlový uzávěr - montáž | kus | 1 |  | 0 |  |  | zákl. přenesená |  | 0 | 0 | 0 | 0 | 0 | 1 | K | 2 | ROZPOCET | 0 | 0 | 0 | 0 | 0 | 4 | 0 | 1 | 1947935535
| PP |  | Stavidlový uzávěr - montáž | [14 empty] | PP | 2
| P |  | Poznámka k položce: Přílohe č.2-4 | [14 empty] | P | 2
2 | M | 002 | Stavidlový uzávěr - dodávka |  | 1 |  | 0 |  |  | zákl. přenesená |  | 0 | 0 | 0 | 0 | 0 | 2 | M | 2 | ROZPOCET | 0 | 0 | 0 | 0 | 0 | 4 | 0 | 1 | -666474466
| PP |  | Stavidlový uzávěr - dodávka | [14 empty] | PP | 2

## PS01.2 - PS 01.2 - Uzávěr...
{e5c667a3-5898-41bd-b663-e614542faca7}
2
| KRYCÍ LIST SOUPISU PRACÍ | [7 empty] | v --- níže se nacházejí doplnkové a pomocné údaje k sestavám --- v | [8 empty] | True
Stavba:
Mrlina, Vestec, Rožďalovice, zvýšení ochrany obcí výstavbou poldrů – poldr Mlýnec
Objekt:
PS01.2 - PS 01.2 - Uzávěry sdruženého objektu - elektro technologická část
| KSO: |  |  |  |  | CC-CZ:
| Místo: |  | Mlýnec u Kopidlna, Kopidlno |  |  | Datum: | 4. 4. 2022
| Zadavatel: |  |  |  |  | IČ: | 70890005
|  | Povodí Labe, státní podnik |  |  |  | DIČ: | CZ70890005
| Uchazeč: |  |  |  |  | IČ: | Vyplň údaj
|  | Vyplň údaj |  |  |  | DIČ: | Vyplň údaj
| Projektant: |  |  |  |  | IČ: | 35801051
|  | Vodotika, a.s. |  |  |  | DIČ:
| Zpracovatel: |  |  |  |  | IČ:
|  | Ing. Katarína Petrášová |  |  |  | DIČ:
Poznámka:
Soupis prací je sestaven s využitím Cenové soustavy ÚRS CU 2022/I. Položky, které pochází z této cenové soustavy, jsou ve sloupci 'Cenová soustava' označeny popisem 'CS ÚRS' a úrovní příslušného kalendářního pololetí. Veškeré další informace vymezující popis a podmínky použití těchto položek z Cenové soustavy, které nejsou uvedeny přímo v soupisu prací, jsou neomezeně dálkově k dispozici na webu podminky.urs.cz.
| Cena bez DPH | [5 empty] | 0
|  |  | Základ daně |  |  | Sazba daně | Výše daně
| DPH | základní | 0 |  |  | 21% | 0
|  | snížená | 0 |  |  | 15% | 0
| DPH | zákl. přenesená | 0 |  |  | 21% | 0
|  | sníž. přenesená | 0 |  |  | 15% | 0
|  | nulová | 0 |  |  | 0% | 0
| Cena s DPH |  |  | v | CZK |  | 0
REKAPITULACE ČLENĚNÍ SOUPISU PRACÍ
Stavba:
Mrlina, Vestec, Rožďalovice, zvýšení ochrany obcí výstavbou poldrů – poldr Mlýnec
Objekt:
PS01.2 - PS 01.2 - Uzávěry sdruženého objektu - elektro technologická část
Místo: |  |  | Mlýnec u Kopidlna, Kopidlno |  |  | Datum: | 4. 4. 2022
Zadavatel: |  |  | Povodí Labe, státní podnik |  |  | Projektant: | Vodotika, a.s.
Uchazeč: |  |  | Vyplň údaj |  |  | Zpracovatel: | Ing. Katarína Petrášová
Kód dílu - Popis | [6 empty] | Cena celkem [CZK]
Náklady stavby celkem | [6 empty] | 0 | [11 empty] | -1
| M - Práce a dodávky M | [5 empty] | 0
| 21-M - Elektromontáže | [5 empty] | 0
SOUPIS PRACÍ
Stavba:
Mrlina, Vestec, Rožďalovice, zvýšení ochrany obcí výstavbou poldrů – poldr Mlýnec
Objekt:
PS01.2 - PS 01.2 - Uzávěry sdruženého objektu - elektro technologická část
Místo: |  |  | Mlýnec u Kopidlna, Kopidlno |  |  | Datum: | 4. 4. 2022
Zadavatel: |  |  | Povodí Labe, státní podnik |  |  | Projektant: | Vodotika, a.s.
Uchazeč: |  |  | Vyplň údaj |  |  | Zpracovatel: | Ing. Katarína Petrášová
PČ | Typ | Kód | Popis | MJ | Množství | J.cena [CZK] | Cena celkem [CZK] | Cenová soustava |  | DPH | J. Nh [h] | Nh celkem [h] | J. hmotnost [t] | Hmotnost celkem [t] | J. suť [t] | Suť Celkem [t]
Náklady soupisu celkem | [6 empty] | 0 |  |  |  |  | 0 |  | 0 |  | 0 |  | D | -1 | [7 empty] | 0
| D | M | Práce a dodávky M |  |  |  | 0 |  |  |  |  | 0 |  | 0 |  | 0 | 3 | D | 0 | ROZPOCET | [6 empty] | 0
| D | 21-M | Elektromontáže |  |  |  | 0 |  |  |  |  | 0 |  | 0 |  | 0 | 3 | D | 1 | ROZPOCET | [6 empty] | 0
1 | K | 21-M10a | Montáž - Rozvaděč RH | kus | 1 |  | 0 |  |  | zákl. přenesená |  | 0 | 0 | 0 | 0 | 0 | 64 | K | 2 | ROZPOCET | 0 | 0 | 0 | 0 | 0 | 4 | 0 | 64 | 1555629371
| PP |  | Montáž - Rozvaděč RH | [14 empty] | PP | 2
| P |  | Poznámka k položce: dle výkresů D-8.2.2 až D-8.2.6 | [14 empty] | P | 2
2 | K | 21-M10b | Montáž - prvků do rozvaděče RH | kpl | 1 |  | 0 |  |  | zákl. přenesená |  | 0 | 0 | 0 | 0 | 0 | 64 | K | 2 | ROZPOCET | 0 | 0 | 0 | 0 | 0 | 4 | 0 | 64 | -1916681505
| PP |  | Montáž - prvků do rozvaděče RH | [14 empty] | PP | 2
| P |  | Poznámka k položce: dle výkresů D-8.2.2 až D-8.2.6 | [14 empty] | P | 2
3 | M | D10 | Dodávka - ocelová rozvodnice 800x1200x300, IP65/20 | kus | 1 |  | 0 |  |  | zákl. přenesená |  | 0 | 0 | 0 | 0 | 0 | 128 | M | 2 | ROZPOCET | 0 | 0 | 0 | 0 | 0 | 4 | 0 | 128 | -1706700854
| PP |  | Dodávka - ocelová rozvodnice 800x1200x300, IP65/20 | [14 empty] | PP | 2
| P |  | Poznámka k položce: Rozvaděč RH | [14 empty] | P | 2
4 | M | D11 | Dodávka - vačkový přepínač 2 polohy (0-1) 32A | kus | 1 |  | 0 |  |  | zákl. přenesená |  | 0 | 0 | 0 | 0 | 0 | 128 | M | 2 | ROZPOCET | 0 | 0 | 0 | 0 | 0 | 4 | 0 | 128 | -942730837
| PP |  | Dodávka - vačkový přepínač 2 polohy (0-1) 32A | [14 empty] | PP | 2
| P |  | Poznámka k položce: Rozvaděč RH | [14 empty] | P | 2
5 | M | D12 | Dodávka - vačkový přepínač 3 polohy (R-0-A) 10A | kus | 2 |  | 0 |  |  | zákl. přenesená |  | 0 | 0 | 0 | 0 | 0 | 128 | M | 2 | ROZPOCET | 0 | 0 | 0 | 0 | 0 | 4 | 0 | 128 | 112993739
| PP |  | Dodávka - vačkový přepínač 3 polohy (R-0-A) 10A | [14 empty] | PP | 2
| P |  | Poznámka k položce: Rozvaděč RH | [14 empty] | P | 2
6 | M | D13 | Dodávka - jistič 25A 3P,B | kus | 1 |  | 0 |  |  | zákl. přenesená |  | 0 | 0 | 0 | 0 | 0 | 128 | M | 2 | ROZPOCET | 0 | 0 | 0 | 0 | 0 | 4 | 0 | 128 | -1999679209
| PP |  | Dodávka - jistič 25A 3P,B | [14 empty] | PP | 2
| P |  | Poznámka k položce: Rozvaděč RH | [14 empty] | P | 2
7 | M | D14 | Dodávka - jistič 16A 3P,B | kus | 1 |  | 0 |  |  | zákl. přenesená |  | 0 | 0 | 0 | 0 | 0 | 128 | M | 2 | ROZPOCET | 0 | 0 | 0 | 0 | 0 | 4 | 0 | 128 | 1643459544
| PP |  | Dodávka - jistič 16A 3P,B | [14 empty] | PP | 2
| P |  | Poznámka k položce: Rozvaděč RH | [14 empty] | P | 2
8 | M | D15 | Dodávka - jistič 16A 1P,B | kus | 3 |  | 0 |  |  | zákl. přenesená |  | 0 | 0 | 0 | 0 | 0 | 128 | M | 2 | ROZPOCET | 0 | 0 | 0 | 0 | 0 | 4 | 0 | 128 | -276097869
| PP |  | Dodávka - jistič 16A 1P,B | [14 empty] | PP | 2
| P |  | Poznámka k položce: Rozvaděč RH | [14 empty] | P | 2
9 | M | D16 | Dodávka - jistič 6A 1P,B | kus | 3 |  | 0 |  |  | zákl. přenesená |  | 0 | 0 | 0 | 0 | 0 | 128 | M | 2 | ROZPOCET | 0 | 0 | 0 | 0 | 0 | 4 | 0 | 128 | -1647837345
| PP |  | Dodávka - jistič 6A 1P,B | [14 empty] | PP | 2
| P |  | Poznámka k položce: Rozvaděč RH | [14 empty] | P | 2
10 | M | D17 | Dodávka - proudový chránič 20A 4P,30mA | kus | 1 |  | 0 |  |  | zákl. přenesená |  | 0 | 0 | 0 | 0 | 0 | 128 | M | 2 | ROZPOCET | 0 | 0 | 0 | 0 | 0 | 4 | 0 | 128 | -1208358620
| PP |  | Dodávka - proudový chránič 20A 4P,30mA | [14 empty] | PP | 2
| P |  | Poznámka k položce: Rozvaděč RH | [14 empty] | P | 2
11 | M | D18 | Dodávka - pojistkový odpínač 32A/3P | kus | 1 |  | 0 |  |  | zákl. přenesená |  | 0 | 0 | 0 | 0 | 0 | 128 | M | 2 | ROZPOCET | 0 | 0 | 0 | 0 | 0 | 4 | 0 | 128 | -1175516361
| PP |  | Dodávka - pojistkový odpínač 32A/3P | [14 empty] | PP | 2
| P |  | Poznámka k položce: Rozvaděč RH | [14 empty] | P | 2
12 | M | D19 | Dodávka - pojistkový odpínač T4A/1P | kus | 2 |  | 0 |  |  | zákl. přenesená |  | 0 | 0 | 0 | 0 | 0 | 128 | M | 2 | ROZPOCET | 0 | 0 | 0 | 0 | 0 | 4 | 0 | 128 | -156840879
| PP |  | Dodávka - pojistkový odpínač T4A/1P | [14 empty] | PP | 2
| P |  | Poznámka k položce: Rozvaděč RH | [14 empty] | P | 2
13 | M | D20 | Dodávka - motorový spouštěč | kus | 1 |  | 0 |  |  | zákl. přenesená |  | 0 | 0 | 0 | 0 | 0 | 128 | M | 2 | ROZPOCET | 0 | 0 | 0 | 0 | 0 | 4 | 0 | 128 | -545937285
| PP |  | Dodávka - motorový spouštěč | [14 empty] | PP | 2
| P |  | Poznámka k položce: Rozvaděč RH | [14 empty] | P | 2
14 | M | D21 | Dodávka - stykač 25A, ovl. cívka 230V AC | kus | 2 |  | 0 |  |  | zákl. přenesená |  | 0 | 0 | 0 | 0 | 0 | 128 | M | 2 | ROZPOCET | 0 | 0 | 0 | 0 | 0 | 4 | 0 | 128 | 307991547
| PP |  | Dodávka - stykač 25A, ovl. cívka 230V AC | [14 empty] | PP | 2
| P |  | Poznámka k položce: Rozvaděč RH | [14 empty] | P | 2
15 | M | D22 | Dodávka - zdroj 230VAC/24VDC | kus | 1 |  | 0 |  |  | zákl. přenesená |  | 0 | 0 | 0 | 0 | 0 | 128 | M | 2 | ROZPOCET | 0 | 0 | 0 | 0 | 0 | 4 | 0 | 128 | -1638930853
| PP |  | Dodávka - zdroj 230VAC/24VDC | [14 empty] | PP | 2
| P |  | Poznámka k položce: Rozvaděč RH | [14 empty] | P | 2
16 | M | D23 | Dodávka - led- bíla 230VAC | kus | 1 |  | 0 |  |  | zákl. přenesená |  | 0 | 0 | 0 | 0 | 0 | 128 | M | 2 | ROZPOCET | 0 | 0 | 0 | 0 | 0 | 4 | 0 | 128 | 730161616
| PP |  | Dodávka - led- bíla 230VAC | [14 empty] | PP | 2
| P |  | Poznámka k položce: Rozvaděč RH | [14 empty] | P | 2
17 | M | D24 | Dodávka - přepěťová ochrana 1+2 | kus | 1 |  | 0 |  |  | zákl. přenesená |  | 0 | 0 | 0 | 0 | 0 | 128 | M | 2 | ROZPOCET | 0 | 0 | 0 | 0 | 0 | 4 | 0 | 128 | 1636802036
| PP |  | Dodávka - přepěťová ochrana 1+2 | [14 empty] | PP | 2
| P |  | Poznámka k položce: Rozvaděč RH | [14 empty] | P | 2
18 | M | D25 | Dodávka - přepěťová ochrana 3 | kus | 1 |  | 0 |  |  | zákl. přenesená |  | 0 | 0 | 0 | 0 | 0 | 128 | M | 2 | ROZPOCET | 0 | 0 | 0 | 0 | 0 | 4 | 0 | 128 | 819946952
| PP |  | Dodávka - přepěťová ochrana 3 | [14 empty] | PP | 2
| P |  | Poznámka k položce: Rozvaděč RH | [14 empty] | P | 2
19 | M | D26 | Dodávka - přepěťová ochrana | kus | 3 |  | 0 |  |  | zákl. přenesená |  | 0 | 0 | 0 | 0 | 0 | 128 | M | 2 | ROZPOCET | 0 | 0 | 0 | 0 | 0 | 4 | 0 | 128 | -480774233
| PP |  | Dodávka - přepěťová ochrana | [14 empty] | PP | 2
| P |  | Poznámka k položce: Rozvaděč RH | [14 empty] | P | 2
20 | M | D27 | Dodávka - zdvojovač signálu | kus | 3 |  | 0 |  |  | zákl. přenesená |  | 0 | 0 | 0 | 0 | 0 | 128 | M | 2 | ROZPOCET | 0 | 0 | 0 | 0 | 0 | 4 | 0 | 128 | -1226674358
| PP |  | Dodávka - zdvojovač signálu | [14 empty] | PP | 2
| P |  | Poznámka k položce: Rozvaděč RH | [14 empty] | P | 2
21 | M | D28 | Dodávka - ovládací a monitorovací jednotka | kus | 2 |  | 0 |  |  | zákl. přenesená |  | 0 | 0 | 0 | 0 | 0 | 128 | M | 2 | ROZPOCET | 0 | 0 | 0 | 0 | 0 | 4 | 0 | 128 | 812520091
| PP |  | Dodávka - ovládací a monitorovací jednotka | [14 empty] | PP | 2
| P |  | Poznámka k položce: Rozvaděč RH | [14 empty] | P | 2
22 | M | D29 | Dodávka - zdroj DELTA 13,8V/30W | kus | 2 |  | 0 |  |  | zákl. přenesená |  | 0 | 0 | 0 | 0 | 0 | 128 | M | 2 | ROZPOCET | 0 | 0 | 0 | 0 | 0 | 4 | 0 | 128 | -1727875247
| PP |  | Dodávka - zdroj DELTA 13,8V/30W | [14 empty] | PP | 2
| P |  | Poznámka k položce: Rozvaděč RH | [14 empty] | P | 2
23 | M | D30 | Dodávka - akumulátor 12V/9Ah | kus | 2 |  | 0 |  |  | zákl. přenesená |  | 0 | 0 | 0 | 0 | 0 | 128 | M | 2 | ROZPOCET | 0 | 0 | 0 | 0 | 0 | 4 | 0 | 128 | -1245421993
| PP |  | Dodávka - akumulátor 12V/9Ah | [14 empty] | PP | 2
| P |  | Poznámka k položce: Rozvaděč RH | [14 empty] | P | 2
24 | M | D31 | Dodávka - zásuvka 400V | kus | 2 |  | 0 |  |  | zákl. přenesená |  | 0 | 0 | 0 | 0 | 0 | 128 | M | 2 | ROZPOCET | 0 | 0 | 0 | 0 | 0 | 4 | 0 | 128 | 1690867300
| PP |  | Dodávka - zásuvka 400V | [14 empty] | PP | 2
| P |  | Poznámka k položce: Rozvaděč RH | [14 empty] | P | 2
25 | M | D32 | Dodávka - zásuvka 230V | kus | 3 |  | 0 |  |  | zákl. přenesená |  | 0 | 0 | 0 | 0 | 0 | 128 | M | 2 | ROZPOCET | 0 | 0 | 0 | 0 | 0 | 4 | 0 | 128 | 1037564107
| PP |  | Dodávka - zásuvka 230V | [14 empty] | PP | 2
| P |  | Poznámka k položce: Rozvaděč RH | [14 empty] | P | 2
26 | M | D33 | Dodávka - pomocný montážní materiál | kpl | 1 |  | 0 |  |  | zákl. přenesená |  | 0 | 0 | 0 | 0 | 0 | 128 | M | 2 | ROZPOCET | 0 | 0 | 0 | 0 | 0 | 4 | 0 | 128 | 707386167
| PP |  | Dodávka - pomocný montážní materiál | [14 empty] | PP | 2
| P |  | Poznámka k položce: Rozvaděč RH | [14 empty] | P | 2
27 | K | 21-M34 | Montáž - tlakový snímač 0-3m | ks | 2 |  | 0 |  |  | zákl. přenesená |  | 0 | 0 | 0 | 0 | 0 | 64 | K | 2 | ROZPOCET | 0 | 0 | 0 | 0 | 0 | 4 | 0 | 64 | 1346487207
| PP |  | Montáž - tlakový snímač 0-3m | [14 empty] | PP | 2
| P |  | Poznámka k položce: dle výkresů D-8.2.2 až D-8.2.6 | [14 empty] | P | 2
28 | M | D34 | Dodávka - tlakový snímač 0-3m | ks | 2 |  | 0 |  |  | zákl. přenesená |  | 0 | 0 | 0 | 0 | 0 | 128 | M | 2 | ROZPOCET | 0 | 0 | 0 | 0 | 0 | 4 | 0 | 128 | 994570539
| PP |  | Dodávka - tlakový snímač 0-3m | [14 empty] | PP | 2
29 | K | 21-M35 | Montáž - tlakový snímač 0-6m | ks | 1 |  | 0 |  |  | zákl. přenesená |  | 0 | 0 | 0 | 0 | 0 | 64 | K | 2 | ROZPOCET | 0 | 0 | 0 | 0 | 0 | 4 | 0 | 64 | 834343125
| PP |  | Montáž - tlakový snímač 0-6m | [14 empty] | PP | 2
| P |  | Poznámka k položce: dle výkresů D-8.2.2 až D-8.2.6 | [14 empty] | P | 2
30 | M | D35 | Dodávka - tlakový snímač 0-6m | ks | 1 |  | 0 |  |  | zákl. přenesená |  | 0 | 0 | 0 | 0 | 0 | 128 | M | 2 | ROZPOCET | 0 | 0 | 0 | 0 | 0 | 4 | 0 | 128 | 16846084
| PP |  | Dodávka - tlakový snímač 0-6m | [14 empty] | PP | 2
31 | K | 21-M36 | Montáž - přepěťová ochrana | ks | 2 |  | 0 |  |  | zákl. přenesená |  | 0 | 0 | 0 | 0 | 0 | 64 | K | 2 | ROZPOCET | 0 | 0 | 0 | 0 | 0 | 4 | 0 | 64 | 574354585
| PP |  | Montáž - přepěťová ochrana | [14 empty] | PP | 2
| P |  | Poznámka k položce: dle výkresů D-8.2.2 až D-8.2.6 | [14 empty] | P | 2
32 | M | D36 | Dodávka - přepěťová ochrana | ks | 2 |  | 0 |  |  | zákl. přenesená |  | 0 | 0 | 0 | 0 | 0 | 128 | M | 2 | ROZPOCET | 0 | 0 | 0 | 0 | 0 | 4 | 0 | 128 | -173642104
| PP |  | Dodávka - přepěťová ochrana | [14 empty] | PP | 2
33 | K | 21-M37 | Montáž - kabel CYKY-J 5x2,5 | m | 10 |  | 0 |  |  | zákl. přenesená |  | 0 | 0 | 0 | 0 | 0 | 64 | K | 2 | ROZPOCET | 0 | 0 | 0 | 0 | 0 | 4 | 0 | 64 | 988083450
| PP |  | Montáž - kabel CYKY-J 5x2,5 | [14 empty] | PP | 2
| P |  | Poznámka k položce: dle výkresů D-8.2.2 až D-8.2.6 | [14 empty] | P | 2
34 | M | D37 | Dodávka - kabel CYKY-J 5x2,5 | m | 10 |  | 0 |  |  | zákl. přenesená |  | 0 | 0 | 0 | 0 | 0 | 128 | M | 2 | ROZPOCET | 0 | 0 | 0 | 0 | 0 | 4 | 0 | 128 | 1266836327
| PP |  | Dodávka - kabel CYKY-J 5x2,5 | [14 empty] | PP | 2
35 | K | 21-M38 | Montáž - kabel CYKY-J 7x1,5 | m | 10 |  | 0 |  |  | zákl. přenesená |  | 0 | 0 | 0 | 0 | 0 | 64 | K | 2 | ROZPOCET | 0 | 0 | 0 | 0 | 0 | 4 | 0 | 64 | 1197047722
| PP |  | Montáž - kabel CYKY-J 7x1,5 | [14 empty] | PP | 2
| P |  | Poznámka k položce: dle výkresů D-8.2.2 až D-8.2.6 | [14 empty] | P | 2
36 | M | D38 | Dodávka - kabel CYKY-J 7x1,5 | m | 10 |  | 0 |  |  | zákl. přenesená |  | 0 | 0 | 0 | 0 | 0 | 128 | M | 2 | ROZPOCET | 0 | 0 | 0 | 0 | 0 | 4 | 0 | 128 | 941622079
| PP |  | Dodávka - kabel CYKY-J 7x1,5 | [14 empty] | PP | 2
37 | K | 21-M39 | Montáž - kabel CYKY-J 5x1,5 | m | 10 |  | 0 |  |  | zákl. přenesená |  | 0 | 0 | 0 | 0 | 0 | 64 | K | 2 | ROZPOCET | 0 | 0 | 0 | 0 | 0 | 4 | 0 | 64 | -33210036
| PP |  | Montáž - kabel CYKY-J 5x1,5 | [14 empty] | PP | 2
| P |  | Poznámka k položce: dle výkresů D-8.2.2 až D-8.2.6 | [14 empty] | P | 2
38 | M | D39 | Dodávka - kabel CYKY-J 5x1,5 | m | 10 |  | 0 |  |  | zákl. přenesená |  | 0 | 0 | 0 | 0 | 0 | 128 | M | 2 | ROZPOCET | 0 | 0 | 0 | 0 | 0 | 4 | 0 | 128 | 1397401166
| PP |  | Dodávka - kabel CYKY-J 5x1,5 | [14 empty] | PP | 2
39 | K | 21-M40 | Montáž - kabel JYTY 4x1 | m | 110 |  | 0 |  |  | zákl. přenesená |  | 0 | 0 | 0 | 0 | 0 | 64 | K | 2 | ROZPOCET | 0 | 0 | 0 | 0 | 0 | 4 | 0 | 64 | 1640091851
| PP |  | Montáž - kabel JYTY 4x1 | [14 empty] | PP | 2
| P |  | Poznámka k položce: dle výkresů D-8.2.2 až D-8.2.6 | [14 empty] | P | 2
40 | M | D40 | Dodávka - kabel JYTY 4x1 | m | 110 |  | 0 |  |  | zákl. přenesená |  | 0 | 0 | 0 | 0 | 0 | 128 | M | 2 | ROZPOCET | 0 | 0 | 0 | 0 | 0 | 4 | 0 | 128 | 287934247
| PP |  | Dodávka - kabel JYTY 4x1 | [14 empty] | PP | 2
41 | K | 21-M41 | Montáž - chránička Ø50 | m | 30 |  | 0 |  |  | zákl. přenesená |  | 0 | 0 | 0 | 0 | 0 | 64 | K | 2 | ROZPOCET | 0 | 0 | 0 | 0 | 0 | 4 | 0 | 64 | -659177145
| PP |  | Montáž - chránička Ø50 | [14 empty] | PP | 2
| P |  | Poznámka k položce: dle výkresů D-8.2.2 až D-8.2.6 | [14 empty] | P | 2
42 | M | D41 | Dodávka - chránička Ø50 | m | 30 |  | 0 |  |  | zákl. přenesená |  | 0 | 0 | 0 | 0 | 0 | 128 | M | 2 | ROZPOCET | 0 | 0 | 0 | 0 | 0 | 4 | 0 | 128 | -1755968224
| PP |  | Dodávka - chránička Ø50 | [14 empty] | PP | 2
43 | K | 21-M42 | Montáž - pásek FeZn 30x4 | m | 105 |  | 0 |  |  | zákl. přenesená |  | 0 | 0 | 0 | 0 | 0 | 64 | K | 2 | ROZPOCET | 0 | 0 | 0 | 0 | 0 | 4 | 0 | 64 | 1215839329
| PP |  | Montáž - pásek FeZn 30x4 | [14 empty] | PP | 2
| P |  | Poznámka k položce: dle výkresů D-8.2.2 až D-8.2.6 | [14 empty] | P | 2
44 | M | D42 | Dodávka - pásek FeZn 30x4 | m | 105 |  | 0 |  |  | zákl. přenesená |  | 0 | 0 | 0 | 0 | 0 | 128 | M | 2 | ROZPOCET | 0 | 0 | 0 | 0 | 0 | 4 | 0 | 128 | 1905586822
| PP |  | Dodávka - pásek FeZn 30x4 | [14 empty] | PP | 2
45 | M | D43 | Dodávka - pomocný montážní materiál | kpl | 1 |  | 0 |  |  | zákl. přenesená |  | 0 | 0 | 0 | 0 | 0 | 128 | M | 2 | ROZPOCET | 0 | 0 | 0 | 0 | 0 | 4 | 0 | 128 | 1646403968
| PP |  | Dodávka - pomocný montážní materiál | [14 empty] | PP | 2
46 | K | 21-M44 | Software a oživení | kpl | 1 |  | 0 |  |  | zákl. přenesená |  | 0 | 0 | 0 | 0 | 0 | 64 | K | 2 | ROZPOCET | 0 | 0 | 0 | 0 | 0 | 4 | 0 | 64 | 100369430
| PP |  | Software a oživení | [14 empty] | PP | 2
47 | K | 21-M45 | Řídici systém + komunikace | kpl | 1 |  | 0 |  |  | zákl. přenesená |  | 0 | 0 | 0 | 0 | 0 | 64 | K | 2 | ROZPOCET | 0 | 0 | 0 | 0 | 0 | 4 | 0 | 64 | 1609985329
| PP |  | Řídici systém + komunikace | [14 empty] | PP | 2
48 | K | 21-M46 | Náhradní zdroj | kpl | 1 |  | 0 |  |  | zákl. přenesená |  | 0 | 0 | 0 | 0 | 0 | 64 | K | 2 | ROZPOCET | 0 | 0 | 0 | 0 | 0 | 4 | 0 | 64 | -88092902
| PP |  | Náhradní zdroj | [14 empty] | PP | 2
| P |  | Poznámka k položce: náhradní zdroj - Výkon 12kW - Napětí 400V,AC - Napěťový systém TN-C - Frekvence 50 Hz - Kapotovaný - Motorgenerátor bude umístěn venku – odolnost startu za studena - Vozík pro NZ/přívěs bude splňovat zákon č. 56/2001 Sb., bude homologován na komunikace v ČR a bude opatřen přípravou na SPZ | [14 empty] | P | 2

## VON - Vedlejší a ostatní ...
{5514c626-1867-4d67-a8ab-d21ecdeacd83}
2
| KRYCÍ LIST SOUPISU PRACÍ | [7 empty] | v --- níže se nacházejí doplnkové a pomocné údaje k sestavám --- v | [8 empty] | True
Stavba:
Mrlina, Vestec, Rožďalovice, zvýšení ochrany obcí výstavbou poldrů – poldr Mlýnec
Objekt:
VON - Vedlejší a ostatní náklady
| KSO: |  |  |  |  | CC-CZ:
| Místo: |  | Mlýnec u Kopidlna, Kopidlno |  |  | Datum: | 4. 4. 2022
| Zadavatel: |  |  |  |  | IČ: | 70890005
|  | Povodí Labe, státní podnik |  |  |  | DIČ: | CZ70890005
| Uchazeč: |  |  |  |  | IČ: | Vyplň údaj
|  | Vyplň údaj |  |  |  | DIČ: | Vyplň údaj
| Projektant: |  |  |  |  | IČ: | 35801051
|  | Vodotika, a.s. |  |  |  | DIČ:
| Zpracovatel: |  |  |  |  | IČ:
|  | Ing. Katarína Petrášová |  |  |  | DIČ:
Poznámka:
Soupis prací je sestaven s využitím Cenové soustavy ÚRS CU 2022/I. Položky, které pochází z této cenové soustavy, jsou ve sloupci 'Cenová soustava' označeny popisem 'CS ÚRS' a úrovní příslušného kalendářního pololetí. Veškeré další informace vymezující popis a podmínky použití těchto položek z Cenové soustavy, které nejsou uvedeny přímo v soupisu prací, jsou neomezeně dálkově k dispozici na webu podminky.urs.cz.
| Cena bez DPH | [5 empty] | 0
|  |  | Základ daně |  |  | Sazba daně | Výše daně
| DPH | základní | 0 |  |  | 21% | 0
|  | snížená | 0 |  |  | 15% | 0
| DPH | zákl. přenesená | 0 |  |  | 21% | 0
|  | sníž. přenesená | 0 |  |  | 15% | 0
|  | nulová | 0 |  |  | 0% | 0
| Cena s DPH |  |  | v | CZK |  | 0
REKAPITULACE ČLENĚNÍ SOUPISU PRACÍ
Stavba:
Mrlina, Vestec, Rožďalovice, zvýšení ochrany obcí výstavbou poldrů – poldr Mlýnec
Objekt:
VON - Vedlejší a ostatní náklady
Místo: |  |  | Mlýnec u Kopidlna, Kopidlno |  |  | Datum: | 4. 4. 2022
Zadavatel: |  |  | Povodí Labe, státní podnik |  |  | Projektant: | Vodotika, a.s.
Uchazeč: |  |  | Vyplň údaj |  |  | Zpracovatel: | Ing. Katarína Petrášová
Kód dílu - Popis | [6 empty] | Cena celkem [CZK]
Náklady stavby celkem | [6 empty] | 0 | [11 empty] | -1
| OST - Vedlejší a ostatní rozpočtové náklady | [5 empty] | 0
| 01 - Vedlejší rozpočtové náklady | [5 empty] | 0
| 02 - Projektová dokumentace - ostatní náklady | [5 empty] | 0
| 03 - Geodetické práce a vytýčení - ostatní náklady | [5 empty] | 0
| 09 - Ostatní náklady | [5 empty] | 0
SOUPIS PRACÍ
Stavba:
Mrlina, Vestec, Rožďalovice, zvýšení ochrany obcí výstavbou poldrů – poldr Mlýnec
Objekt:
VON - Vedlejší a ostatní náklady
Místo: |  |  | Mlýnec u Kopidlna, Kopidlno |  |  | Datum: | 4. 4. 2022
Zadavatel: |  |  | Povodí Labe, státní podnik |  |  | Projektant: | Vodotika, a.s.
Uchazeč: |  |  | Vyplň údaj |  |  | Zpracovatel: | Ing. Katarína Petrášová
PČ | Typ | Kód | Popis | MJ | Množství | J.cena [CZK] | Cena celkem [CZK] | Cenová soustava |  | DPH | J. Nh [h] | Nh celkem [h] | J. hmotnost [t] | Hmotnost celkem [t] | J. suť [t] | Suť Celkem [t]
Náklady soupisu celkem | [6 empty] | 0 |  |  |  |  | 0 |  | 0 |  | 0 |  | D | -1 | [10 empty] | 0
| D | OST | Vedlejší a ostatní rozpočtové náklady |  |  |  | 0 |  |  |  |  | 0 |  | 0 |  | 0 | 4 | D | 0 |  |  |  | ROZPOCET | [6 empty] | 0
| D | 01 | Vedlejší rozpočtové náklady |  |  |  | 0 |  |  |  |  | 0 |  | 0 |  | 0 | 1 | D | 1 |  |  |  | ROZPOCET | [6 empty] | 0
1 | K | 011 | Zajištění kompletního zařízení staveniště a jeho připojení na sítě | soubor | 1 |  | 0 |  |  | zákl. přenesená |  | 0 | 0 | 0 | 0 | 0 | 4 | K | 2 |  |  |  | ROZPOCET | 0 | 0 | 0 | 0 | 0 | 4 | 0 | 4 | -1641141043
| PP |  | Zajištění kompletního zařízení staveniště a jeho připojení na sítě | [14 empty] | PP | 2
| VV |  | "zajištění pozemku pro zařízení staveniště a přístupy včetně případných nájmů a kompenzačních opatření" | [14 empty] | VV | 2 | 1 | True | 0 | ROZPOCET
| VV |  | "zajištění místnosti pro TDI v ZS vč. jejího vybavení" | [14 empty] | VV | 2 | 1 | True | 0 | ROZPOCET
| VV |  | "zajištění ohlášení všech staveb zařízení staveniště dle §104 odst. (2) zákona č. 183/2006 Sb. " | [14 empty] | VV | 2 | 1 | True | 0 | ROZPOCET
| VV |  | "zajištění oplocení prostoru ZS, jeho napojení na inž. sítě" | [14 empty] | VV | 2 | 1 | True | 0 | ROZPOCET
| VV |  | "zajištění následné likvidace všech objektů ZS včetně připojení na sítě" | [14 empty] | VV | 2 | 1 | True | 0 | ROZPOCET
| VV |  | "zajištění zřízení a odstranění dočasných komunikací, sjezdů a nájezdů pro realizaci stavby" | [14 empty] | VV | 2 | 1 | True | 0 | ROZPOCET
| VV |  | "zajištění ostrahy stavby a staveniště po dobu realizace stavby" | [14 empty] | VV | 2 | 1 | True | 0 | ROZPOCET
| VV |  | "zajištění podmínek pro použití přístupových komunikací dotčených stavbou s příslušnými vlastníky či správci a zajištění jejich splnění" | [14 empty] | VV | 2 | 1 | True | 0 | ROZPOCET
| VV |  | "zřízení čisticích zón před výjezdem z obvodu staveniště" | [14 empty] | VV | 2 | 1 | True | 0 | ROZPOCET
| VV |  | "provedení takových opatření, aby plochy obvodu staveniště nebyly znečištěny ropnými látkami a jinými podobnými produkty" | [14 empty] | VV | 2 | 1 | True | 0 | ROZPOCET
| VV |  | "provedení takových opatření, aby nebyly překročeny limity prašnosti a hlučnosti dané obecně závaznou vyhláškou" | [14 empty] | VV | 2 | 1 | True | 0 | ROZPOCET
| VV |  | "zajištění péče o nepředané objekty a konstrukce stavby, jejich ošetřování a zimní opatření" | [14 empty] | VV | 2 | 1 | True | 0 | ROZPOCET
| VV |  | "zajištění ochrany veškeré zeleně v prostoru staveniště a v jeho bezprostřední blízkosti pro poškození během realizace stavby" | [14 empty] | VV | 2 | 1 | True | 0 | ROZPOCET
| VV |  | "zajištění přemostění vodního toku v místě stavby v případě potřeby" | [14 empty] | VV | 2 | 1 | True | 0 | ROZPOCET
| VV |  | 1 |  | 1 | [12 empty] | VV | 2 | 2 | True | 0 | ROZPOCET
| VV |  | Součet |  | 1 | [12 empty] | VV | 2 | 4 | True | 1 | ROZPOCET
2 | K | 012 | Zajištění obnovy stávající komunikace | soubor | 1 |  | 0 |  |  | zákl. přenesená |  | 0 | 0 | 0 | 0 | 0 | 4 | K | 2 |  |  |  | ROZPOCET | 0 | 0 | 0 | 0 | 0 | 4 | 0 | 4 | -1698578916
| PP |  | Zajištění obnovy stávající příjezdové asfaltové komunikace | [14 empty] | PP | 2
| D | 02 | Projektová dokumentace - ostatní náklady |  |  |  | 0 |  |  |  |  | 0 |  | 0 |  | 0 | 1 | D | 1 |  |  |  | ROZPOCET | [6 empty] | 0
3 | K | 021 | Zhotovitelem vypracovaný Plán opatření pro případ havárie, pro případ úniku závadných látek (např. ropné produkty, cementové výluhy, odpadní vody z těsnících clon, atd.) | kus | 1 |  | 0 |  |  | zákl. přenesená |  | 0 | 0 | 0 | 0 | 0 | 4 | K | 2 |  |  |  | ROZPOCET | 0 | 0 | 0 | 0 | 0 | 4 | 0 | 4 | 1509932868
| PP |  | Zhotovitelem vypracovaný Plán opatření pro případ havárie, pro případ úniku závadných látek (např. ropné produkty, cementové výluhy, odpadní vody z těsnících clon, atd.) | [14 empty] | PP | 2
4 | K | 022 | Zpracování povodňového plánu stavby dle §71 zákona č. 254/2001 Sb. včetně zajištění schválení příslušnými orgány správy a Povodím Labe, státní podnik | kus | 1 |  | 0 |  |  | zákl. přenesená |  | 0 | 0 | 0 | 0 | 0 | 4 | K | 2 |  |  |  | ROZPOCET | 0 | 0 | 0 | 0 | 0 | 4 | 0 | 4 | -1874497012
| PP |  | Zpracování povodňového plánu stavby dle §71 zákona č. 254/2001 Sb. včetně zajištění schválení příslušnými orgány správy a Povodím Labe, státní podnik | [14 empty] | PP | 2
5 | K | 023 | Vypracování projektu skutečného provedení díla | soubor | 1 |  | 0 |  |  | zákl. přenesená |  | 0 | 0 | 0 | 0 | 0 | 4 | K | 2 |  |  |  | ROZPOCET | 0 | 0 | 0 | 0 | 0 | 4 | 0 | 4 | 348724053
| PP |  | Vypracování projektu skutečného provedení díla | [14 empty] | PP | 2
| VV |  | "3 paré + 1 x CD" | [14 empty] | VV | 2 | 1 | True | 0 | ROZPOCET
| VV |  | 1 |  | 1 | [12 empty] | VV | 2 | 2 | True | 1 | ROZPOCET
6 | K | 024 | Zajištění zpracování manipulačního řádu po dokončení realizace jako podklad pro kolaudační řízení | kus | 1 |  | 0 |  |  | zákl. přenesená |  | 0 | 0 | 0 | 0 | 0 | 4 | K | 2 |  |  |  | ROZPOCET | 0 | 0 | 0 | 0 | 0 | 4 | 0 | 4 | 144531286
| PP |  | Zajištění zpracování manipulačního řádu po dokončení realizace jako podklad pro kolaudační řízení | [14 empty] | PP | 2
7 | K | 025 | Zajištění zpracování provozního řádu po dokončení realizace | soubor | 1 |  | 0 |  |  | zákl. přenesená |  | 0 | 0 | 0 | 0 | 0 | 4 | K | 2 |  |  |  | ROZPOCET | 0 | 0 | 0 | 0 | 0 | 4 | 0 | 4 | -865137800
| PP |  | Zajištění zpracování provozního řádu po dokončení realizace | [14 empty] | PP | 2
| VV |  | "6 paré + 1 x CD (dle předaného vzoru objednatele)" | [14 empty] | VV | 2 | 1 | True | 0 | ROZPOCET
| VV |  | 1 |  | 1 | [12 empty] | VV | 2 | 2 | True | 0 | ROZPOCET
| VV |  | Součet |  | 1 | [12 empty] | VV | 2 | 4 | True | 1 | ROZPOCET
8 | K | 026 | Zpracování realizační dokumentace zhotovitele, dílenských výkresů, technologických předpisů | kus | 1 |  | 0 |  |  | zákl. přenesená |  | 0 | 0 | 0 | 0 | 0 | 4 | K | 2 |  |  |  | ROZPOCET | 0 | 0 | 0 | 0 | 0 | 4 | 0 | 4 | -582898856
| PP |  | Zpracování realizační dokumentace zhotovitele, dílenských výkresů, technologických předpisů | [14 empty] | PP | 2
9 | K | 027 | Zajištění zpracování programu dohledu TBD po dobu výstavby a pro trvalý provoz VD dle vyhl. 471/2001 SB. v platném znění | kus | 1 |  | 0 |  |  | zákl. přenesená |  | 0 | 0 | 0 | 0 | 0 | 4 | K | 2 |  |  |  | ROZPOCET | 0 | 0 | 0 | 0 | 0 | 4 | 0 | 4 | 1516267968
| PP |  | Zajištění zpracování programu dohledu TBD po dobu výstavby a pro trvalý provoz VD dle vyhl. 471/2001 SB. v platném znění | [14 empty] | PP | 2
| VV |  | Zpracování programu dohledu pro období výstavby | [14 empty] | VV | 2 | 1 | True | 0 | ROZPOCET
| VV |  | Zpracování zprávy o dohledu při období výstavby | [14 empty] | VV | 2 | 1 | True | 0 | ROZPOCET
| VV |  | Zpracování programu dohledu pro trvalý provoz | [14 empty] | VV | 2 | 1 | True | 0 | ROZPOCET
| VV |  | 1 |  | 1 | [12 empty] | VV | 2 | 2 | True | 1 | ROZPOCET
| D | 03 | Geodetické práce a vytýčení - ostatní náklady |  |  |  | 0 |  |  |  |  | 0 |  | 0 |  | 0 | 1 | D | 1 |  |  |  | ROZPOCET | [6 empty] | 0
10 | K | 031 | Vypracování geodetického zaměření skutečného stavu | soubor | 1 |  | 0 |  |  | zákl. přenesená |  | 0 | 0 | 0 | 0 | 0 | 4 | K | 2 |  |  |  | ROZPOCET | 0 | 0 | 0 | 0 | 0 | 4 | 0 | 4 | 1882504987
| PP |  | Vypracování geodetického zaměření skutečného stavu | [14 empty] | PP | 2
| VV |  | "zaměření ve 2 paré + 1 x CD" | [14 empty] | VV | 2 | 1 | True | 0 | ROZPOCET
| VV |  | 1 |  | 1 | [12 empty] | VV | 2 | 2 | True | 0 | ROZPOCET
| VV |  | Součet |  | 1 | [12 empty] | VV | 2 | 4 | True | 1 | ROZPOCET
11 | K | 032 | Zajištění veškerých geodetických prací souvisejících s realizací díla | soubor | 1 |  | 0 |  |  | zákl. přenesená |  | 0 | 0 | 0 | 0 | 0 | 4 | K | 2 |  |  |  | ROZPOCET | 0 | 0 | 0 | 0 | 0 | 4 | 0 | 4 | -1791394236
| PP |  | Zajištění veškerých geodetických prací souvisejících s realizací díla | [14 empty] | PP | 2
12 | K | 032.1 | Zpracování geometrických plánů | soubor | 1 |  | 0 |  |  | zákl. přenesená |  | 0 | 0 | 0 | 0 | 0 | 262144 | K | 2 |  |  |  | ROZPOCET | 0 | 0 | 0 | 0 | 0 | 4 | 0 | 262144 | -1773922806
| PP |  | Zpracování geometrických plánů | [14 empty] | PP | 2
| VV |  | "zpracování geometrických plánů pro vklad VD do KN" | [14 empty] | VV | 2 | 1 | True | 0 | ROZPOCET
| VV |  | "zajištění odsouhlasení geometrických plánů příslušným katastrálním úřadem" | [14 empty] | VV | 2 | 1 | True | 0 | ROZPOCET
| VV |  | 1 |  | 1 | [12 empty] | VV | 2 | 2 | True | 1 | ROZPOCET
| D | 09 | Ostatní náklady |  |  |  | 0 |  |  |  |  | 0 |  | 0 |  | 0 | 1 | D | 1 |  |  |  | ROZPOCET | [6 empty] | 0
13 | K | 091 | Zajištění písemných souhlasných vyjádření všech dotčených vlastníků a případných uživatelů všech pozemků dotčených stavbou s jejich konečnou úpravou po dokončení prací | soubor | 1 |  | 0 |  |  | zákl. přenesená |  | 0 | 0 | 0 | 0 | 0 | 4 | K | 2 |  |  |  | ROZPOCET | 0 | 0 | 0 | 0 | 0 | 4 | 0 | 4 | -872679760
| PP |  | Zajištění písemných souhlasných vyjádření všech dotčených vlastníků a případných uživatelů všech pozemků dotčených stavbou s jejich konečnou úpravou po dokončení prací | [14 empty] | PP | 2
14 | K | 092 | Zajištění souhlasů se zvláštním užíváním komunikací | kus | 1 |  | 0 |  |  | zákl. přenesená |  | 0 | 0 | 0 | 0 | 0 | 4 | K | 2 |  |  |  | ROZPOCET | 0 | 0 | 0 | 0 | 0 | 4 | 0 | 4 | 1767784621
| PP |  | Zajištění souhlasů se zvláštním užíváním komunikací | [14 empty] | PP | 2
15 | K | 093 | Provedení pasportizace stávajících nemovitostí (vč. pozemků) a jejich příslušenství, zajištění fotodokumentace stávajícího stavu přístupových komunikací včetně provedení případných zkoušek dle požadavku správce komunikace | soubor | 1 |  | 0 |  |  | zákl. přenesená |  | 0 | 0 | 0 | 0 | 0 | 4 | K | 2 |  |  |  | ROZPOCET | 0 | 0 | 0 | 0 | 0 | 4 | 0 | 4 | -1584613071
| PP |  | Provedení pasportizace stávajících nemovitostí (vč. pozemků) a jejich příslušenství, zajištění fotodokumentace stávajícího stavu přístupových komunikací včetně provedení případných zkoušek dle požadavku správce komunikace | [14 empty] | PP | 2
16 | K | 094 | Zajištění vytýčení veškerých podzemních zařízení | soubor | 1 |  | 0 |  |  | zákl. přenesená |  | 0 | 0 | 0 | 0 | 0 | 4 | K | 2 |  |  |  | ROZPOCET | 0 | 0 | 0 | 0 | 0 | 4 | 0 | 4 | 912131194
| PP |  | Zajištění vytýčení veškerých podzemních zařízení | [14 empty] | PP | 2
17 | K | 095 | Zajištění šetření o podzemních sítích vč. zajištění nových vyjádření v případě, že před realizací pozbyly platnosti | soubor | 1 |  | 0 |  |  | zákl. přenesená |  | 0 | 0 | 0 | 0 | 0 | 4 | K | 2 |  |  |  | ROZPOCET | 0 | 0 | 0 | 0 | 0 | 4 | 0 | 4 | -1436653235
| PP |  | Zajištění šetření o podzemních sítích vč. zajištění nových vyjádření v případě, že před realizací pozbyly platnosti | [14 empty] | PP | 2
18 | K | 096 | Zajištění povolení ke kácení a zajištění dokladů o předání dřevní hmoty vzniklé smýcením porostů k dalšímu využití | soubor | 1 |  | 0 |  |  | zákl. přenesená |  | 0 | 0 | 0 | 0 | 0 | 4 | K | 2 |  |  |  | ROZPOCET | 0 | 0 | 0 | 0 | 0 | 4 | 0 | 4 | -123903328
| PP |  | Zajištění povolení ke kácení a zajištění dokladů o předání dřevní hmoty vzniklé smýcením porostů k dalšímu využití | [14 empty] | PP | 2
19 | K | 097 | Zajištění průzkumu staveniště zaměřeného na výskyt zvláště chráněných živočichů a rostlin a jejich odborného transferu | soubor | 1 |  | 0 |  |  | zákl. přenesená |  | 0 | 0 | 0 | 0 | 0 | 4 | K | 2 |  |  |  | ROZPOCET | 0 | 0 | 0 | 0 | 0 | 4 | 0 | 4 | 658588969
| PP |  | Zajištění průzkumu staveniště zaměřeného na výskyt zvláště chráněných živočichů a rostlin a jejich odborného transferu | [14 empty] | PP | 2
20 | K | 098 | Odborné odlovení rybí obsádky z prostoru staveniště | soubor | 1 |  | 0 |  |  | zákl. přenesená |  | 0 | 0 | 0 | 0 | 0 | 4 | K | 2 |  |  |  | ROZPOCET | 0 | 0 | 0 | 0 | 0 | 4 | 0 | 4 | -1076110078
| PP |  | Odborné odlovení rybí obsádky z prostoru staveniště | [14 empty] | PP | 2
21 | K | 099 | Zajištění biologického dozoru odborně způsobilou osobou | soubor | 1 |  | 0 |  |  | zákl. přenesená |  | 0 | 0 | 0 | 0 | 0 | 4 | K | 2 |  |  |  | ROZPOCET | 0 | 0 | 0 | 0 | 0 | 4 | 0 | 4 | -221906572
| PP |  | Zajištění biologického dozoru odborně způsobilou osobou | [14 empty] | PP | 2
| VV |  | "biologický dozor " | [14 empty] | VV | 2 | 1 | True | 0 | ROZPOCET
| VV |  | "zajištění terénního monitoringu staveniště" | [14 empty] | VV | 2 | 1 | True | 0 | ROZPOCET
| VV |  | "sledování výskytu ochranářsky významných organismů" | [14 empty] | VV | 2 | 1 | True | 0 | ROZPOCET
| VV |  | "zajištění plnění podmínek orgánu ochrany přírody" | [14 empty] | VV | 2 | 1 | True | 0 | ROZPOCET
| VV |  | "koordinace prací biologického servisu" | [14 empty] | VV | 2 | 1 | True | 0 | ROZPOCET
| VV |  | "zpracování zprávy o výsledcích biologického dozoru" | [14 empty] | VV | 2 | 1 | True | 0 | ROZPOCET
| VV |  | 1 |  | 1 | [12 empty] | VV | 2 | 2 | True | 1 | ROZPOCET
22 | K | 0991 | Zajištění veškerých předepsaných rozborů, atestů, zkoušek a revizí dle příslušných norem a dalších předpisů a nařízení platných v ČR, kterými bude prokázáno dosažení předepsané kvality a parametrů dokončeného díla | soubor | 1 |  | 0 |  |  | zákl. přenesená |  | 0 | 0 | 0 | 0 | 0 | 4 | K | 2 |  |  |  | ROZPOCET | 0 | 0 | 0 | 0 | 0 | 4 | 0 | 4 | 1891946719
| PP |  | Zajištění veškerých předepsaných rozborů, atestů, zkoušek a revizí dle příslušných norem a dalších předpisů a nařízení platných v ČR, kterými bude prokázáno dosažení předepsané kvality a parametrů dokončeného díla | [14 empty] | PP | 2
23 | K | 099111 | Inženýrsko geologický dohled | soubor | 1 |  | 0 |  |  | zákl. přenesená |  | 0 | 0 | 0 | 0 | 0 | 4 | K | 2 |  |  |  | ROZPOCET | 0 | 0 | 0 | 0 | 0 | 4 | 0 | 4 | 646128659
| PP |  | Inženýrsko geologický dohled | [14 empty] | PP | 2
| VV |  | při výběru zemníku | [14 empty] | VV | 2 | 1 | True | 0 | ROZPOCET
| VV |  | stálý dohled při výstavbě hráze po dobu cca 18 měsíců | [14 empty] | VV | 2 | 1 | True | 0 | ROZPOCET
| VV |  | včetně provádění zkoušek | [14 empty] | VV | 2 | 1 | True | 0 | ROZPOCET
| VV |  | včetně laboratoří | [14 empty] | VV | 2 | 1 | True | 0 | ROZPOCET
| VV |  | 1 |  | 1 | [12 empty] | VV | 2 | 2 | True | 1 | ROZPOCET
24 | K | 0992 | Kalibrace | soubor | 1 |  | 0 |  |  | zákl. přenesená |  | 0 | 0 | 0 | 0 | 0 | 4 | K | 2 |  |  |  | ROZPOCET | 0 | 0 | 0 | 0 | 0 | 4 | 0 | 4 | 1334748829
| PP |  | Kalibrace | [14 empty] | PP | 2
| VV |  | Kalibrace limnigrafu v rozsahu kapacity koryta | [14 empty] | VV | 2 | 1 | True | 0 | ROZPOCET
| VV |  | Kalibrace řídicího systému včetně matematického modelu | [14 empty] | VV | 2 | 1 | True | 0 | ROZPOCET
| VV |  | 1 |  | 1 | [12 empty] | VV | 2 | 2 | True | 1 | ROZPOCET
25 | K | 09920 | Provozní zkoušky uzávěrů a řidicího systému | soubor | 1 |  | 0 |  |  | zákl. přenesená |  | 0 | 0 | 0 | 0 | 0 | 4 | K | 2 |  |  |  | ROZPOCET | 0 | 0 | 0 | 0 | 0 | 4 | 0 | 4 | 2022220854
| PP |  | Provozní zkoušky uzávěrů a řidicího systému | [14 empty] | PP | 2
| VV |  | 1 |  | 1 | [12 empty] | VV | 2 | 2 | True | 1 | ROZPOCET
26 | K | 0993 | Zajištění výroby a instalace informačních tabulí ke stavbě | soubor | 1 |  | 0 |  |  | zákl. přenesená |  | 0 | 0 | 0 | 0 | 0 | 4 | K | 2 |  |  |  | ROZPOCET | 0 | 0 | 0 | 0 | 0 | 4 | 0 | 4 | 32372694
| PP |  | Zajištění výroby a instalace informačních tabulí ke stavbě | [14 empty] | PP | 2
27 | K | 0994 | Čištění vozovek splachováním vodou povrchu podkladu nebo krytu živičného, betonového nebo dlážděného | soubor | 1 |  | 0 |  |  | zákl. přenesená |  | 0 | 0 | 0 | 0 | 0 | 4 | K | 2 |  |  |  | ROZPOCET | 0 | 0 | 0 | 0 | 0 | 4 | 0 | 4 | 1218096232
| PP |  | Čištění vozovek splachováním vodou povrchu podkladu nebo krytu živičného, betonového nebo dlážděného | [14 empty] | PP | 2
| VV |  | "čištění během stavby vodou z mobilních zdrojů " | [14 empty] | VV | 2 | 1 | True | 0 | ROZPOCET
| VV |  | 1 |  | 1 | [12 empty] | VV | 2 | 2 | True | 1 | ROZPOCET
28 | K | 0995 | Zajištění kontrolního a zkušebního plánu stavby | soubor | 1 |  | 0 |  |  | zákl. přenesená |  | 0 | 0 | 0 | 0 | 0 | 4 | K | 2 |  |  |  | ROZPOCET | 0 | 0 | 0 | 0 | 0 | 4 | 0 | 4 | 907863280
| PP |  | Zajištění kontrolního a zkušebního plánu stavby | [14 empty] | PP | 2
29 | K | 0996 | Zajištění fotodokumentace veškerých konstrukcí, které budou v průběhu výstavby skryty nebo zakryty | soubor | 1 |  | 0 |  |  | zákl. přenesená |  | 0 | 0 | 0 | 0 | 0 | 4 | K | 2 |  |  |  | ROZPOCET | 0 | 0 | 0 | 0 | 0 | 4 | 0 | 4 | -1534115296
| PP |  | Zajištění fotodokumentace veškerých konstrukcí, které budou v průběhu výstavby skryty nebo zakryty | [14 empty] | PP | 2
30 | K | 0997 | Zajištění vedení průběžné evidence odpadů | soubor | 1 |  | 0 |  |  | zákl. přenesená |  | 0 | 0 | 0 | 0 | 0 | 4 | K | 2 |  |  |  | ROZPOCET | 0 | 0 | 0 | 0 | 0 | 4 | 0 | 4 | 1700377847
| PP |  | Zajištění vedení průběžné evidence odpadů | [14 empty] | PP | 2
| VV |  | 1 |  | 1 | [12 empty] | VV | 2 | 2 | True | 1 | ROZPOCET

## Pokyny pro vyplnění
Struktura údajů, formát souboru a metodika pro zpracování
Struktura
Soubor je složen ze záložky Rekapitulace stavby a záložek s názvem soupisu prací pro jednotlivé objekty ve formátu XLSX. Každá ze záložek přitom obsahuje
ještě samostatné sestavy vymezené orámovaním a nadpisem sestavy.
Rekapitulace stavby obsahuje sestavu Rekapitulace stavby a Rekapitulace objektů stavby a soupisů prací.
V sestavě Rekapitulace stavby jsou uvedeny informace identifikující předmět veřejné zakázky na stavební práce, KSO, CC-CZ, CZ-CPV, CZ-CPA a rekapitulaci
celkové nabídkové ceny uchazeče.
Termínem "uchazeč" (resp. zhotovitel) se myslí "účastník zadávacího řízení" ve smyslu zákona o zadávání veřejných zakázek.
V sestavě Rekapitulace objektů stavby a soupisů prací je uvedena rekapitulace stavebních objektů, inženýrských objektů, provozních souborů,
vedlejších a ostatních nákladů a ostatních nákladů s rekapitulací nabídkové ceny za jednotlivé soupisy prací. Na základě údaje Typ je možné
identifikovat, zda se jedná o objekt nebo soupis prací pro daný objekt:
|  | STA | Stavební objekt pozemní
|  | ING | Stavební objekt inženýrský
|  | PRO | Provozní soubor
|  | VON | Vedlejší a ostatní náklady
|  | OST | Ostatní
|  | Soupis | Soupis prací pro daný typ objektu
Soupis prací pro jednotlivé objekty obsahuje sestavy Krycí list soupisu prací, Rekapitulace členění soupisu prací, Soupis prací. Za soupis prací může být považován
i objekt stavby v případě, že neobsahuje podřízenou zakázku.
Krycí list soupisu obsahuje rekapitulaci informací o předmětu veřejné zakázky ze sestavy Rekapitulace stavby, informaci o zařazení objektu do KSO,
CC-CZ, CZ-CPV, CZ-CPA a rekapitulaci celkové nabídkové ceny uchazeče za aktuální soupis prací.
Rekapitulace členění soupisu prací obsahuje rekapitulaci soupisu prací ve všech úrovních členění soupisu tak, jak byla tato členění použita (např.
stavební díly, funkční díly, případně jiné členění) s rekapitulací nabídkové ceny.
Soupis prací obsahuje položky veškerých stavebních nebo montážních prací, dodávek materiálů a služeb nezbytných pro zhotovení stavebního objektu,
inženýrského objektu, provozního souboru, vedlejších a ostatních nákladů.
Pro položky soupisu prací se zobrazují následující informace:
|  | PČ |  | Pořadové číslo položky v aktuálním soupisu
|  | TYP |  | Typ položky: K - konstrukce, M - materiál, PP - plný popis, PSC - poznámka k souboru cen, P - poznámka k položce, VV - výkaz výměr
|  | Kód |  | Kód položky
|  | Popis |  | Zkrácený popis položky
|  | MJ |  | Měrná jednotka položky
|  | Množství |  | Množství v měrné jednotce
|  | J.cena |  | Jednotková cena položky. Zadaní může obsahovat namísto J.ceny sloupce J.materiál a J.montáž, jejichž součet definuje
J.cenu položky.
|  | Cena celkem |  | Celková cena položky daná jako součin množství a j.ceny
|  | Cenová soustava |  | Příslušnost položky do cenové soustavy
Ke každé položce soupisu prací se na samostatných řádcích může zobrazovat:
Plný popis položky
Poznámka k souboru cen a poznámka zadavatele
Výkaz výměr
Pokud je k řádku výkazu výměr evidovaný údaj ve sloupci Kód, jedná se o definovaný odkaz, na který se může odvolávat výkaz výměr z jiné položky.
Metodika pro zpracování
Jednotlivé sestavy jsou v souboru provázány. Editovatelné pole jsou zvýrazněny žlutým podbarvením, ostatní pole neslouží k editaci a nesmí být jakkoliv
modifikovány.
Uchazeč je pro podání nabídky povinen vyplnit žlutě podbarvená pole:
Pole Uchazeč v sestavě Rekapitulace stavby - zde uchazeč vyplní svůj název (název subjektu)
Pole IČ a DIČ v sestavě Rekapitulace stavby - zde uchazeč vyplní svoje IČ a DIČ
Datum v sestavě Rekapitulace stavby - zde uchazeč vyplní datum vytvoření nabídky
J.cena = jednotková cena v sestavě Soupis prací o maximálním počtu desetinných míst uvedených v poli
- pokud sestavy soupisů prací obsahují pole J.cena, měla by být všechna tato pole vyplněna nenulovými
Poznámka - nepovinný údaj pro položku soupisu
V případě, že sestavy soupisů prací neobsahují pole J.cena, potom ve všech soupisech prací obsahují pole:
- J.materiál - jednotková cena materiálu
- J.montáž - jednotková cena montáže
Uchazeč v tomto případě by měl vyplnit všechna pole J.materiál a pole J.montáž nenulovými kladnými číslicemi. V případech, kdy položka
neobsahuje žádný materiál je přípustné, aby pole J.materiál bylo vyplněno nulou. V případech, kdy položka neobsahuje žádnou montáž je přípustné,
aby pole J.montáž bylo vyplněno nulou. Obě pole - J.materiál, J.Montáž u jedné položky by však neměly být vyplněny nulou.
Rekapitulace stavby
Název |  |  | Povinný |  | Popis | Typ | Max. počet
atributu |  |  | (A/N) |  |  |  | znaků
Kód |  |  | A |  | Kód stavby | String | 20
Stavba |  |  | A |  | Název stavby | String | 120
Místo |  |  | N |  | Místo stavby | String | 50
Datum |  |  | A |  | Datum vykonaného exportu | Date
KSO |  |  | N |  | Klasifikace stavebního objektu | String | 15
CC-CZ |  |  | N |  | Klasifikace stavbeních děl | String | 15
CZ-CPV |  |  | N |  | Společný slovník pro veřejné zakázky | String | 20
CZ-CPA |  |  | N |  | Klasifikace produkce podle činností | String | 20
Zadavatel |  |  | N |  | Zadavatel zadaní | String | 50
IČ |  |  | N |  | IČ zadavatele zadaní | String | 20
DIČ |  |  | N |  | DIČ zadavatele zadaní | String | 20
Uchazeč |  |  | N |  | Uchazeč veřejné zakázky | String | 50
Projektant |  |  | N |  | Projektant | String | 50
Poznámka |  |  | N |  | Poznámka k zadání | String | 255
Sazba DPH |  |  | A |  | Rekapitulace sazeb DPH u položek soupisů | eGSazbaDph
Základna DPH |  |  | A |  | Základna DPH určena součtem celkové ceny z položek soupisů | Double
Hodnota DPH |  |  | A |  | Hodnota DPH | Double
Cena bez DPH |  |  | A |  | Celková cena bez DPH za celou stavbu. Sčítává se ze všech listů. | Double
Cena s DPH |  |  | A |  | Celková cena s DPH za celou stavbu | Double
Rekapitulace objektů stavby a soupisů prací
Název |  |  | Povinný |  | Popis | Typ | Max. počet
atributu |  |  | (A/N) |  |  |  | znaků
Kód |  |  | A |  | Přebírá se z Rekapitulace stavby | String | 20
Stavba |  |  | A |  | Přebírá se z Rekapitulace stavby | String | 120
Místo |  |  | N |  | Přebírá se z Rekapitulace stavby | String | 50
Datum |  |  | A |  | Přebírá se z Rekapitulace stavby | Date
Zadavatel |  |  | N |  | Přebírá se z Rekapitulace stavby | String | 50
Projektant |  |  | N |  | Přebírá se z Rekapitulace stavby | String | 50
Uchazeč |  |  | N |  | Přebírá se z Rekapitulace stavby | String | 50
Kód |  |  | A |  | Kód objektu | String | 20
Objektu, Soupis prací |  |  | A |  | Název objektu | String | 120
Cena bez DPH |  |  | A |  | Cena bez DPH za daný objekt | Double
Cena s DPH |  |  | A |  | Cena spolu s DPH za daný objekt | Double
Typ |  |  | A |  | Typ zakázky | eGTypZakazky
Krycí list soupisu
Název |  |  | Povinný |  | Popis | Typ | Max. počet
atributu |  |  | (A/N) |  |  |  | znaků
Stavba |  |  | A |  | Přebírá se z Rekapitulace stavby | String | 120
Objekt |  |  | A |  | Kód a název objektu | String | 20 + 120
Soupis |  |  | A |  | Kód a název soupisu | String | 20 + 120
KSO |  |  | N |  | Klasifikace stavebního objektu | String | 15
CC-CZ |  |  | N |  | Klasifikace stavbeních děl | String | 15
CZ-CPV |  |  | N |  | Společný slovník pro veřejné zakázky | String | 20
CZ-CPA |  |  | N |  | Klasifikace produkce podle činností | String | 20
Místo |  |  | N |  | Přebírá se z Rekapitulace stavby | String | 50
Zadavatel |  |  | N |  | Přebírá se z Rekapitulace stavby | String | 50
Uchazeč |  |  | N |  | Přebírá se z Rekapitulace stavby | String | 50
Projektant |  |  | N |  | Přebírá se z Rekapitulace stavby | String | 50
Poznámka |  |  | N |  | Poznámka k soupisu prací | String | 255
Sazba DPH |  |  | A |  | Rekapitulace sazeb DPH na položkách aktuálního soupisu | eGSazbaDph
Základna DPH |  |  | A |  | Základna DPH určena součtem celkové ceny z položek aktuálního soupisu | Double
Hodnota DPH |  |  | A |  | Hodnota DPH | Double
Cena bez DPH |  |  | A |  | Cena bez DPH za daný soupis | Double
Cena s DPH |  |  | A |  | Cena s DPH za daný soupis | Double
Rekapitulace členění soupisu prací
Název |  |  | Povinný |  | Popis | Typ | Max. počet
atributu |  |  | (A/N) |  |  |  | znaků
Stavba |  |  | A |  | Přebírá se z Rekapitulace stavby | String | 120
Objekt |  |  | A |  | Kód a název objektu, přebírá se z Krycího listu soupisu | String | 20 + 120
Soupis |  |  | A |  | Kód a název objektu, přebírá se z Krycího listu soupisu | String | 20 + 120
Místo |  |  | N |  | Přebírá se z Rekapitulace stavby | String | 50
Datum |  |  | A |  | Přebírá se z Rekapitulace stavby | Date
Zadavatel |  |  | N |  | Přebírá se z Rekapitulace stavby | String | 50
Projektant |  |  | N |  | Přebírá se z Rekapitulace stavby | String | 50
Uchazeč |  |  | N |  | Přebírá se z Rekapitulace stavby | String | 50
Kód dílu - Popis |  |  | A |  | Kód a název dílu ze soupisu | String | 20 + 100
Cena celkem |  |  | A |  | Cena celkem za díl ze soupisu | Double
Soupis prací
Název |  |  | Povinný |  | Popis | Typ | Max. počet
atributu |  |  | (A/N) |  |  |  | znaků
Stavba |  |  | A |  | Přebírá se z Rekapitulace stavby | String | 120
Objekt |  |  | A |  | Kód a název objektu | String | 20 + 120
Soupis |  |  | A |  | Přebírá se z Krycího listu soupisu | String | 20 + 120
Místo |  |  | N |  | Přebírá se z Krycího listu soupisu | String | 50
Datum |  |  | A |  | Přebírá se z Krycího listu soupisu | Date
Zadavatel |  |  | N |  | Přebírá se z Krycího listu soupisu | String | 50
Projektant |  |  | N |  | Přebírá se z Krycího listu soupisu | String | 50
Uchazeč |  |  | N |  | Přebírá se z Krycího listu soupisu | String | 50
PČ |  |  | A |  | Pořadové číslo položky soupisu | Long
Typ |  |  | A |  | Typ položky soupisu | eGTypPolozky | 1
Kód |  |  | A |  | Kód položky ze soupisu | String | 20
Popis |  |  | A |  | Popis položky ze soupisu | String | 255
MJ |  |  | A |  | Měrná jednotka položky | String | 10
Množství |  |  | A |  | Množství položky soupisu | Double
J.Cena |  |  | A |  | Jednotková cena položky | Double
Cena celkem |  |  | A |  | Cena celkem vyčíslena jako J.Cena * Množství | Double
Cenová soustava |  |  | N |  | Zařazení položky do cenové soustavy | String | 50
p |  |  | N |  | Poznámka položky ze soupisu | Memo
psc |  |  | N |  | Poznámka k souboru cen ze soupisu | Memo
pp |  |  | N |  | Plný popis položky ze soupisu | Memo
vv |  |  | N |  | Výkaz výměr (figura, výraz, výměra) ze soupisu | Text,Text,Double | 20, 150
DPH |  |  | A |  | Sazba DPH pro položku | eGSazbaDPH
Hmotnost |  |  | A |  | Hmotnost položky ze soupisu | Double
Suť |  |  | A |  | Suť položky ze soupisu | Double
Nh |  |  | N |  | Normohodiny položky ze soupisu | Double
Datová věta
Typ věty |  |  | Hodnota |  | Význam
eGSazbaDPH |  |  | základní |  | Základní sazba DPH
|  |  | snížená |  | Snížená sazba DPH
|  |  | nulová |  | Nulová sazba DPH
|  |  | zákl. přenesená |  | Základní sazba DPH přenesená
|  |  | sníž. přenesená |  | Snížená sazba DPH přenesená
eGTypZakazky |  |  | STA |  | Stavební objekt
|  |  | PRO |  | Provozní soubor
|  |  | ING |  | Inženýrský objekt
|  |  | VON |  | Vedlejší a ostatní náklady
|  |  | OST |  | Ostatní náklady
eGTypPolozky |  |  | 1 |  | Položka typu HSV
|  |  | 2 |  | Položka typu PSV
|  |  | 3 |  | Položka typu M
|  |  | 4 |  | Položka typu OST