## Rekapitulace
VD Fryšták, odběrná věž, oprava schodiště včetně podest
Přehled nákladů
(ceny uvedené v Kč bez DPH)
Provozní soubory
PS 01 - Rekonstrukce schodiště a podest
Dodávka a montáž
|  | Celkem PS 01 | 0
VON - Vedlejší a ostatní náklady
|  | Celkem VON | 0
Náklady celkem: |  |  | 0

## PS 01
PS 01 - Rekonstrukce schodiště a podest
Pol. č. | Název položky | Jednotka | Množství | Jednotková cena [Kč] | Cena celkem [Kč]
1 | 5.2.1 Výroba dílů a zajištění dodávek
| 5.2.1.1 Obslužná podesta č. 1 - výkres 2-FR-003 | kg | 320
| 5.2.1.2 Žebřík – výkres 2-FR-004 | kg | 135
| 5.2.1.3 Obslužná podesta č. 2 – výkres 1-FR-002 | kg | 862
| 5.2.1.4 Vřetenové schodiště č. 1 – výkres 1-FR-003 | kg | 1074
| 5.2.1.5 Obslužná podesta č. 3 – výkres 1-FR-004 | kg | 610
| 5.2.1.6 Vřetenové schodiště č. 2 – výkres 1-FR-005 | kg | 380
| 5.2.1.7 Konzola pro mobilní zvedací zařízení | kpl | 1
| Kompozitní podlaha celkem | m2 | 58
| Montážní přípravky a pomůcky | kpl | 1
| Spojovací a kotevní materiál | kg | 180
| celkem |  |  |  | 0
2 | 5.2.2 Stavba lešení věže
| Montáž lešení v prostoru věže - půdorys věže 14 m2, výška vnitřního prostoru 14 m | kpl | 1
| Pronájem lešení celkem | kpl | 1
| Demontáž lešení půdorys věže 14 m2, výška vnitřního prostoru 14 m | kpl | 1
| Kotevní materiál, chemické kotvy do betonu | sada | 1
| celkem |  |  |  | 0
3 | 5.2.3 Demontáž stávajících ocelových konstrukcí
| Bezpečné zakrytí dílů technologie VD - ochrana proti prachu, nečistotám a poškození | kpl | 1
| Demontáž ocelové konstrukce | kg | 3600
| Reprofilace betonu stěn sanačními maltami na cementové bázi ručně , tloušťky do 10 mm | m2 | 8
| celkem |  |  |  | 0
4 | 5.2.4 Montážní práce
| Montáž obslužné podesty č.1 | kpl | 1
| Montáž obslužné podesty č.2 - včetně žebříku | kpl | 1
| Montáž vřetenového schodiště č. 1 - 3x výška 2 807 mm | kpl | 1
| Montáž obslužné podesty č.3 | kpl | 1
| Montáž vřetenového schodiště č.2 - 1x výška 2 908 mm | kpl | 1
| Montáž zdvíhacího přípravku pro zavěšení kladkosroje | kpl | 1
| celkem |  |  |  | 0
5 | 5.2.5. Úprava zavzdušňovacího potrubí aerace
| Montážní práce | kpl | 1
| Potrubí, spojovací a kotvící materiál | kpl | 1
| celkem |  |  |  | 0
6 | 5.2.6 Oprava zabetonovaných částí potrubí
| Oprava zabetonovaných částí potrubí DN 1100 | ks | 2
| celkem |  |  |  | 0
7 | 5.2.7 Oprava krytů ve strojovně
| Výměna rámů a pochozích krytů ve strojovně včetně montáže | kg | 130
| celkem |  |  |  | 0
8 | 3.2.8 Úprava mazání vedení táhel
| Potrubní rozvody, spojovací materiál, kotvící materiál | kg | 85
| Montáž | kpl | 1
| celkem |  |  |  | 0
Celkem PS 01 - Rekonsrukce schodiště a podest : |  |  |  |  | 0

## VON
VON - Vedlejší a oastaní náklady
Pol. č. | Název položky | Jednotka | Množství | Jednotková cena [Kč] | Cena celkem [Kč]
1.1. | Projektové a inženýrské práce
| Projektová příprava, plán prací, plán BOZP | kpl | 1
| Dílenská dokumentace, technická specifikace dodávek | kpl | 1
| celkem |  |  |  | 0
1.2. | Ostatní náklady
| Výzisk z likvidace kovového odpadu | kg | 3600
| Zdvíhací technika | kpl | 1
| Přesuny materiálu a techniky, doprava zařízení | kpl | 1
| Energie pro zařízení stavebiště | kpl | 1
| Dokumentace skutečného provedení | kpl | 1
| celkem |  |  |  | 0
1.3. | Zařízení staveniště
| Zařízení staveniště | kpl | 1
| celkem |  |  |  | 0
| Celkem VON: |  |  |  | 0

## SO 07.old (hidden)
SO 07 - Jímka hradidel
Pol. č. | Název položky | Jednotka | Množství | R % | Množstní + rezerva | Jednotková cena [Kč] | Cena celkem [Kč]
1. | Výkop zemina | m3 | 280
2. | Pažení | m2 | 91
3. | Zpětný zásyp | m3 | 54 |  |  |  | 0
4. | Beton - konstrukce jímky | m3 | 52
5. | Něco jako poklop ??? | kpl. | 1