## Rekapitulace stavby
Export Komplet | [27 empty] | 2.0 | ZAMOK |  |  |  |  | False | False | {939d2f58-ae65-46be-b945-2427c751e199}
[33 empty] | 0,01 | 21
[33 empty] | 0,01 | 15
|  | REKAPITULACE STAVBY | [17 empty] | v --- níže se nacházejí doplnkové a pomocné údaje k sestavám --- v | [11 empty] | Návod na vyplnění | 0,001
|  | Kód: |  |  |  |  | 736717041-01 | [24 empty] | Měnit lze pouze buňky se žlutým podbarvením! 1) na prvním listu Rekapitulace stavby vyplňte v sestavě a) Souhrnný list - údaje o Uchazeči (přenesou se do ostatních sestav i v jiných listech) b) Rekapitulace objektů - potřebné Ostatní náklady 2) na vybraných listech vyplňte v sestavě a) Krycí list - údaje o Uchazeči, pokud se liší od údajů o Uchazeči na Souhrnném listu (údaje se přenesou do ostatních sestav v daném listu) b) Rekapitulace rozpočtu - potřebné Ostatní náklady c) Celkové náklady za stavbu - ceny u položek - množství, pokud má žluté podbarvení - a v případě potřeby poznámku (ta je ve skrytém sloupci) | 0,01
|  | Stavba: |  |  |  |  | Rekreační objekty Srbsko, rekonstrukce kanalizace, č. 239160003 | [25 empty] | 0,01
|  | KSO: | [13 empty] | CC-CZ: | [16 empty] | 0,01
|  | Místo: |  |  |  |  | Srbsko | [8 empty] | Datum: |  | 10. 6. 2022 | [14 empty] | 0,01
0,01
|  | Zadavatel: | [13 empty] | IČ: |  | 70890005 | [14 empty] | 0,01
|  |  | Povodí Labe, státní podnik | [12 empty] | DIČ: |  | CZ70890005 | [14 empty] | 0,01
0,01
|  | Uchazeč: | [13 empty] | IČ: |  | Vyplň údaj | [14 empty] | 0,01
|  |  | Vyplň údaj | [12 empty] | DIČ: |  | Vyplň údaj | [14 empty] | 0,01
False
|  | Projektant: | [13 empty] | IČ: |  | 15053695 | [14 empty] | False
|  |  | Vodní zdroje Ekomonitor spol. s r. o. | [12 empty] | DIČ: |  | CZ15053695 | [14 empty] | True
0,01
|  | Zpracovatel: | [13 empty] | IČ: | [16 empty] | 0,01
[16 empty] | DIČ: | [16 empty] | True
Poznámka:
|  | Cena bez DPH | [13 empty] | 0
[8 empty] | Sazba daně |  |  | Základ daně |  |  |  |  | Výše daně
|  | DPH |  | základní |  |  |  | 21% |  |  | 0 |  |  |  |  | 0
|  |  |  | snížená |  |  |  | 15% |  |  | 0 |  |  |  |  | 0
|  |  |  | zákl. přenesená |  |  |  | 21% |  |  | 0 |  |  |  |  | 0
|  |  |  | sníž. přenesená |  |  |  | 15% |  |  | 0 |  |  |  |  | 0
|  |  |  | nulová |  |  |  | 0% |  |  | 0 |  |  |  |  | 0
|  | Cena s DPH | [6 empty] | v |  |  | CZK |  |  |  | 0
|  | Projektant | [11 empty] | Zpracovatel
|  | Datum a podpis: | [7 empty] | Razítko |  |  |  | Datum a podpis: |  |  | Razítko
|  | Objednavatel | [11 empty] | Uchazeč
|  | Datum a podpis: | [7 empty] | Razítko |  |  |  | Datum a podpis: |  |  | Razítko
REKAPITULACE OBJEKTŮ STAVBY A SOUPISŮ PRACÍ
| Kód: | [6 empty] | 736717041-01
| Stavba: | [6 empty] | Rekreační objekty Srbsko, rekonstrukce kanalizace, č. 239160003
| Místo: | [6 empty] | Srbsko | [6 empty] | Datum: |  | 10. 6. 2022
| Zadavatel: | [6 empty] | Povodí Labe, státní podnik | [6 empty] | Projektant: |  | Vodní zdroje Ekomonitor spol. s r. o. |  |  | Informatívní údaje z listů zakázek
| Uchazeč: | [13 empty] | Zpracovatel:
| Kód |  |  |  | Popis | [7 empty] | Cena bez DPH [CZK] |  |  |  |  | Cena s DPH [CZK] | Typ | z toho Ostat. náklady [CZK] | DPH [CZK] | Normohodiny [h] | DPH základní [CZK] | DPH snížená [CZK] | DPH základní přenesená [CZK] | DPH snížená přenesená [CZK] | Základna DPH základní | Základna DPH snížená | Základna DPH zákl. přenesená | Základna DPH sníž. přenesená | Základna DPH nulová
| Náklady z rozpočtů | [11 empty] | 0 |  |  |  |  | 0 |  | 0 | 0 | 0 | 0 | 0 | 0 | 0 | 0 | 0 | 0 | 0 | 0 |  | D | 0 | ###NOIMPORT### | IMPORT | {939d2f58-ae65-46be-b945-2427c751e199} | {00000000-0000-0000-0000-000000000000}
/ |  | SO1 |  |  |  | Splašková kanalizace | [6 empty] | 0 |  |  |  |  | 0 | STA | 0 | 0 | 0 | 0 | 0 | 0 | 0 | 0 | 0 | 0 | 0 | 0 |  |  | 1 |  | IMPORT | {542cd23d-26b5-42e4-b131-5d8fb0f49028} | {939d2f58-ae65-46be-b945-2427c751e199} | 2
/ |  | SO2 |  |  |  | Domovní ČOV spolu se zasakovacím objektem | [6 empty] | 0 |  |  |  |  | 0 | STA | 0 | 0 | 0 | 0 | 0 | 0 | 0 | 0 | 0 | 0 | 0 | 0 |  |  | 1 |  | IMPORT | {996b90e4-296c-4264-b0ee-2b6cc4168a6c} | {939d2f58-ae65-46be-b945-2427c751e199} | 2
/ |  | SO3 |  |  |  | Parkové úpravy a bourací práce | [6 empty] | 0 |  |  |  |  | 0 | STA | 0 | 0 | 0 | 0 | 0 | 0 | 0 | 0 | 0 | 0 | 0 | 0 |  |  | 1 |  | IMPORT | {e6db4c91-4b3f-460a-92a8-f4eded8b96b4} | {939d2f58-ae65-46be-b945-2427c751e199} | 2
/ |  | SO4 |  |  |  | Rekonstrukce vnitřních rozvodů odpadu | [6 empty] | 0 |  |  |  |  | 0 | STA | 0 | 0 | 0 | 0 | 0 | 0 | 0 | 0 | 0 | 0 | 0 | 0 |  |  | 1 |  | IMPORT | {22680d99-5889-4359-a209-a0f62f03d34b} | {939d2f58-ae65-46be-b945-2427c751e199} | 2
/ |  | VRN |  |  |  | Vedlejší rozpočtové náklady | [6 empty] | 0 |  |  |  |  | 0 | STA | 0 | 0 | 0 | 0 | 0 | 0 | 0 | 0 | 0 | 0 | 0 | 0 |  |  | 1 |  | IMPORT | {c3acfc15-f21f-4898-936f-cf06f4353f40} | {939d2f58-ae65-46be-b945-2427c751e199} | 2

## SO1 - Splašková kanalizace
{542cd23d-26b5-42e4-b131-5d8fb0f49028}
2
| KRYCÍ LIST SOUPISU PRACÍ | [7 empty] | v --- níže se nacházejí doplnkové a pomocné údaje k sestavám --- v | [8 empty] | False
Stavba:
Rekreační objekty Srbsko, rekonstrukce kanalizace, č. 239160003
Objekt:
SO1 - Splašková kanalizace
| KSO: |  |  |  |  | CC-CZ:
| Místo: |  | Srbsko |  |  | Datum: | 10. 6. 2022
| Zadavatel: |  |  |  |  | IČ: | 70890005
|  | Povodí Labe, státní podnik |  |  |  | DIČ: | CZ70890005
| Uchazeč: |  |  |  |  | IČ: | Vyplň údaj
|  | Vyplň údaj |  |  |  | DIČ: | Vyplň údaj
| Projektant: |  |  |  |  | IČ: | 15053695
|  | Vodní zdroje Ekomonitor spol. s r. o. |  |  |  | DIČ: | CZ15053695
| Zpracovatel: |  |  |  |  | IČ:
DIČ:
Poznámka:
| Cena bez DPH | [5 empty] | 0
|  |  | Základ daně |  |  | Sazba daně | Výše daně
| DPH | základní | 0 |  |  | 21% | 0
|  | snížená | 0 |  |  | 15% | 0
|  | zákl. přenesená | 0 |  |  | 21% | 0
|  | sníž. přenesená | 0 |  |  | 15% | 0
|  | nulová | 0 |  |  | 0% | 0
| Cena s DPH |  |  | v | CZK |  | 0
| Projektant |  |  | Zpracovatel
| Datum a podpis: |  | Razítko | Datum a podpis: |  |  | Razítko
| Objednavatel |  |  | Uchazeč
| Datum a podpis: |  | Razítko | Datum a podpis: |  |  | Razítko
REKAPITULACE ČLENĚNÍ SOUPISU PRACÍ
Stavba:
Rekreační objekty Srbsko, rekonstrukce kanalizace, č. 239160003
Objekt:
SO1 - Splašková kanalizace
Místo: |  |  | Srbsko |  |  | Datum: | 10. 6. 2022
Zadavatel: |  |  | Povodí Labe, státní podnik |  |  | Projektant: | Vodní zdroje Ekomonitor spol. s r. o.
Uchazeč: |  |  | Vyplň údaj |  |  | Zpracovatel:
Kód dílu - Popis | [6 empty] | Cena celkem [CZK]
Náklady ze soupisu prací | [6 empty] | 0 | [11 empty] | -1
| HSV - Práce a dodávky HSV | [5 empty] | 0
| 1 - Zemní práce | [5 empty] | 0
| 8 - Trubní vedení | [5 empty] | 0
| 998 - Přesun hmot | [5 empty] | 0
SOUPIS PRACÍ
Stavba:
Rekreační objekty Srbsko, rekonstrukce kanalizace, č. 239160003
Objekt:
SO1 - Splašková kanalizace
Místo: |  |  | Srbsko |  |  | Datum: | 10. 6. 2022
Zadavatel: |  |  | Povodí Labe, státní podnik |  |  | Projektant: | Vodní zdroje Ekomonitor spol. s r. o.
Uchazeč: |  |  | Vyplň údaj |  |  | Zpracovatel:
PČ | Typ | Kód | Popis | MJ | Množství | J.cena [CZK] | Cena celkem [CZK] | Cenová soustava |  | DPH | J. Nh [h] | Nh celkem [h] | J. hmotnost [t] | Hmotnost celkem [t] | J. suť [t] | Suť Celkem [t]
Náklady soupisu celkem | [6 empty] | 0 |  |  |  |  | 0 |  | 23.3498 |  | 0.252 |  | D | -1 | [10 empty] | 0
| D | HSV | Práce a dodávky HSV |  |  |  | 0 |  |  |  |  | 0 |  | 23.3498 |  | 0.252 | 1 | D | 0 |  |  |  | ROZPOCET | [6 empty] | 0
| D | 1 | Zemní práce |  |  |  | 0 |  |  |  |  | 0 |  | 22.5087 |  | 0.252 | 1 | D | 1 |  |  |  | ROZPOCET | [6 empty] | 0
1 | K | 121151103 | Sejmutí ornice plochy do 100 m2 tl vrstvy do 200 mm strojně | m2 | 35.007 |  | 0 |  |  | základní |  | 0 | 0 | 0 | 0 | 0 | 4 | K | 2 |  |  |  | ROZPOCET | 0 | 0 | 0 | 0 | 0 | 1 | 0 | 4 | -280797336
| PP |  | Sejmutí ornice strojně při souvislé ploše do 100 m2, tl. vrstvy do 200 mm | [14 empty] | PP | 2
| Online PSC |  | https://podminky.urs.cz/item/CS_URS_2022_01/121151103 | [14 empty] | Online PSC | 2
| VV |  | (2,1+11+13,3+2,8)*0,8 "trubní vedení" |  | 23.36 | [12 empty] | VV | 2 | 2 | True | 0 | ROZPOCET
| VV |  | ((1,27*1,27)+(1,27*1,27)+(2,902*2,902)) "šachty" |  | 11.647 | [12 empty] | VV | 2 | 2 | True | 0 | ROZPOCET
| VV |  | Součet |  | 35.007 | [12 empty] | VV | 2 | 4 | True | 1 | ROZPOCET
2 | K | 113107137 | Odstranění podkladu z betonu vyztuženého sítěmi tl přes 150 do 300 mm ručně | m2 | 0.4 |  | 0 |  |  | základní |  | 0 | 0 | 0 | 0.63 | 0.252 | 4 | K | 2 |  |  |  | ROZPOCET | 0 | 0 | 0 | 0 | 0 | 1 | 0 | 4 | 492940532
| PP |  | Odstranění podkladů nebo krytů ručně s přemístěním hmot na skládku na vzdálenost do 3 m nebo s naložením na dopravní prostředek z betonu vyztuženého sítěmi, o tl. vrstvy přes 150 do 300 mm | [14 empty] | PP | 2
| Online PSC |  | https://podminky.urs.cz/item/CS_URS_2022_01/113107137 | [14 empty] | Online PSC | 2
| P |  | Poznámka k položce: - bourání částí betonových chodníků u zájmových objektů | [14 empty] | P | 2
| VV |  | 2*(1*1*0,2) "bet.chodník u chat" |  | 0.4 | [12 empty] | VV | 2 | 2 | True | 1 | ROZPOCET
3 | K | 132354202 | Hloubení zapažených rýh š do 2000 mm v hornině třídy těžitelnosti II skupiny 4 objem do 50 m3 | m3 | 38.434 |  | 0 |  |  | základní |  | 0 | 0 | 0 | 0 | 0 | 4 | K | 2 |  |  |  | ROZPOCET | 0 | 0 | 0 | 0 | 0 | 1 | 0 | 4 | -1232196835
| PP |  | Hloubení zapažených rýh šířky přes 800 do 2 000 mm strojně s urovnáním dna do předepsaného profilu a spádu v hornině třídy těžitelnosti II skupiny 4 přes 20 do 50 m3 | [14 empty] | PP | 2
| Online PSC |  | https://podminky.urs.cz/item/CS_URS_2022_01/132354202 | [14 empty] | Online PSC | 2
| VV |  | 20,1*0,8 "trasa od st.172" |  | 16.08 | [12 empty] | VV | 2 | 2 | True | 0 | ROZPOCET
| VV |  | 16,4*0,8 "trasa od st.173" |  | 13.12 | [12 empty] | VV | 2 | 2 | True | 0 | ROZPOCET
| VV |  | 1,27*1,27*(1,288-0,15) "šachta Š1" |  | 1.835 | [12 empty] | VV | 2 | 2 | True | 0 | ROZPOCET
| VV |  | 1,27*1,27*(1,248-0,15) "šachta Š2" |  | 1.771 | [12 empty] | VV | 2 | 2 | True | 0 | ROZPOCET
| VV |  | (1,678/3)*(1+2,9+8,42)-(0,15*2,902*2,902) "šachta Š3" |  | 5.628 | [12 empty] | VV | 2 | 2 | True | 0 | ROZPOCET
| VV |  | Součet |  | 38.434 | [12 empty] | VV | 2 | 4 | True | 1 | ROZPOCET
4 | K | 132354202-1 | Příplatek za hloubení zapažených rýh š do 2000 mm ručně v hornině třídy těžitelnosti II skupiny 4 objem do 50 m3 | m3 | 13.696 |  | 0 |  |  | základní |  | 0 | 0 | 0 | 0 | 0 | 4 | K | 2 |  |  |  | ROZPOCET | 0 | 0 | 0 | 0 | 0 | 1 | 0 | 4 | 545653286
| PP |  | Příplatek za hloubení zapažených rýh š do 2000 mm ručně v hornině třídy těžitelnosti II skupiny 4 objem do 50 m3 | [14 empty] | PP | 2
| P |  | Poznámka k položce: - provedení výkopu ručně v rozsahu OP IS (zejména el. kabely, vodovod) - v rámci trasy šachta Š3 - st. 172 předpoklad křížení 3x kabel, 1x vodovod = 2+2+2+3 = 9 m délky výkopu - v rámci trasy šachty Š3 - st. 173 předpoklad křížení 1x kabel + 1x vodovod = 1,7 + 3 = 4,7 m délky výkopu | [14 empty] | P | 2
| VV |  | (16,08/16,1)*9 |  | 8.989 | [12 empty] | VV | 2 | 2 | True | 0 | ROZPOCET
| VV |  | (13,12/13,1)*4,7 |  | 4.707 | [12 empty] | VV | 2 | 2 | True | 0 | ROZPOCET
| VV |  | Součet |  | 13.696 | [12 empty] | VV | 2 | 4 | True | 1 | ROZPOCET
5 | K | 151101101 | Zřízení příložného pažení a rozepření stěn rýh hl do 2 m | m2 | 30.6 |  | 0 |  |  | základní |  | 0 | 0.00084 | 0.025704 | 0 | 0 | 4 | K | 2 |  |  |  | ROZPOCET | 0 | 0 | 0 | 0 | 0 | 1 | 0 | 4 | 1299768034
| PP |  | Zřízení pažení a rozepření stěn rýh pro podzemní vedení příložné pro jakoukoliv mezerovitost, hloubky do 2 m | [14 empty] | PP | 2
| Online PSC |  | https://podminky.urs.cz/item/CS_URS_2022_01/151101101 | [14 empty] | Online PSC | 2
| VV |  | 2*1,5*5,2 "trasa kanalizace od st.172" |  | 15.6 | [12 empty] | VV | 2 | 2 | True | 0 | ROZPOCET
| VV |  | 2*1,5*5 "trasa kanalizace od st.173" |  | 15 | [12 empty] | VV | 2 | 2 | True | 0 | ROZPOCET
| VV |  | Součet |  | 30.6 | [12 empty] | VV | 2 | 4 | True | 1 | ROZPOCET
6 | K | 151101111 | Odstranění příložného pažení a rozepření stěn rýh hl do 2 m | m2 | 30.6 |  | 0 |  |  | základní |  | 0 | 0 | 0 | 0 | 0 | 4 | K | 2 |  |  |  | ROZPOCET | 0 | 0 | 0 | 0 | 0 | 1 | 0 | 4 | -820148322
| PP |  | Odstranění pažení a rozepření stěn rýh pro podzemní vedení s uložením materiálu na vzdálenost do 3 m od kraje výkopu příložné, hloubky do 2 m | [14 empty] | PP | 2
| Online PSC |  | https://podminky.urs.cz/item/CS_URS_2022_01/151101111 | [14 empty] | Online PSC | 2
| VV |  | 2*1,5*5,2 |  | 15.6 | [12 empty] | VV | 2 | 2 | True | 0 | ROZPOCET
| VV |  | 2*1,5*5 |  | 15 | [12 empty] | VV | 2 | 2 | True | 0 | ROZPOCET
| VV |  | Součet |  | 30.6 | [12 empty] | VV | 2 | 4 | True | 1 | ROZPOCET
7 | K | 451573111 | Lože pod potrubí otevřený výkop ze štěrkopísku | m3 | 2.636 |  | 0 |  |  | základní |  | 0 | 0 | 0 | 0 | 0 | 4 | K | 2 |  |  |  | ROZPOCET | 0 | 0 | 0 | 0 | 0 | 1 | 0 | 4 | 417071413
| PP |  | Lože pod potrubí, stoky a drobné objekty v otevřeném výkopu z písku a štěrkopísku do 63 mm | [14 empty] | PP | 2
| Online PSC |  | https://podminky.urs.cz/item/CS_URS_2022_01/451573111 | [14 empty] | Online PSC | 2
| VV |  | 0,1*(2,1+11+13,3+2,8)*0,8 "trubní vedení kanalizace" |  | 2.336 | [12 empty] | VV | 2 | 2 | True | 0 | ROZPOCET
| VV |  | 0,1*1*1"podsyp Š1" |  | 0.1 | [12 empty] | VV | 2 | 2 | True | 0 | ROZPOCET
| VV |  | 0,1*1*1"podsyp Š2" |  | 0.1 | [12 empty] | VV | 2 | 2 | True | 0 | ROZPOCET
| VV |  | 0,1*1*1"podsyp Š3" |  | 0.1 | [12 empty] | VV | 2 | 2 | True | 0 | ROZPOCET
| VV |  | Součet |  | 2.636 | [12 empty] | VV | 2 | 4 | True | 1 | ROZPOCET
8 | K | 451315114 | Podkladní nebo výplňová vrstva z betonu C 12/15 tl do 100 mm | m2 | 1.92 |  | 0 |  |  | základní |  | 0 | 0 | 0 | 0 | 0 | 4 | K | 2 |  |  |  | ROZPOCET | 0 | 0 | 0 | 0 | 0 | 1 | 0 | 4 | -465035739
| PP |  | Podkladní a výplňové vrstvy z betonu prostého tloušťky do 100 mm, z betonu C 12/15 | [14 empty] | PP | 2
| Online PSC |  | https://podminky.urs.cz/item/CS_URS_2022_01/451315114 | [14 empty] | Online PSC | 2
| P |  | Poznámka k položce: provedení na místě | [14 empty] | P | 2
| VV |  | 0,8*0,8 "podkladní beton Š1" |  | 0.64 | [12 empty] | VV | 2 | 2 | True | 0 | ROZPOCET
| VV |  | 0,8*0,8 "podkladní beton Š2" |  | 0.64 | [12 empty] | VV | 2 | 2 | True | 0 | ROZPOCET
| VV |  | 0,8*0,8 "podkladní beton Š3" |  | 0.64 | [12 empty] | VV | 2 | 2 | True | 0 | ROZPOCET
| VV |  | Součet |  | 1.92 | [12 empty] | VV | 2 | 4 | True | 1 | ROZPOCET
9 | K | 175111101 | Obsypání potrubí ručně sypaninou bez prohození, uloženou do 3 m | m3 | 10.966 |  | 0 |  |  | základní |  | 0 | 0 | 0 | 0 | 0 | 4 | K | 2 |  |  |  | ROZPOCET | 0 | 0 | 0 | 0 | 0 | 1 | 0 | 4 | 1942839400
| PP |  | Obsypání potrubí ručně sypaninou z vhodných hornin třídy těžitelnosti I a II, skupiny 1 až 4 nebo materiálem připraveným podél výkopu ve vzdálenosti do 3 m od jeho kraje pro jakoukoliv hloubku výkopu a míru zhutnění bez prohození sypaniny | [14 empty] | PP | 2
| Online PSC |  | https://podminky.urs.cz/item/CS_URS_2022_01/175111101 | [14 empty] | Online PSC | 2
| VV |  | ((2,8+11+2,1+13,3)*0,8*0,46)-(0,60) "trubní vedení kanalizace" |  | 10.146 | [12 empty] | VV | 2 | 2 | True | 0 | ROZPOCET
| VV |  | (1,27*1,27*0,3)-(0,064+0,085+0,040) "štěrkopískový obsyp dna šachty Š1" |  | 0.295 | [12 empty] | VV | 2 | 2 | True | 0 | ROZPOCET
| VV |  | (1,27*1,27*0,3)-(0,064+0,085+0,040) "štěrkopískový obsyp dna šachty Š2" |  | 0.295 | [12 empty] | VV | 2 | 2 | True | 0 | ROZPOCET
| VV |  | 0,419-0,085-0,064-0,04 "štěrkopískový obsyp dna šachty Š3" |  | 0.23 | [12 empty] | VV | 2 | 2 | True | 0 | ROZPOCET
| VV |  | Součet |  | 10.966 | [12 empty] | VV | 2 | 4 | True | 1 | ROZPOCET
10 | M | 58337310 | štěrkopísek frakce 0/4 | t | 21.932 |  | 0 |  |  | základní |  | 0 | 1 | 21.932 | 0 | 0 | 8 | M | 2 |  |  |  | ROZPOCET | 0 | 0 | 0 | 0 | 0 | 1 | 0 | 4 | 554681746
| PP |  | štěrkopísek frakce 0/4 | [14 empty] | PP | 2
| VV |  | 10,966*2 'Přepočtené koeficientem množství |  | 21.932 | [12 empty] | VV | 2 | 2 | False | 1 | ROZPOCET
11 | K | 175111101-1 | Obsypání drobných objektů ručně sypaninou bez prohození, uloženou do 3 m | m3 | 2.973 |  | 0 |  |  | základní |  | 0 | 0 | 0 | 0 | 0 | 4 | K | 2 |  |  |  | ROZPOCET | 0 | 0 | 0 | 0 | 0 | 1 | 0 | 4 | 1410849634
| PP |  | Obsypání drobnýh objektůí ručně sypaninou z vhodných hornin třídy těžitelnosti I a II, skupiny 1 až 4 nebo materiálem připraveným podél výkopu ve vzdálenosti do 3 m od jeho kraje pro jakoukoliv hloubku výkopu a míru zhutnění bez prohození sypaniny | [14 empty] | PP | 2
| P |  | Poznámka k položce: - využití výkopové zeminy | [14 empty] | P | 2
| VV |  | (0,598*1,27*1,27)-(0,355*0,355*3,14*0,598) "obsyp prosévanou zeminou Š1" |  | 0.728 | [12 empty] | VV | 2 | 2 | True | 0 | ROZPOCET
| VV |  | (0,598*1,27*1,27)-(0,355*0,355*3,14*0,598) "obsyp prosévanou zeminou Š2" |  | 0.728 | [12 empty] | VV | 2 | 2 | True | 0 | ROZPOCET
| VV |  | ((0,598/3)*(1,85+2,8+4,15))-(0,355*0,355*3,14*0,598) "obsyp prosévanou zeminou Š3" |  | 1.517 | [12 empty] | VV | 2 | 2 | True | 0 | ROZPOCET
| VV |  | Součet |  | 2.973 | [12 empty] | VV | 2 | 4 | True | 1 | ROZPOCET
12 | K | 175111209 | Příplatek k obsypání objektu za ruční prohození sypaniny, uložené do 3 m | m3 | 2.973 |  | 0 |  |  | základní |  | 0 | 0 | 0 | 0 | 0 | 4 | K | 2 |  |  |  | ROZPOCET | 0 | 0 | 0 | 0 | 0 | 1 | 0 | 4 | -850250175
| PP |  | Obsypání objektů nad přilehlým původním terénem ručně sypaninou z vhodných hornin třídy těžitelnosti I a II, skupiny 1 až 4 nebo materiálem uloženým ve vzdálenosti do 3 m od vnějšího kraje objektu pro jakoukoliv míru zhutnění Příplatek k ceně za prohození sypaniny | [14 empty] | PP | 2
| Online PSC |  | https://podminky.urs.cz/item/CS_URS_2022_01/175111209 | [14 empty] | Online PSC | 2
| VV |  | 2,973 |  | 2.973 | [12 empty] | VV | 2 | 2 | True | 1 | ROZPOCET
13 | K | 174101101 | Zásyp jam, šachet rýh nebo kolem objektů sypaninou se zhutněním | m3 | 21.432 |  | 0 |  |  | základní |  | 0 | 0 | 0 | 0 | 0 | 4 | K | 2 |  |  |  | ROZPOCET | 0 | 0 | 0 | 0 | 0 | 1 | 0 | 4 | -377820469
| PP |  | Zásyp sypaninou z jakékoliv horniny s uložením výkopku ve vrstvách se zhutněním jam, šachet, rýh nebo kolem objektů v těchto vykopávkách | [14 empty] | PP | 2
| Online PSC |  | https://podminky.urs.cz/item/CS_URS_2022_01/174101101 | [14 empty] | Online PSC | 2
| P |  | Poznámka k položce: - míra hutnění dle TZ SO1 | [14 empty] | P | 2
| VV |  | 11,03*0,8 "zásyp rýhy kanalizace od st.172" |  | 8.824 | [12 empty] | VV | 2 | 2 | True | 0 | ROZPOCET
| VV |  | 9*0,8 "zásyp rýhy kanalizace od st.173" |  | 7.2 | [12 empty] | VV | 2 | 2 | True | 0 | ROZPOCET
| VV |  | (0,39*1,27*1,27)-(0,355*0,355*3,14*0,39) "zásyp Š1" |  | 0.475 | [12 empty] | VV | 2 | 2 | True | 0 | ROZPOCET
| VV |  | (0,35*1,27*1,27)-(0,355*0,355*3,14*0,35) "zásyp Š2" |  | 0.426 | [12 empty] | VV | 2 | 2 | True | 0 | ROZPOCET
| VV |  | ((0,78/3)*(8,42+5,95+4,15))-(0,355*0,355*3,14*0,78) "zásyp Š3" |  | 4.507 | [12 empty] | VV | 2 | 2 | True | 0 | ROZPOCET
| VV |  | Součet |  | 21.432 | [12 empty] | VV | 2 | 4 | True | 1 | ROZPOCET
14 | K | 181311103 | Rozprostření ornice tl vrstvy do 200 mm v rovině nebo ve svahu do 1:5 ručně | m2 | 5.251 |  | 0 |  |  | základní |  | 0 | 0 | 0 | 0 | 0 | 4 | K | 2 |  |  |  | ROZPOCET | 0 | 0 | 0 | 0 | 0 | 1 | 0 | 4 | 427687984
| PP |  | Rozprostření a urovnání ornice v rovině nebo ve svahu sklonu do 1:5 ručně při souvislé ploše, tl. vrstvy do 200 mm | [14 empty] | PP | 2
| Online PSC |  | https://podminky.urs.cz/item/CS_URS_2022_01/181311103 | [14 empty] | Online PSC | 2
| VV |  | 5,251 |  | 5.251 | [12 empty] | VV | 2 | 2 | True | 1 | ROZPOCET
15 | K | 631351101 | Zřízení bednění rýh a hran v podlahách | m2 | 0.5 |  | 0 |  |  | základní |  | 0 | 0.01352 | 0.00676 | 0 | 0 | 4 | K | 2 |  |  |  | ROZPOCET | 0 | 0 | 0 | 0 | 0 | 1 | 0 | 4 | 1244878304
| PP |  | Bednění v podlahách rýh a hran zřízení | [14 empty] | PP | 2
| Online PSC |  | https://podminky.urs.cz/item/CS_URS_2022_01/631351101 | [14 empty] | Online PSC | 2
| P |  | Poznámka k položce: - bednění hran při obnově bet. chodníků | [14 empty] | P | 2
| VV |  | 2*1*0,25 |  | 0.5 | [12 empty] | VV | 2 | 2 | True | 1 | ROZPOCET
16 | K | 631351102 | Odstranění bednění rýh a hran v podlahách | m2 | 0.5 |  | 0 |  |  | základní |  | 0 | 0 | 0 | 0 | 0 | 4 | K | 2 |  |  |  | ROZPOCET | 0 | 0 | 0 | 0 | 0 | 1 | 0 | 4 | 1010174040
| PP |  | Bednění v podlahách rýh a hran odstranění | [14 empty] | PP | 2
| Online PSC |  | https://podminky.urs.cz/item/CS_URS_2022_01/631351102 | [14 empty] | Online PSC | 2
| P |  | Poznámka k položce: - bednění hran při obnově bet. chodníků | [14 empty] | P | 2
| VV |  | 2*1*0,25 |  | 0.5 | [12 empty] | VV | 2 | 2 | True | 1 | ROZPOCET
17 | K | 637211111-1 | Okapový chodník z betonu | m2 | 0.4 |  | 0 |  |  | základní |  | 0 | 0.29312 | 0.11725 | 0 | 0 | 4 | K | 2 |  |  |  | ROZPOCET | 0 | 0 | 0 | 0 | 0 | 1 | 0 | 4 | -877996975
| PP |  | Okapový chodník z betonu | [14 empty] | PP | 2
| P |  | Poznámka k položce: - obnova rozbourané části betonového chodníku | [14 empty] | P | 2
| VV |  | 2*(1*1*0,2) "bet.chodník u chat" |  | 0.4 | [12 empty] | VV | 2 | 2 | True | 1 | ROZPOCET
18 | K | 167151102 | Nakládání výkopku z hornin třídy těžitelnosti II skupiny 4 a 5 do 100 m3 | m3 | 24.405 |  | 0 |  |  | základní |  | 0 | 0 | 0 | 0 | 0 | 4 | K | 2 |  |  |  | ROZPOCET | 0 | 0 | 0 | 0 | 0 | 1 | 0 | 4 | 2057567328
| PP |  | Nakládání, skládání a překládání neulehlého výkopku nebo sypaniny strojně nakládání, množství do 100 m3, z horniny třídy těžitelnosti II, skupiny 4 a 5 | [14 empty] | PP | 2
| Online PSC |  | https://podminky.urs.cz/item/CS_URS_2022_01/167151102 | [14 empty] | Online PSC | 2
| VV |  | 2,973+21,432 |  | 24.405 | [12 empty] | VV | 2 | 2 | True | 1 | ROZPOCET
19 | K | 162251122 | Vodorovné přemístění přes 20 do 50 m výkopku/sypaniny z horniny třídy těžitelnosti II skupiny 4 a 5 | m3 | 24.405 |  | 0 |  |  | základní |  | 0 | 0 | 0 | 0 | 0 | 4 | K | 2 |  |  |  | ROZPOCET | 0 | 0 | 0 | 0 | 0 | 1 | 0 | 4 | -873577570
| PP |  | Vodorovné přemístění výkopku nebo sypaniny po suchu na obvyklém dopravním prostředku, bez naložení výkopku, avšak se složením bez rozhrnutí z horniny třídy těžitelnosti II skupiny 4 a 5 na vzdálenost přes 20 do 50 m | [14 empty] | PP | 2
| Online PSC |  | https://podminky.urs.cz/item/CS_URS_2022_01/162251122 | [14 empty] | Online PSC | 2
| VV |  | 2,973+21,432 |  | 24.405 | [12 empty] | VV | 2 | 2 | True | 1 | ROZPOCET
20 | K | 181111111 | Plošná úprava terénu do 500 m2 zemina skupiny 1 až 4 nerovnosti přes 50 do 100 mm v rovinně a svahu do 1:5 | m2 | 35.008 |  | 0 |  |  | základní |  | 0 | 0 | 0 | 0 | 0 | 4 | K | 2 |  |  |  | ROZPOCET | 0 | 0 | 0 | 0 | 0 | 1 | 0 | 4 | -2108409792
| PP |  | Plošná úprava terénu v zemině skupiny 1 až 4 s urovnáním povrchu bez doplnění ornice souvislé plochy do 500 m2 při nerovnostech terénu přes 50 do 100 mm v rovině nebo na svahu do 1:5 | [14 empty] | PP | 2
| Online PSC |  | https://podminky.urs.cz/item/CS_URS_2022_01/181111111 | [14 empty] | Online PSC | 2
| VV |  | (2,1+13,3+11+2,8)*0,8 "trubní vedení" |  | 23.36 | [12 empty] | VV | 2 | 2 | True | 0 | ROZPOCET
| VV |  | 1,27*1,27 "Š1" |  | 1.613 | [12 empty] | VV | 2 | 2 | True | 0 | ROZPOCET
| VV |  | 1,27*1,27 "Š2" |  | 1.613 | [12 empty] | VV | 2 | 2 | True | 0 | ROZPOCET
| VV |  | 2,902*2,902 "Š3" |  | 8.422 | [12 empty] | VV | 2 | 2 | True | 0 | ROZPOCET
| VV |  | Součet |  | 35.008 | [12 empty] | VV | 2 | 4 | True | 1 | ROZPOCET
21 | K | 182303111 | Doplnění zeminy nebo substrátu na travnatých plochách tl do 50 mm rovina v rovinně a svahu do 1:5 | m2 | 35.008 |  | 0 |  |  | základní |  | 0 | 0 | 0 | 0 | 0 | 4 | K | 2 |  |  |  | ROZPOCET | 0 | 0 | 0 | 0 | 0 | 1 | 0 | 4 | 963961026
| PP |  | Doplnění zeminy nebo substrátu na travnatých plochách tloušťky do 50 mm v rovině nebo na svahu do 1:5 | [14 empty] | PP | 2
| Online PSC |  | https://podminky.urs.cz/item/CS_URS_2022_01/182303111 | [14 empty] | Online PSC | 2
| VV |  | (2,1+13,3+11+2,8)*0,8 "trubní vedení" |  | 23.36 | [12 empty] | VV | 2 | 2 | True | 0 | ROZPOCET
| VV |  | 1,613+1,613+8,422 "šachty" |  | 11.648 | [12 empty] | VV | 2 | 2 | True | 0 | ROZPOCET
| VV |  | Součet |  | 35.008 | [12 empty] | VV | 2 | 4 | True | 1 | ROZPOCET
22 | M | 10371500 | substrát pro trávníky VL | m3 | 2.03 |  | 0 |  |  | základní |  | 0 | 0.21 | 0.4263 | 0 | 0 | 8 | M | 2 |  |  |  | ROZPOCET | 0 | 0 | 0 | 0 | 0 | 1 | 0 | 4 | 1587263179
| PP |  | substrát pro trávníky VL | [14 empty] | PP | 2
| VV |  | 35,008*0,058 'Přepočtené koeficientem množství |  | 2.03 | [12 empty] | VV | 2 | 2 | False | 1 | ROZPOCET
23 | K | 181411131 | Založení parkového trávníku výsevem pl do 1000 m2 v rovině a ve svahu do 1:5 | m2 | 35.008 |  | 0 |  |  | základní |  | 0 | 0 | 0 | 0 | 0 | 4 | K | 2 |  |  |  | ROZPOCET | 0 | 0 | 0 | 0 | 0 | 1 | 0 | 4 | -1949096203
| PP |  | Založení trávníku na půdě předem připravené plochy do 1000 m2 výsevem včetně utažení parkového v rovině nebo na svahu do 1:5 | [14 empty] | PP | 2
| Online PSC |  | https://podminky.urs.cz/item/CS_URS_2022_01/181411131 | [14 empty] | Online PSC | 2
| VV |  | 35,008 |  | 35.008 | [12 empty] | VV | 2 | 2 | True | 1 | ROZPOCET
24 | M | 00572410 | osivo směs travní parková | kg | 0.7 |  | 0 |  |  | základní |  | 0 | 0.001 | 0.0007 | 0 | 0 | 8 | M | 2 |  |  |  | ROZPOCET | 0 | 0 | 0 | 0 | 0 | 1 | 0 | 4 | -257627206
| PP |  | osivo směs travní parková | [14 empty] | PP | 2
| VV |  | 35,008*0,02 'Přepočtené koeficientem množství |  | 0.7 | [12 empty] | VV | 2 | 2 | False | 1 | ROZPOCET
25 | K | 997321511 | Vodorovná doprava suti a vybouraných hmot po suchu do 1 km | t | 1 |  | 0 |  |  | základní |  | 0 | 0 | 0 | 0 | 0 | 4 | K | 2 |  |  |  | ROZPOCET | 0 | 0 | 0 | 0 | 0 | 1 | 0 | 4 | 1398636967
| PP |  | Vodorovná doprava suti a vybouraných hmot bez naložení, s vyložením a hrubým urovnáním po suchu, na vzdálenost do 1 km | [14 empty] | PP | 2
| Online PSC |  | https://podminky.urs.cz/item/CS_URS_2022_01/997321511 | [14 empty] | Online PSC | 2
| VV |  | 0,4*2,5 "rozebrání bet. chodníku" |  | 1 | [12 empty] | VV | 2 | 2 | True | 1 | ROZPOCET
26 | K | 997321611 | Nakládání nebo překládání suti a vybouraných hmot | t | 1 |  | 0 |  |  | základní |  | 0 | 0 | 0 | 0 | 0 | 4 | K | 2 |  |  |  | ROZPOCET | 0 | 0 | 0 | 0 | 0 | 1 | 0 | 4 | -2027770895
| PP |  | Vodorovná doprava suti a vybouraných hmot bez naložení, s vyložením a hrubým urovnáním nakládání nebo překládání na dopravní prostředek při vodorovné dopravě suti a vybouraných hmot | [14 empty] | PP | 2
| Online PSC |  | https://podminky.urs.cz/item/CS_URS_2022_01/997321611 | [14 empty] | Online PSC | 2
| VV |  | 0,4*2,5 "rozebrání bet. chodníku" |  | 1 | [12 empty] | VV | 2 | 2 | True | 1 | ROZPOCET
27 | K | 167101011-1 | Likvidace stavební suti (beton) v souladu s platnou legislativou - odvoz, uložení a poplatek za likvidaci | t | 1 |  | 0 |  |  | základní |  | 0 | 0 | 0 | 0 | 0 | 4 | K | 2 |  |  |  | ROZPOCET | 0 | 0 | 0 | 0 | 0 | 1 | 0 | 4 | 167859138
| PP |  | Likvidace stavební suti (beton) v souladu s platnou legislativou - odvoz, uložení a poplatek za likvidaci | [14 empty] | PP | 2
| P |  | Poznámka k položce: Předpoklad uložení stavební suti na skládce odpadů Klášter Hradiště nad Jizerou v rámci ceny položky zahrnuta cena: - přesun materiálu na skládku do 15km - uložení na skládku - poplatek za uložení na skládce Zhotovitel případně zajistí vlastní způsob likvidace v souladu s platnou legislativou | [14 empty] | P | 2
| VV |  | 1 |  | 1 | [12 empty] | VV | 2 | 2 | True | 1 | ROZPOCET
28 | K | 16710102-1 | Nakládání s přebytečným zemním výkopkem | t | 6.374 |  | 0 |  |  | základní |  | 0 | 0 | 0 | 0 | 0 | 4 | K | 2 |  |  |  | ROZPOCET | 0 | 0 | 0 | 0 | 0 | 1 | 0 | 4 | 8183949
| PP |  | Nakládání s přebytečným zemním výkopkem | [14 empty] | PP | 2
| P |  | Poznámka k položce: Předpoklad využití přebytečné výkopové zeminy v rámci SO1 je jako zásypový materiál v rámci SO3. V rámci položky zahrnuta cena za předpokládané přemístění (vodorovné+svislé) či uložení na mezideponii. | [14 empty] | P | 2
| VV |  | 0,60*2 "kanalizační potrubí d160" |  | 1.2 | [12 empty] | VV | 2 | 2 | True | 0 | ROZPOCET
| VV |  | (0,064+0,40)*2 "šachta Š1" |  | 0.928 | [12 empty] | VV | 2 | 2 | True | 0 | ROZPOCET
| VV |  | (0,064+0,37)*2 "šachta Š2" |  | 0.868 | [12 empty] | VV | 2 | 2 | True | 0 | ROZPOCET
| VV |  | (0,064+0,55)*2 "šachta Š3" |  | 1.228 | [12 empty] | VV | 2 | 2 | True | 0 | ROZPOCET
| VV |  | 3*0,085*2 "zemina místo podsypu" |  | 0.51 | [12 empty] | VV | 2 | 2 | True | 0 | ROZPOCET
| VV |  | 0,295*2 "obsyp Š1" |  | 0.59 | [12 empty] | VV | 2 | 2 | True | 0 | ROZPOCET
| VV |  | 0,295*2 "obsyp Š2" |  | 0.59 | [12 empty] | VV | 2 | 2 | True | 0 | ROZPOCET
| VV |  | 0,230*2 "obsyp Š3" |  | 0.46 | [12 empty] | VV | 2 | 2 | True | 0 | ROZPOCET
| VV |  | Součet |  | 6.374 | [12 empty] | VV | 2 | 4 | True | 1 | ROZPOCET
| D | 8 | Trubní vedení |  |  |  | 0 |  |  |  |  | 0 |  | 0.84105 |  | 0 | 1 | D | 1 |  |  |  | ROZPOCET | [6 empty] | 0
29 | K | 871313121 | Montáž kanalizačního potrubí z PVC těsněné gumovým kroužkem otevřený výkop sklon do 20 % DN 160 | m | 29.2 |  | 0 |  |  | základní |  | 0 | 1e-05 | 0.000292 | 0 | 0 | 4 | K | 2 |  |  |  | ROZPOCET | 0 | 0 | 0 | 0 | 0 | 1 | 0 | 4 | 1925123136
| PP |  | Montáž kanalizačního potrubí z plastů z tvrdého PVC těsněných gumovým kroužkem v otevřeném výkopu ve sklonu do 20 % DN 160 | [14 empty] | PP | 2
| Online PSC |  | https://podminky.urs.cz/item/CS_URS_2022_01/871313121 | [14 empty] | Online PSC | 2
| VV |  | 29,2 |  | 29.2 | [12 empty] | VV | 2 | 2 | True | 1 | ROZPOCET
30 | M | 28611164 | trubka kanalizační PVC DN 160x1000mm SN8 | m | 30.076 |  | 0 |  |  | základní |  | 0 | 0.00267 | 0.080303 | 0 | 0 | 8 | M | 2 |  |  |  | ROZPOCET | 0 | 0 | 0 | 0 | 0 | 1 | 0 | 4 | 430440081
| PP |  | trubka kanalizační PVC DN 160x1000mm SN8 | [14 empty] | PP | 2
| VV |  | 29,2*1,03 'Přepočtené koeficientem množství |  | 30.076 | [12 empty] | VV | 2 | 2 | False | 1 | ROZPOCET
31 | K | 877315211 | Montáž tvarovek z tvrdého PVC-systém KG nebo z polypropylenu-systém KG 2000 jednoosé DN 160 | kus | 2 |  | 0 |  |  | základní |  | 0 | 0 | 0 | 0 | 0 | 4 | K | 2 |  |  |  | ROZPOCET | 0 | 0 | 0 | 0 | 0 | 1 | 0 | 4 | 826825986
| PP |  | Montáž tvarovek na kanalizačním potrubí z trub z plastu z tvrdého PVC nebo z polypropylenu v otevřeném výkopu jednoosých DN 160 | [14 empty] | PP | 2
| Online PSC |  | https://podminky.urs.cz/item/CS_URS_2022_01/877315211 | [14 empty] | Online PSC | 2
| VV |  | 2 |  | 2 | [12 empty] | VV | 2 | 2 | True | 1 | ROZPOCET
32 | M | 28611360 | koleno kanalizace PVC KG 160x30° | kus | 2 |  | 0 |  |  | základní |  | 0 | 0.00064 | 0.00128 | 0 | 0 | 8 | M | 2 |  |  |  | ROZPOCET | 0 | 0 | 0 | 0 | 0 | 1 | 0 | 4 | -355445439
| PP |  | koleno kanalizace PVC KG 160x30° | [14 empty] | PP | 2
33 | K | 894812312 | Revizní a čistící šachta z PP typ DN 600/160 šachtové dno průtočné 30°, 60°, 90° | kus | 2 |  | 0 |  |  | základní |  | 0 | 0.1056 | 0.2112 | 0 | 0 | 4 | K | 2 |  |  |  | ROZPOCET | 0 | 0 | 0 | 0 | 0 | 1 | 0 | 4 | -2086401593
| PP |  | Revizní a čistící šachta z polypropylenu PP pro hladké trouby DN 600 šachtové dno (DN šachty / DN trubního vedení) DN 600/160 průtočné 30°,60°,90° | [14 empty] | PP | 2
| Online PSC |  | https://podminky.urs.cz/item/CS_URS_2022_01/894812312 | [14 empty] | Online PSC | 2
| P |  | Poznámka k položce: včetně těsnění | [14 empty] | P | 2
| VV |  | 2 "Š1 + Š2" |  | 2 | [12 empty] | VV | 2 | 2 | True | 1 | ROZPOCET
34 | K | 894812313 | Revizní a čistící šachta z PP typ DN 600/160 šachtové dno s přítokem tvaru T | kus | 1 |  | 0 |  |  | základní |  | 0 | 0.1056 | 0.1056 | 0 | 0 | 4 | K | 2 |  |  |  | ROZPOCET | 0 | 0 | 0 | 0 | 0 | 1 | 0 | 4 | 1463410458
| PP |  | Revizní a čistící šachta z polypropylenu PP pro hladké trouby DN 600 šachtové dno (DN šachty / DN trubního vedení) DN 600/160 s přítokem tvaru T | [14 empty] | PP | 2
| Online PSC |  | https://podminky.urs.cz/item/CS_URS_2022_01/894812313 | [14 empty] | Online PSC | 2
| P |  | Poznámka k položce: včetně těsnění | [14 empty] | P | 2
| VV |  | 1 "Š3" |  | 1 | [12 empty] | VV | 2 | 2 | True | 1 | ROZPOCET
35 | K | 894812331 | Revizní a čistící šachta z PP DN 600 šachtová roura korugovaná světlé hloubky 1000 mm | kus | 2 |  | 0 |  |  | základní |  | 0 | 0.01212 | 0.02424 | 0 | 0 | 4 | K | 2 |  |  |  | ROZPOCET | 0 | 0 | 0 | 0 | 0 | 1 | 0 | 4 | -1495141321
| PP |  | Revizní a čistící šachta z polypropylenu PP pro hladké trouby DN 600 roura šachtová korugovaná, světlé hloubky 1 000 mm | [14 empty] | PP | 2
| Online PSC |  | https://podminky.urs.cz/item/CS_URS_2022_01/894812331 | [14 empty] | Online PSC | 2
| P |  | Poznámka k položce: včetně těsnění | [14 empty] | P | 2
| VV |  | 2 "Š1 + Š2" |  | 2 | [12 empty] | VV | 2 | 2 | True | 1 | ROZPOCET
36 | K | 894812332 | Revizní a čistící šachta z PP DN 600 šachtová roura korugovaná světlé hloubky 2000 mm | kus | 1 |  | 0 |  |  | základní |  | 0 | 0.02424 | 0.02424 | 0 | 0 | 4 | K | 2 |  |  |  | ROZPOCET | 0 | 0 | 0 | 0 | 0 | 1 | 0 | 4 | 491542169
| PP |  | Revizní a čistící šachta z polypropylenu PP pro hladké trouby DN 600 roura šachtová korugovaná, světlé hloubky 2 000 mm | [14 empty] | PP | 2
| Online PSC |  | https://podminky.urs.cz/item/CS_URS_2022_01/894812332 | [14 empty] | Online PSC | 2
| P |  | Poznámka k položce: včetně těsnění | [14 empty] | P | 2
| VV |  | 1 "Š3" |  | 1 | [12 empty] | VV | 2 | 2 | True | 1 | ROZPOCET
37 | K | 894812339 | Příplatek k rourám revizní a čistící šachty z PP DN 600 za uříznutí šachtové roury | kus | 3 |  | 0 |  |  | základní |  | 0 | 0 | 0 | 0 | 0 | 4 | K | 2 |  |  |  | ROZPOCET | 0 | 0 | 0 | 0 | 0 | 1 | 0 | 4 | -899940126
| PP |  | Revizní a čistící šachta z polypropylenu PP pro hladké trouby DN 600 Příplatek k cenám 2331 - 2334 za uříznutí šachtové roury | [14 empty] | PP | 2
| Online PSC |  | https://podminky.urs.cz/item/CS_URS_2022_01/894812339 | [14 empty] | Online PSC | 2
| VV |  | 3 |  | 3 | [12 empty] | VV | 2 | 2 | True | 1 | ROZPOCET
38 | K | 894812359 | Revizní a čistící šachta z PP DN 600 poklop litinový pro třídu zatížení B125 s plastovým konusem | kus | 3 |  | 0 |  |  | základní |  | 0 | 0.1313 | 0.3939 | 0 | 0 | 4 | K | 2 |  |  |  | ROZPOCET | 0 | 0 | 0 | 0 | 0 | 1 | 0 | 4 | -538239243
| PP |  | Revizní a čistící šachta z polypropylenu PP pro hladké trouby DN 600 poklop (mříž) litinový pro třídu zatížení B125 s plastovým konusem | [14 empty] | PP | 2
| Online PSC |  | https://podminky.urs.cz/item/CS_URS_2022_01/894812359 | [14 empty] | Online PSC | 2
| P |  | Poznámka k položce: včetně těsnění | [14 empty] | P | 2
| VV |  | 3 |  | 3 | [12 empty] | VV | 2 | 2 | True | 1 | ROZPOCET
| D | 998 | Přesun hmot |  |  |  | 0 |  |  |  |  | 0 |  | 0 |  | 0 | 1 | D | 1 |  |  |  | ROZPOCET | [6 empty] | 0
39 | K | 998276101 | Přesun hmot pro trubní vedení z trub z plastických hmot otevřený výkop | t | 29.979 |  | 0 |  |  | základní |  | 0 | 0 | 0 | 0 | 0 | 4 | K | 2 |  |  |  | ROZPOCET | 0 | 0 | 0 | 0 | 0 | 1 | 0 | 4 | 1332663361
| PP |  | Přesun hmot pro trubní vedení hloubené z trub z plastických hmot nebo sklolaminátových pro vodovody nebo kanalizace v otevřeném výkopu dopravní vzdálenost do 15 m | [14 empty] | PP | 2
| Online PSC |  | https://podminky.urs.cz/item/CS_URS_2022_01/998276101 | [14 empty] | Online PSC | 2
| VV |  | 26/1000 "pažení" |  | 0.026 | [12 empty] | VV | 2 | 2 | True | 0 | ROZPOCET
| VV |  | 26,36*2*0,1 "šp podsyp" |  | 5.272 | [12 empty] | VV | 2 | 2 | True | 0 | ROZPOCET
| VV |  | 1,92*0,1*2,5 "podkladový beton" |  | 0.48 | [12 empty] | VV | 2 | 2 | True | 0 | ROZPOCET
| VV |  | 21,932 "obsyp šp" |  | 21.932 | [12 empty] | VV | 2 | 2 | True | 0 | ROZPOCET
| VV |  | 0,4*2,5 "obnovení bet. chodníku" |  | 1 | [12 empty] | VV | 2 | 2 | True | 0 | ROZPOCET
| VV |  | 0,001 "bednění" |  | 0.001 | [12 empty] | VV | 2 | 2 | True | 0 | ROZPOCET
| VV |  | 0,427 "osivo+substrát" |  | 0.427 | [12 empty] | VV | 2 | 2 | True | 0 | ROZPOCET
| VV |  | 0,841 "potrubí+šachty" |  | 0.841 | [12 empty] | VV | 2 | 2 | True | 0 | ROZPOCET
| VV |  | Součet |  | 29.979 | [12 empty] | VV | 2 | 4 | True | 1 | ROZPOCET

## SO2 - Domovní ČOV spolu s...
{996b90e4-296c-4264-b0ee-2b6cc4168a6c}
2
| KRYCÍ LIST SOUPISU PRACÍ | [7 empty] | v --- níže se nacházejí doplnkové a pomocné údaje k sestavám --- v | [8 empty] | False
Stavba:
Rekreační objekty Srbsko, rekonstrukce kanalizace, č. 239160003
Objekt:
SO2 - Domovní ČOV spolu se zasakovacím objektem
| KSO: |  |  |  |  | CC-CZ:
| Místo: |  | Srbsko |  |  | Datum: | 10. 6. 2022
| Zadavatel: |  |  |  |  | IČ: | 70890005
|  | Povodí Labe, státní podnik |  |  |  | DIČ: | CZ70890005
| Uchazeč: |  |  |  |  | IČ: | Vyplň údaj
|  | Vyplň údaj |  |  |  | DIČ: | Vyplň údaj
| Projektant: |  |  |  |  | IČ: | 15053695
|  | Vodní zdroje Ekomonitor spol. s r. o. |  |  |  | DIČ: | CZ15053695
| Zpracovatel: |  |  |  |  | IČ:
DIČ:
Poznámka:
| Cena bez DPH | [5 empty] | 0
|  |  | Základ daně |  |  | Sazba daně | Výše daně
| DPH | základní | 0 |  |  | 21% | 0
|  | snížená | 0 |  |  | 15% | 0
|  | zákl. přenesená | 0 |  |  | 21% | 0
|  | sníž. přenesená | 0 |  |  | 15% | 0
|  | nulová | 0 |  |  | 0% | 0
| Cena s DPH |  |  | v | CZK |  | 0
| Projektant |  |  | Zpracovatel
| Datum a podpis: |  | Razítko | Datum a podpis: |  |  | Razítko
| Objednavatel |  |  | Uchazeč
| Datum a podpis: |  | Razítko | Datum a podpis: |  |  | Razítko
REKAPITULACE ČLENĚNÍ SOUPISU PRACÍ
Stavba:
Rekreační objekty Srbsko, rekonstrukce kanalizace, č. 239160003
Objekt:
SO2 - Domovní ČOV spolu se zasakovacím objektem
Místo: |  |  | Srbsko |  |  | Datum: | 10. 6. 2022
Zadavatel: |  |  | Povodí Labe, státní podnik |  |  | Projektant: | Vodní zdroje Ekomonitor spol. s r. o.
Uchazeč: |  |  | Vyplň údaj |  |  | Zpracovatel:
Kód dílu - Popis | [6 empty] | Cena celkem [CZK]
Náklady ze soupisu prací | [6 empty] | 0 | [11 empty] | -1
| HSV - Práce a dodávky HSV | [5 empty] | 0
| 1 - Zemní práce | [5 empty] | 0
| 2 - Trubní vedení - prostupy | [5 empty] | 0
| 3 - Technologie a příslušenství | [5 empty] | 0
| 4 - Elektroinstalace a vedení NN | [5 empty] | 0
| 8 - Trubní vedení | [5 empty] | 0
| 9 - Ostatní konstrukce a práce, bourání | [5 empty] | 0
| 998 - Přesun hmot | [5 empty] | 0
SOUPIS PRACÍ
Stavba:
Rekreační objekty Srbsko, rekonstrukce kanalizace, č. 239160003
Objekt:
SO2 - Domovní ČOV spolu se zasakovacím objektem
Místo: |  |  | Srbsko |  |  | Datum: | 10. 6. 2022
Zadavatel: |  |  | Povodí Labe, státní podnik |  |  | Projektant: | Vodní zdroje Ekomonitor spol. s r. o.
Uchazeč: |  |  | Vyplň údaj |  |  | Zpracovatel:
PČ | Typ | Kód | Popis | MJ | Množství | J.cena [CZK] | Cena celkem [CZK] | Cenová soustava |  | DPH | J. Nh [h] | Nh celkem [h] | J. hmotnost [t] | Hmotnost celkem [t] | J. suť [t] | Suť Celkem [t]
Náklady soupisu celkem | [6 empty] | 0 |  |  |  |  | 0 |  | 63.7043 |  | 0.01656 |  | D | -1 | [10 empty] | 0
| D | HSV | Práce a dodávky HSV |  |  |  | 0 |  |  |  |  | 0 |  | 63.7043 |  | 0.01656 | 1 | D | 0 |  |  |  | ROZPOCET | [6 empty] | 0
| D | 1 | Zemní práce |  |  |  | 0 |  |  |  |  | 0 |  | 56.4586 |  | 0 | 1 | D | 1 |  |  |  | ROZPOCET | [6 empty] | 0
1 | K | 121151103 | Sejmutí ornice plochy do 100 m2 tl vrstvy do 200 mm strojně | m2 | 126.516 |  | 0 |  |  | základní |  | 0 | 0 | 0 | 0 | 0 | 4 | K | 2 |  |  |  | ROZPOCET | 0 | 0 | 0 | 0 | 0 | 1 | 0 | 4 | 997520664
| PP |  | Sejmutí ornice strojně při souvislé ploše do 100 m2, tl. vrstvy do 200 mm | [14 empty] | PP | 2
| Online PSC |  | https://podminky.urs.cz/item/CS_URS_2022_01/121151103 | [14 empty] | Online PSC | 2
| P |  | Poznámka k položce: s odhozením do 3 m nebo s na naložením na dopravní prostředek a přesunem do 50 m | [14 empty] | P | 2
| VV |  | ((3,56+1,8)*7,1) "v rámci výkopu ČŠ" |  | 38.056 | [12 empty] | VV | 2 | 2 | True | 0 | ROZPOCET
| VV |  | ((2,1+2,3)*7,9) "v rámci výkopu DČOV a tech. pilíře" |  | 34.76 | [12 empty] | VV | 2 | 2 | True | 0 | ROZPOCET
| VV |  | 5*7 "v rámci výkopu zasak. objektu" |  | 35 | [12 empty] | VV | 2 | 2 | True | 0 | ROZPOCET
| VV |  | 7*0,4 "odvzdušńovací potrubí od DČOV" |  | 2.8 | [12 empty] | VV | 2 | 2 | True | 0 | ROZPOCET
| VV |  | 3*(3,5*0,4) "potrubí mimo zasak. pole" |  | 4.2 | [12 empty] | VV | 2 | 2 | True | 0 | ROZPOCET
| VV |  | 1,5*0,8 "část výkopu potrubí mezi dčov a zásak. objektem" |  | 1.2 | [12 empty] | VV | 2 | 2 | True | 0 | ROZPOCET
| VV |  | (7*0,5)+((8+12)*0,35) "tec.h rozvody el., areace a rozvodu chem." |  | 10.5 | [12 empty] | VV | 2 | 2 | True | 0 | ROZPOCET
| VV |  | Součet |  | 126.516 | [12 empty] | VV | 2 | 4 | True | 1 | ROZPOCET
2 | K | 132354201 | Hloubení zapažených rýh š do 2000 mm v hornině třídy těžitelnosti II skupiny 4 objem do 20 m3 | m3 | 1.24 |  | 0 |  |  | základní |  | 0 | 0 | 0 | 0 | 0 | 4 | K | 2 |  |  |  | ROZPOCET | 0 | 0 | 0 | 0 | 0 | 1 | 0 | 4 | 46727321
| PP |  | Hloubení zapažených rýh šířky přes 800 do 2 000 mm strojně s urovnáním dna do předepsaného profilu a spádu v hornině třídy těžitelnosti II skupiny 4 do 20 m3 | [14 empty] | PP | 2
| Online PSC |  | https://podminky.urs.cz/item/CS_URS_2022_01/132354201 | [14 empty] | Online PSC | 2
| VV |  | 1,5*0,8*(0,6-0,15) "část výkopu pro potrubí mezi dčov a zasak. objektem" |  | 0.54 | [12 empty] | VV | 2 | 2 | True | 0 | ROZPOCET
| VV |  | 7*0,4*(0,4-0,15) "odvzdušňovací potrubí pro dčov" |  | 0.7 | [12 empty] | VV | 2 | 2 | True | 0 | ROZPOCET
| VV |  | Součet |  | 1.24 | [12 empty] | VV | 2 | 4 | True | 1 | ROZPOCET
3 | K | 131351104 | Hloubení jam nezapažených v hornině třídy těžitelnosti II skupiny 4 objem do 500 m3 strojně | m3 | 183.705 |  | 0 |  |  | základní |  | 0 | 0 | 0 | 0 | 0 | 4 | K | 2 |  |  |  | ROZPOCET | 0 | 0 | 0 | 0 | 0 | 1 | 0 | 4 | 53331877
| PP |  | Hloubení nezapažených jam a zářezů strojně s urovnáním dna do předepsaného profilu a spádu v hornině třídy těžitelnosti II skupiny 4 přes 100 do 500 m3 | [14 empty] | PP | 2
| Online PSC |  | https://podminky.urs.cz/item/CS_URS_2022_01/131351104 | [14 empty] | Online PSC | 2
| VV |  | ((3,985-0,15)/3)*(5,36*7,1+17,03+2,5*3,05) "výkop ČŠ" |  | 80.166 | [12 empty] | VV | 2 | 2 | True | 0 | ROZPOCET
| VV |  | ((3,155-0,15)/3)*(4,2*4,2+24,76+7,9*4,4) "výkop DČOV + tech.pilíř" |  | 77.289 | [12 empty] | VV | 2 | 2 | True | 0 | ROZPOCET
| VV |  | 5*7*(0,9-0,15) "výkop zasakovací objekt" |  | 26.25 | [12 empty] | VV | 2 | 2 | True | 0 | ROZPOCET
| VV |  | Součet |  | 183.705 | [12 empty] | VV | 2 | 4 | True | 1 | ROZPOCET
4 | K | 132351101 | Hloubení rýh nezapažených š do 800 mm v hornině třídy těžitelnosti II skupiny 4 objem do 20 m3 strojně | m3 | 7.175 |  | 0 |  |  | základní |  | 0 | 0 | 0 | 0 | 0 | 4 | K | 2 |  |  |  | ROZPOCET | 0 | 0 | 0 | 0 | 0 | 1 | 0 | 4 | -1594199981
| PP |  | Hloubení nezapažených rýh šířky do 800 mm strojně s urovnáním dna do předepsaného profilu a spádu v hornině třídy těžitelnosti II skupiny 4 do 20 m3 | [14 empty] | PP | 2
| Online PSC |  | https://podminky.urs.cz/item/CS_URS_2022_01/132351101 | [14 empty] | Online PSC | 2
| VV |  | 7*1*0,5 |  | 3.5 | [12 empty] | VV | 2 | 2 | True | 0 | ROZPOCET
| VV |  | 8*0,35*0,7 |  | 1.96 | [12 empty] | VV | 2 | 2 | True | 0 | ROZPOCET
| VV |  | 7*0,35*0,7 |  | 1.715 | [12 empty] | VV | 2 | 2 | True | 0 | ROZPOCET
| VV |  | Součet |  | 7.175 | [12 empty] | VV | 2 | 4 | True | 1 | ROZPOCET
5 | K | 132312131 | Hloubení nezapažených rýh šířky do 800 mm v soudržných horninách třídy těžitelnosti II skupiny 4 ručně | m3 | 4.165 |  | 0 |  |  | základní |  | 0 | 0 | 0 | 0 | 0 | 4 | K | 2 |  |  |  | ROZPOCET | 0 | 0 | 0 | 0 | 0 | 1 | 0 | 4 | -105140928
| PP |  | Hloubení nezapažených rýh šířky do 800 mm ručně s urovnáním dna do předepsaného profilu a spádu v hornině třídy těžitelnosti II skupiny 4 soudržných | [14 empty] | PP | 2
| Online PSC |  | https://podminky.urs.cz/item/CS_URS_2022_01/132312131 | [14 empty] | Online PSC | 2
| P |  | Poznámka k položce: - výkopové práce v rozsahu OP IS | [14 empty] | P | 2
| VV |  | 5*0,35*0,7 "kabel. vedení" |  | 1.225 | [12 empty] | VV | 2 | 2 | True | 0 | ROZPOCET
| VV |  | 3*(0,7*3,5*0,4) "potrubí mimo zásak. pole" |  | 2.94 | [12 empty] | VV | 2 | 2 | True | 0 | ROZPOCET
| VV |  | Součet |  | 4.165 | [12 empty] | VV | 2 | 4 | True | 1 | ROZPOCET
6 | K | 151101201 | Zřízení příložného pažení stěn výkopu hl do 4 m | m2 | 19.118 |  | 0 |  |  | základní |  | 0 | 0.0007 | 0.013383 | 0 | 0 | 4 | K | 2 |  |  |  | ROZPOCET | 0 | 0 | 0 | 0 | 0 | 1 | 0 | 4 | -601083667
| PP |  | Zřízení pažení stěn výkopu bez rozepření nebo vzepření příložné, hloubky do 4 m | [14 empty] | PP | 2
| Online PSC |  | https://podminky.urs.cz/item/CS_URS_2022_01/151101201 | [14 empty] | Online PSC | 2
| VV |  | ((4,2+7,9)*3,16)/2 "pažení severní strana výkopu dčov" |  | 19.118 | [12 empty] | VV | 2 | 2 | True | 1 | ROZPOCET
7 | K | 151101301 | Zřízení rozepření stěn při pažení příložném hl do 4 m | m3 | 19.118 |  | 0 |  |  | základní |  | 0 | 0.00046 | 0.0087943 | 0 | 0 | 4 | K | 2 |  |  |  | ROZPOCET | 0 | 0 | 0 | 0 | 0 | 1 | 0 | 4 | 559100445
| PP |  | Zřízení rozepření zapažených stěn výkopů s potřebným přepažováním při pažení příložném, hloubky do 4 m | [14 empty] | PP | 2
| Online PSC |  | https://podminky.urs.cz/item/CS_URS_2022_01/151101301 | [14 empty] | Online PSC | 2
| VV |  | 19,118 |  | 19.118 | [12 empty] | VV | 2 | 2 | True | 1 | ROZPOCET
8 | K | 151101311 | Odstranění rozepření stěn při pažení příložném hl do 4 m | m3 | 19.118 |  | 0 |  |  | základní |  | 0 | 0 | 0 | 0 | 0 | 4 | K | 2 |  |  |  | ROZPOCET | 0 | 0 | 0 | 0 | 0 | 1 | 0 | 4 | 391778134
| PP |  | Odstranění rozepření stěn výkopů s uložením materiálu na vzdálenost do 3 m od okraje výkopu pažení příložného, hloubky do 4 m | [14 empty] | PP | 2
| Online PSC |  | https://podminky.urs.cz/item/CS_URS_2022_01/151101311 | [14 empty] | Online PSC | 2
| VV |  | 19,118 |  | 19.118 | [12 empty] | VV | 2 | 2 | True | 1 | ROZPOCET
9 | K | 151101211 | Odstranění příložného pažení stěn hl do 4 m | m2 | 19.118 |  | 0 |  |  | základní |  | 0 | 0 | 0 | 0 | 0 | 4 | K | 2 |  |  |  | ROZPOCET | 0 | 0 | 0 | 0 | 0 | 1 | 0 | 4 | -1544691401
| PP |  | Odstranění pažení stěn výkopu bez rozepření nebo vzepření s uložením pažin na vzdálenost do 3 m od okraje výkopu příložné, hloubky do 4 m | [14 empty] | PP | 2
| Online PSC |  | https://podminky.urs.cz/item/CS_URS_2022_01/151101211 | [14 empty] | Online PSC | 2
| VV |  | ((4,2+7,9)*3,16)/2 "pažení severní strana výkopu dčov" |  | 19.118 | [12 empty] | VV | 2 | 2 | True | 1 | ROZPOCET
10 | K | 451573111 | Lože pod potrubí otevřený výkop ze štěrkopísku | m3 | 5.382 |  | 0 |  |  | základní |  | 0 | 0 | 0 | 0 | 0 | 4 | K | 2 |  |  |  | ROZPOCET | 0 | 0 | 0 | 0 | 0 | 1 | 0 | 4 | 680697373
| PP |  | Lože pod potrubí, stoky a drobné objekty v otevřeném výkopu z písku a štěrkopísku do 63 mm | [14 empty] | PP | 2
| Online PSC |  | https://podminky.urs.cz/item/CS_URS_2022_01/451573111 | [14 empty] | Online PSC | 2
| VV |  | 0,175*1,85*1,85 "podsyp ČŠ" |  | 0.599 | [12 empty] | VV | 2 | 2 | True | 0 | ROZPOCET
| VV |  | 0,2*3,2*3,2 "podsyp DČOV" |  | 2.048 | [12 empty] | VV | 2 | 2 | True | 0 | ROZPOCET
| VV |  | 0,1*1,1*0,64 "tech. pilíř" |  | 0.07 | [12 empty] | VV | 2 | 2 | True | 0 | ROZPOCET
| VV |  | 0,1*0,832*0,832 "zásak šachta" |  | 0.069 | [12 empty] | VV | 2 | 2 | True | 0 | ROZPOCET
| VV |  | 0,1*(2,72+2,54+5,32)*0,8 "podsyp trubní vedení" |  | 0.846 | [12 empty] | VV | 2 | 2 | True | 0 | ROZPOCET
| VV |  | 0,1*(12+8)*0,35 "tec. rozvody" |  | 0.7 | [12 empty] | VV | 2 | 2 | True | 0 | ROZPOCET
| VV |  | 3*(0,1*3,5*0,4) "potrubí mimo zásak. pole" |  | 0.42 | [12 empty] | VV | 2 | 2 | True | 0 | ROZPOCET
| VV |  | 0,1*7*0,5 "kabel vedení" |  | 0.35 | [12 empty] | VV | 2 | 2 | True | 0 | ROZPOCET
| VV |  | 0,1*7*0,4 "odvzdušňovací potrubí dčov" |  | 0.28 | [12 empty] | VV | 2 | 2 | True | 0 | ROZPOCET
| VV |  | Součet |  | 5.382 | [12 empty] | VV | 2 | 4 | True | 1 | ROZPOCET
11 | K | 175111101 | Obsypání potrubí ručně sypaninou bez prohození, uloženou do 3 m | m3 | 6.546 |  | 0 |  |  | základní |  | 0 | 0 | 0 | 0 | 0 | 4 | K | 2 |  |  |  | ROZPOCET | 0 | 0 | 0 | 0 | 0 | 1 | 0 | 4 | -192284096
| PP |  | Obsypání potrubí ručně sypaninou z vhodných hornin třídy těžitelnosti I a II, skupiny 1 až 4 nebo materiálem připraveným podél výkopu ve vzdálenosti do 3 m od jeho kraje pro jakoukoliv hloubku výkopu a míru zhutnění bez prohození sypaniny | [14 empty] | PP | 2
| Online PSC |  | https://podminky.urs.cz/item/CS_URS_2022_01/175111101 | [14 empty] | Online PSC | 2
| VV |  | 5,32*0,8*0,45 "obsyp potrubí dčov-zásak" |  | 1.915 | [12 empty] | VV | 2 | 2 | True | 0 | ROZPOCET
| VV |  | 2,54*0,8*0,4 "obsyp výtlačné potrubí" |  | 0.813 | [12 empty] | VV | 2 | 2 | True | 0 | ROZPOCET
| VV |  | 2,72*0,8*0,5 "obsyp gravitačního potrubí Š3-ČŠ" |  | 1.088 | [12 empty] | VV | 2 | 2 | True | 0 | ROZPOCET
| VV |  | 7*0,3*0,5 "obsyp areace" |  | 1.05 | [12 empty] | VV | 2 | 2 | True | 0 | ROZPOCET
| VV |  | 3*(0,1*3,5*0,4) "potrubí mimo zásak. pole" |  | 0.42 | [12 empty] | VV | 2 | 2 | True | 0 | ROZPOCET
| VV |  | (12+8)*0,1*0,35 "obsyp kabely" |  | 0.7 | [12 empty] | VV | 2 | 2 | True | 0 | ROZPOCET
| VV |  | 7*0,4*0,2 "obsyp odvzdušňovacího potrubí dčov" |  | 0.56 | [12 empty] | VV | 2 | 2 | True | 0 | ROZPOCET
| VV |  | Součet |  | 6.546 | [12 empty] | VV | 2 | 4 | True | 1 | ROZPOCET
12 | M | 58337310 | štěrkopísek frakce 0/4 | t | 13.092 |  | 0 |  |  | základní |  | 0 | 1 | 13.092 | 0 | 0 | 8 | M | 2 |  |  |  | ROZPOCET | 0 | 0 | 0 | 0 | 0 | 1 | 0 | 4 | 1719388370
| PP |  | štěrkopísek frakce 0/4 | [14 empty] | PP | 2
| VV |  | 6,546*2 'Přepočtené koeficientem množství |  | 13.092 | [12 empty] | VV | 2 | 2 | False | 1 | ROZPOCET
13 | K | 451315114 | Podkladní nebo výplňová vrstva z betonu C 12/15 tl do 100 mm | m2 | 10.09 |  | 0 |  |  | základní |  | 0 | 0 | 0 | 0 | 0 | 4 | K | 2 |  |  |  | ROZPOCET | 0 | 0 | 0 | 0 | 0 | 1 | 0 | 4 | 1522581475
| PP |  | Podkladní a výplňové vrstvy z betonu prostého tloušťky do 100 mm, z betonu C 12/15 | [14 empty] | PP | 2
| Online PSC |  | https://podminky.urs.cz/item/CS_URS_2022_01/451315114 | [14 empty] | Online PSC | 2
| P |  | Poznámka k položce: provedení na místě | [14 empty] | P | 2
| VV |  | 1,5*1,5 "ČŠ" |  | 2.25 | [12 empty] | VV | 2 | 2 | True | 0 | ROZPOCET
| VV |  | 2,8*2,8 "DČOV" |  | 7.84 | [12 empty] | VV | 2 | 2 | True | 0 | ROZPOCET
| VV |  | Součet |  | 10.09 | [12 empty] | VV | 2 | 4 | True | 1 | ROZPOCET
14 | K | 213141111-1 | Zřízení vrstvy z geotextilie filtrační, separační, odvodňovací, ochranné, výztužné nebo protierozní v rámci výkopu | m2 | 28 |  | 0 |  |  | základní |  | 0 | 0.0001 | 0.0028 | 0 | 0 | 4 | K | 2 |  |  |  | ROZPOCET | 0 | 0 | 0 | 0 | 0 | 1 | 0 | 4 | 1732343400
| PP |  | Zřízení vrstvy z geotextilie filtrační, separační, odvodňovací, ochranné, výztužné nebo protierozní v rámci výkopu | [14 empty] | PP | 2
| P |  | Poznámka k položce: - ochrana potrubí a objektů v blízkosti dřevin - umístění dvojité vrstvy geotextilie | [14 empty] | P | 2
| VV |  | 2*(5*1,3) "potrubí dčov-zásak - podél 1 stěny a dna výkopu" |  | 13 | [12 empty] | VV | 2 | 2 | True | 0 | ROZPOCET
| VV |  | 2*(3*2,5) "podél dčov" |  | 15 | [12 empty] | VV | 2 | 2 | True | 0 | ROZPOCET
| VV |  | Součet |  | 28 | [12 empty] | VV | 2 | 4 | True | 1 | ROZPOCET
15 | M | 69311090 | geotextilie netkaná separační, ochranná, filtrační, drenážní PES 800g/m2 | m2 | 33.166 |  | 0 |  |  | základní |  | 0 | 0.0008 | 0.026533 | 0 | 0 | 8 | M | 2 |  |  |  | ROZPOCET | 0 | 0 | 0 | 0 | 0 | 1 | 0 | 4 | 1834993746
| PP |  | geotextilie netkaná separační, ochranná, filtrační, drenážní PES 800g/m2 | [14 empty] | PP | 2
| VV |  | 28*1,1845 'Přepočtené koeficientem množství |  | 33.166 | [12 empty] | VV | 2 | 2 | False | 1 | ROZPOCET
16 | K | 460671112 | Výstražná fólie pro krytí kabelů šířky 25 cm | m | 20 |  | 0 |  |  | základní |  | 0 | 7e-05 | 0.0014 | 0 | 0 | 4 | K | 2 |  |  |  | ROZPOCET | 0 | 0 | 0 | 0 | 0 | 1 | 0 | 4 | -14686763
| PP |  | Výstražná fólie z PVC pro krytí kabelů včetně vyrovnání povrchu rýhy, rozvinutí a uložení fólie šířky do 25 cm | [14 empty] | PP | 2
| Online PSC |  | https://podminky.urs.cz/item/CS_URS_2022_01/460671112 | [14 empty] | Online PSC | 2
| VV |  | 12+8 |  | 20 | [12 empty] | VV | 2 | 2 | True | 1 | ROZPOCET
17 | K | 899722112 | Krytí potrubí z plastů výstražnou fólií z PVC 25 cm | m | 7 |  | 0 |  |  | základní |  | 0 | 7e-05 | 0.00049 | 0 | 0 | 4 | K | 2 |  |  |  | ROZPOCET | 0 | 0 | 0 | 0 | 0 | 1 | 0 | 4 | 2047703862
| PP |  | Krytí potrubí z plastů výstražnou fólií z PVC šířky 25 cm | [14 empty] | PP | 2
| Online PSC |  | https://podminky.urs.cz/item/CS_URS_2022_01/899722112 | [14 empty] | Online PSC | 2
| P |  | Poznámka k položce: - výstražná fólie nad potrubí areace a rozvodů chem. | [14 empty] | P | 2
| VV |  | 7 |  | 7 | [12 empty] | VV | 2 | 2 | True | 1 | ROZPOCET
18 | K | 457532111 | Filtrační vrstvy z hrubého drceného kameniva se zhutněním frakce od 4 až 8 do 22 až 32 mm | m3 | 18.9 |  | 0 |  |  | základní |  | 0 | 2.205 | 41.6745 | 0 | 0 | 4 | K | 2 |  |  |  | ROZPOCET | 0 | 0 | 0 | 0 | 0 | 1 | 0 | 4 | -284549203
| PP |  | Filtrační vrstvy jakékoliv tloušťky a sklonu z hrubého drceného kameniva se zhutněním do 10 pojezdů/m3, frakce od 4-8 do 22-32 mm | [14 empty] | PP | 2
| Online PSC |  | https://podminky.urs.cz/item/CS_URS_2022_01/457532111 | [14 empty] | Online PSC | 2
| P |  | Poznámka k položce: - předpoklad kameniva 16/32 mm | [14 empty] | P | 2
| VV |  | 0,54*5*7 |  | 18.9 | [12 empty] | VV | 2 | 2 | True | 1 | ROZPOCET
19 | K | 899620141 | Obetonování plastové šachty z polypropylenu betonem prostým tř. C 20/25 otevřený výkop | m3 | 4.235 |  | 0 |  |  | základní |  | 0 | 0 | 0 | 0 | 0 | 4 | K | 2 |  |  |  | ROZPOCET | 0 | 0 | 0 | 0 | 0 | 1 | 0 | 4 | 1733644451
| PP |  | Obetonování plastových šachet z polypropylenu betonem prostým v otevřeném výkopu, beton tř. C 20/25 | [14 empty] | PP | 2
| Online PSC |  | https://podminky.urs.cz/item/CS_URS_2022_01/899620141 | [14 empty] | Online PSC | 2
| P |  | Poznámka k položce: - obetonování DČOV v tl. 200 mm | [14 empty] | P | 2
| VV |  | (1,3*1,3*3,14*2,810)-(1,1*1,1*3,14*2,810) |  | 4.235 | [12 empty] | VV | 2 | 2 | True | 1 | ROZPOCET
20 | K | 899640112 | Bednění pro obetonování plastových šachet kruhových otevřený výkop | m2 | 23.676 |  | 0 |  |  | základní |  | 0 | 0.00402 | 0.095178 | 0 | 0 | 4 | K | 2 |  |  |  | ROZPOCET | 0 | 0 | 0 | 0 | 0 | 1 | 0 | 4 | 1449899609
| PP |  | Bednění pro obetonování plastových šachet v otevřeném výkopu kruhových | [14 empty] | PP | 2
| Online PSC |  | https://podminky.urs.cz/item/CS_URS_2022_01/899640112 | [14 empty] | Online PSC | 2
| P |  | Poznámka k položce: - bednění pro obetonoání DČOV, zřízení a odstranění | [14 empty] | P | 2
| VV |  | 2,9*2*3,14*1,3 |  | 23.676 | [12 empty] | VV | 2 | 2 | True | 1 | ROZPOCET
21 | K | 167151102 | Nakládání výkopku z hornin třídy těžitelnosti II skupiny 4 a 5 do 100 m3 | m3 | 164.757 |  | 0 |  |  | základní |  | 0 | 0 | 0 | 0 | 0 | 4 | K | 2 |  |  |  | ROZPOCET | 0 | 0 | 0 | 0 | 0 | 1 | 0 | 4 | 813389799
| PP |  | Nakládání, skládání a překládání neulehlého výkopku nebo sypaniny strojně nakládání, množství do 100 m3, z horniny třídy těžitelnosti II, skupiny 4 a 5 | [14 empty] | PP | 2
| Online PSC |  | https://podminky.urs.cz/item/CS_URS_2022_01/167151102 | [14 empty] | Online PSC | 2
| VV |  | 164,757 |  | 164.757 | [12 empty] | VV | 2 | 2 | True | 1 | ROZPOCET
22 | K | 162251122 | Vodorovné přemístění přes 20 do 50 m výkopku/sypaniny z horniny třídy těžitelnosti II skupiny 4 a 5 | m3 | 164.757 |  | 0 |  |  | základní |  | 0 | 0 | 0 | 0 | 0 | 4 | K | 2 |  |  |  | ROZPOCET | 0 | 0 | 0 | 0 | 0 | 1 | 0 | 4 | -2128889498
| PP |  | Vodorovné přemístění výkopku nebo sypaniny po suchu na obvyklém dopravním prostředku, bez naložení výkopku, avšak se složením bez rozhrnutí z horniny třídy těžitelnosti II skupiny 4 a 5 na vzdálenost přes 20 do 50 m | [14 empty] | PP | 2
| Online PSC |  | https://podminky.urs.cz/item/CS_URS_2022_01/162251122 | [14 empty] | Online PSC | 2
| VV |  | 164,757 |  | 164.757 | [12 empty] | VV | 2 | 2 | True | 1 | ROZPOCET
23 | K | 174151101 | Zásyp jam, šachet rýh nebo kolem objektů sypaninou se zhutněním | m3 | 164.757 |  | 0 |  |  | základní |  | 0 | 0 | 0 | 0 | 0 | 4 | K | 2 |  |  |  | ROZPOCET | 0 | 0 | 0 | 0 | 0 | 1 | 0 | 4 | 1404620871
| PP |  | Zásyp sypaninou z jakékoliv horniny strojně s uložením výkopku ve vrstvách se zhutněním jam, šachet, rýh nebo kolem objektů v těchto vykopávkách | [14 empty] | PP | 2
| Online PSC |  | https://podminky.urs.cz/item/CS_URS_2022_01/174151101 | [14 empty] | Online PSC | 2
| P |  | Poznámka k položce: - míra hutnění dle TZ SO2 | [14 empty] | P | 2
| VV |  | (16,772+1,24+183,705)-44,66 "44,66 m3 přebytečná zemina" |  | 157.057 | [12 empty] | VV | 2 | 2 | True | 0 | ROZPOCET
| VV |  | (3*(0,7*3,5*0,4))-0,84 "potrubí mimo zásak. pole" |  | 2.1 | [12 empty] | VV | 2 | 2 | True | 0 | ROZPOCET
| VV |  | (7,175+1,225)-(1,05+1,75) "2,8 m3 přebytečná zemina" |  | 5.6 | [12 empty] | VV | 2 | 2 | True | 0 | ROZPOCET
| VV |  | Součet |  | 164.757 | [12 empty] | VV | 2 | 4 | True | 1 | ROZPOCET
24 | K | 181311103 | Rozprostření ornice tl vrstvy do 200 mm v rovině nebo ve svahu do 1:5 ručně | m2 | 126.516 |  | 0 |  |  | základní |  | 0 | 0 | 0 | 0 | 0 | 4 | K | 2 |  |  |  | ROZPOCET | 0 | 0 | 0 | 0 | 0 | 1 | 0 | 4 | 299383644
| PP |  | Rozprostření a urovnání ornice v rovině nebo ve svahu sklonu do 1:5 ručně při souvislé ploše, tl. vrstvy do 200 mm | [14 empty] | PP | 2
| Online PSC |  | https://podminky.urs.cz/item/CS_URS_2022_01/181311103 | [14 empty] | Online PSC | 2
| VV |  | 126,516 |  | 126.516 | [12 empty] | VV | 2 | 2 | True | 1 | ROZPOCET
25 | K | 181111111 | Plošná úprava terénu do 500 m2 zemina skupiny 1 až 4 nerovnosti přes 50 do 100 mm v rovinně a svahu do 1:5 | m2 | 126.516 |  | 0 |  |  | základní |  | 0 | 0 | 0 | 0 | 0 | 4 | K | 2 |  |  |  | ROZPOCET | 0 | 0 | 0 | 0 | 0 | 1 | 0 | 4 | -1431128079
| PP |  | Plošná úprava terénu v zemině skupiny 1 až 4 s urovnáním povrchu bez doplnění ornice souvislé plochy do 500 m2 při nerovnostech terénu přes 50 do 100 mm v rovině nebo na svahu do 1:5 | [14 empty] | PP | 2
| Online PSC |  | https://podminky.urs.cz/item/CS_URS_2022_01/181111111 | [14 empty] | Online PSC | 2
| VV |  | 5,36*7,1 "prostory výkopu ČŠ" |  | 38.056 | [12 empty] | VV | 2 | 2 | True | 0 | ROZPOCET
| VV |  | 4,4*7,9 "prostory výkopu DČOV" |  | 34.76 | [12 empty] | VV | 2 | 2 | True | 0 | ROZPOCET
| VV |  | 5*7 "prostory výkopu objektu zásaku" |  | 35 | [12 empty] | VV | 2 | 2 | True | 0 | ROZPOCET
| VV |  | 7*0,4 "prostory výkopu odvzdušňovacího potrubí" |  | 2.8 | [12 empty] | VV | 2 | 2 | True | 0 | ROZPOCET
| VV |  | 3*(3,5*0,4) "potrubí mimo zasak. pole" |  | 4.2 | [12 empty] | VV | 2 | 2 | True | 0 | ROZPOCET
| VV |  | 7*0,5+(8+12)*0,35 "tec.h rozvody el., areace a rozvodu chem." |  | 10.5 | [12 empty] | VV | 2 | 2 | True | 0 | ROZPOCET
| VV |  | 1,5*0,8 "prostor výkopu trubního vedení" |  | 1.2 | [12 empty] | VV | 2 | 2 | True | 0 | ROZPOCET
| VV |  | Součet |  | 126.516 | [12 empty] | VV | 2 | 4 | True | 1 | ROZPOCET
26 | K | 182303111 | Doplnění zeminy nebo substrátu na travnatých plochách tl do 50 mm rovina v rovinně a svahu do 1:5 | m2 | 126.516 |  | 0 |  |  | základní |  | 0 | 0 | 0 | 0 | 0 | 4 | K | 2 |  |  |  | ROZPOCET | 0 | 0 | 0 | 0 | 0 | 1 | 0 | 4 | -1350182462
| PP |  | Doplnění zeminy nebo substrátu na travnatých plochách tloušťky do 50 mm v rovině nebo na svahu do 1:5 | [14 empty] | PP | 2
| Online PSC |  | https://podminky.urs.cz/item/CS_URS_2022_01/182303111 | [14 empty] | Online PSC | 2
| VV |  | 126,516 |  | 126.516 | [12 empty] | VV | 2 | 2 | True | 1 | ROZPOCET
27 | M | 10371500 | substrát pro trávníky VL | m3 | 7.338 |  | 0 |  |  | základní |  | 0 | 0.21 | 1.541 | 0 | 0 | 8 | M | 2 |  |  |  | ROZPOCET | 0 | 0 | 0 | 0 | 0 | 1 | 0 | 4 | -1431444530
| PP |  | substrát pro trávníky VL | [14 empty] | PP | 2
| VV |  | 126,516*0,058 'Přepočtené koeficientem množství |  | 7.338 | [12 empty] | VV | 2 | 2 | False | 1 | ROZPOCET
28 | K | 181411131 | Založení parkového trávníku výsevem pl do 1000 m2 v rovině a ve svahu do 1:5 | m2 | 126.516 |  | 0 |  |  | základní |  | 0 | 0 | 0 | 0 | 0 | 4 | K | 2 |  |  |  | ROZPOCET | 0 | 0 | 0 | 0 | 0 | 1 | 0 | 4 | 499488283
| PP |  | Založení trávníku na půdě předem připravené plochy do 1000 m2 výsevem včetně utažení parkového v rovině nebo na svahu do 1:5 | [14 empty] | PP | 2
| Online PSC |  | https://podminky.urs.cz/item/CS_URS_2022_01/181411131 | [14 empty] | Online PSC | 2
| VV |  | 126,516 |  | 126.516 | [12 empty] | VV | 2 | 2 | True | 1 | ROZPOCET
29 | M | 00572410 | osivo směs travní parková | kg | 2.53 |  | 0 |  |  | základní |  | 0 | 0.001 | 0.00253 | 0 | 0 | 8 | M | 2 |  |  |  | ROZPOCET | 0 | 0 | 0 | 0 | 0 | 1 | 0 | 4 | 1506854601
| PP |  | osivo směs travní parková | [14 empty] | PP | 2
| VV |  | 126,516*0,02 'Přepočtené koeficientem množství |  | 2.53 | [12 empty] | VV | 2 | 2 | False | 1 | ROZPOCET
30 | K | 16710102-1 | Nakládání s přebytečným zemním výkopkem | t | 96.6 |  | 0 |  |  | základní |  | 0 | 0 | 0 | 0 | 0 | 4 | K | 2 |  |  |  | ROZPOCET | 0 | 0 | 0 | 0 | 0 | 1 | 0 | 4 | -1623252835
| PP |  | Nakládání s přebytečným zemním výkopkem | [14 empty] | PP | 2
| P |  | Poznámka k položce: Předpoklad využití přebytečné výkopové zeminy v rámci SO2 je jako zásypový materiál v rámci SO3. V rámci položky zahrnuta cena za předpokládané přemístění (vodorovné+svislé) či uložení na mezideponii. | [14 empty] | P | 2
| VV |  | 0,33*2 "G1-gravitační trubní vedení" |  | 0.66 | [12 empty] | VV | 2 | 2 | True | 0 | ROZPOCET
| VV |  | 0,196*2 "V1-výtlačné potrubí" |  | 0.392 | [12 empty] | VV | 2 | 2 | True | 0 | ROZPOCET
| VV |  | 0,46*2 "G2-gravitační trubní vedení" |  | 0.92 | [12 empty] | VV | 2 | 2 | True | 0 | ROZPOCET
| VV |  | 17,614*2 "RŠ+zasak.objekt" |  | 35.228 | [12 empty] | VV | 2 | 2 | True | 0 | ROZPOCET
| VV |  | 4,9975*2 "ČŠ" |  | 9.995 | [12 empty] | VV | 2 | 2 | True | 0 | ROZPOCET
| VV |  | 20,862*2 "DČOV" |  | 41.724 | [12 empty] | VV | 2 | 2 | True | 0 | ROZPOCET
| VV |  | 0,84*2 "potrubí mimo zásak. pole" |  | 1.68 | [12 empty] | VV | 2 | 2 | True | 0 | ROZPOCET
| VV |  | 2,8*2 "tech. rozvody" |  | 5.6 | [12 empty] | VV | 2 | 2 | True | 0 | ROZPOCET
| VV |  | 0,2005*2 "tech.pilíř" |  | 0.401 | [12 empty] | VV | 2 | 2 | True | 0 | ROZPOCET
| VV |  | Součet |  | 96.6 | [12 empty] | VV | 2 | 4 | True | 1 | ROZPOCET
| D | 2 | Trubní vedení - prostupy |  |  |  | 0 |  |  |  |  | 0 |  | 0.00564 |  | 0 | 1 | D | 1 |  |  |  | ROZPOCET | [6 empty] | 0
31 | K | 727111001-1 | Utěsnění prostupů trubního vedení velikosti potrubí d32-d40 (otvor průměru 80 mm) segmentovým těsněním s případným dodatečným dotěsněním pružným tmelem splňující dané nároky prostředí | kpl | 1 |  | 0 |  |  | základní |  | 0 | 0.00188 | 0.00188 | 0 | 0 | 16 | K | 2 |  |  |  | ROZPOCET | 0 | 0 | 0 | 0 | 0 | 1 | 0 | 16 | 1933759499
| PP |  | Utěsnění prostupů trubního vedení velikosti potrubí d32-d40 (otvor průměru 80 mm) segmentovým těsněním s případným dodatečným dotěsněním pružným tmelem splňující dané nároky prostředí | [14 empty] | PP | 2
| P |  | Poznámka k položce: - dodávka, přesun a montáž | [14 empty] | P | 2
| VV |  | 1 |  | 1 | [12 empty] | VV | 2 | 2 | True | 1 | ROZPOCET
32 | K | 727111001-2 | Utěsnění prostupů trubního vedení velikosti potrubí d50 (otvor průměru 100 mm) segmentovým těsněním s případným dodatečným dotěsněním pružným tmelem splňující dané nároky prostředí | kpl | 1 |  | 0 |  |  | základní |  | 0 | 0.00188 | 0.00188 | 0 | 0 | 16 | K | 2 |  |  |  | ROZPOCET | 0 | 0 | 0 | 0 | 0 | 1 | 0 | 16 | -648154372
| PP |  | Utěsnění prostupů trubního vedení velikosti potrubí d50 (otvor průměru 100 mm) segmentovým těsněním s případným dodatečným dotěsněním pružným tmelem splňující dané nároky prostředí | [14 empty] | PP | 2
| P |  | Poznámka k položce: - dodávka, přesun a montáž | [14 empty] | P | 2
| VV |  | 1 |  | 1 | [12 empty] | VV | 2 | 2 | True | 1 | ROZPOCET
33 | K | 727111001-3 | Utěsnění prostupů trubního vedení velikosti potrubí d200 (otvor průměru 250 mm) segmentovým těsněním s případným dodatečným dotěsněním pružným tmelem splňující dané nároky prostředí | kpl | 1 |  | 0 |  |  | základní |  | 0 | 0.00188 | 0.00188 | 0 | 0 | 16 | K | 2 |  |  |  | ROZPOCET | 0 | 0 | 0 | 0 | 0 | 1 | 0 | 16 | 1365055368
| PP |  | Utěsnění prostupů trubního vedení velikosti potrubí d200 (otvor průměru 250 mm) segmentovým těsněním s případným dodatečným dotěsněním pružným tmelem splňující dané nároky prostředí | [14 empty] | PP | 2
| P |  | Poznámka k položce: - dodávka, přesun a montáž | [14 empty] | P | 2
| VV |  | 1 |  | 1 | [12 empty] | VV | 2 | 2 | True | 1 | ROZPOCET
| D | 3 | Technologie a příslušenství |  |  |  | 0 |  |  |  |  | 0 |  | 0.847 |  | 0 | 1 | D | 1 |  |  |  | ROZPOCET | [6 empty] | 0
34 | K | 350140001-1 | Kalové vřetenové ponorné čerpadlo vč. řídící jednotky a vystrojení v čerpací šachtě vč. montáže | soubor | 1 |  | 0 |  |  | základní |  | 0 | 0.00108 | 0.00108 | 0 | 0 | 4 | K | 2 |  |  |  | ROZPOCET | 0 | 0 | 0 | 0 | 0 | 1 | 0 | 4 | 1253565077
| PP |  | Kalové vřetenové ponorné čerpadlo vč. řídící jednotky a vystrojení v čerpací šachtě vč. montáže | [14 empty] | PP | 2
| P |  | Poznámka k položce: položka zahrnuje: 1) Kalové vřetenové čerpadlo např. Noria-LUCA-100-16-N1 - nerezové kalové vřetenové čerpadlo, s napájecím kabelem dl. 15 m Qmax=2,7m3/h, Hmax=100m, 230 V, 50 Hz, výkon 1,1 kW, připojení 5/4" vnitřní, max. sepnutí 30/hod, jmen. proud motoru 9,5 A, max. hlučnost 70 dBA m=23kg + jistící zařízení (lano) 2) Snímač hladiny (2x plovák) např. Noria KSH-P2 3) Řídící jednotka čerpadla např. RJ-P2-N1 230 V s proudovým jističem - el. napájení 230 V, pro síť TN-S, 50 Hz, ovládací napětí 230 V, jemn. proud motoru 4 A, 258x318x142 mm, m=2,4 kg, krytí IP65 4) Trubní vystrojení, armatury a tvarovky - zpětná klapka + kanalizační pojistný ventil 5/4“ - vsuvka redukovaná 6/4“-5/4“ vnější závit - PE přechod s vnějším závitem d50 (6/4“), svěrný spoj - kohout PE100 d50, svěrný spoj - redukce d63x50 PE100 SDR11 PN16 - potrubí PE100 SDR11 PN16 d50 dl. 1,50 m - potrubí PE100 SDR11 PN16 d63 dl. 0,3 m - 2 ks koleno 90° (oblouk) PE100 d50 SDR11 PN16 - 1 ks koleno 90° (oblouk) PE100 d63 SDR11 PN16 - 2 ks ukotvení potrubí 5) Montáž a zapojení pozn. řídící jednotka čerpadla umístěna v tech. pilíři Zhotovitel vzniklý z výběrového řízení může zajistit obdobný produkt shodných či lepších vlastností. | [14 empty] | P | 2
| VV |  | 1 |  | 1 | [12 empty] | VV | 2 | 2 | True | 1 | ROZPOCET
35 | K | 386411114-1 | Čistírna odpadních vod z polypropylenu domovní počet EO 13-20 | soubor | 1 |  | 0 |  |  | základní |  | 0 | 0.8355 | 0.8355 | 0 | 0 | 4 | K | 2 |  |  |  | ROZPOCET | 0 | 0 | 0 | 0 | 0 | 1 | 0 | 4 | -1990992687
| PP |  | Čistírny odpadních vod (ČOV) z polypropylenu PP domovní počet ekvivalentních obyvatel (EO) 13 - 20 | [14 empty] | PP | 2
| P |  | Poznámka k položce: - čistírna odpadních vod (ČOV) z polypropylenu PP domovní počet ekvivalentních obyvatel (EO) 20 položka zahrnuje: - dodávku a montáž DČOV, přesun - víko DČOV - montaž přívodního, odvodního potrubí, napojení potrubí od dmychadla, zavedení hadiček od dávkovacího čerpadla a připojení odvzdušňovacího potrubí - odvzdušňovací potrubí DN 100 mm dl. 14 m vč. montáže a zemních prací a ukotvení k objektu st. 172 - uvedení do provozu (včetně dodání naočkovaného kalu a chemikálií pro zajištění správné funkčnosti zařízení) Zhotovitel vzniklý z výběrového řízení může zajistit obdobný produkt shodných či lepších vlastností. (apod.) | [14 empty] | P | 2
| VV |  | 1 |  | 1 | [12 empty] | VV | 2 | 2 | True | 1 | ROZPOCET
36 | K | 361410310-1 | Dmychadlo pro domovní čistírnu odpadních vod vč. montáže | soubor | 1 |  | 0 |  |  | základní |  | 0 | 0 | 0 | 0 | 0 | 4 | K | 2 |  |  |  | ROZPOCET | 0 | 0 | 0 | 0 | 0 | 1 | 0 | 4 | 1954710855
| PP |  | Dmychadlo pro domovní čistírnu odpadních vod vč. montáže | [14 empty] | PP | 2
| P |  | Poznámka k položce: položka zahrnuje: - dodávka a montáž dmychadla vč. trubního napojení na DČOV typ např. Secoh Sangyo JDK-S-150; 230 V, 50 Hz, Q = 125 l/min (7,5 m3/h) hlučnost 44 dB, r. 240x180x231 mm elektrický příkon při pracovním tlaku 200 mbar - cca 115 W hmotnost 10 kg - součástí dmychadla hadice DN25 dl. 9 m vč. příslušných fitinek pro zajištění potrubí (nerez) - dmychadlo umístěno v tech. pilíři Zhotovitel vzniklý z výběrového řízení může zajistit obdobný produkt shodných či lepších vlastností. | [14 empty] | P | 2
| VV |  | 1 |  | 1 | [12 empty] | VV | 2 | 2 | True | 1 | ROZPOCET
37 | K | 724246010-1 | Dávkovací čerpadlo pro DČOV vč. montáže | soubor | 1 |  | 0 |  |  | základní |  | 0 | 0.01042 | 0.01042 | 0 | 0 | 4 | K | 2 |  |  |  | ROZPOCET | 0 | 0 | 0 | 0 | 0 | 1 | 0 | 4 | -1392489207
| PP |  | Dávkovací čerpadlo pro DČOV vč. montáže | [14 empty] | PP | 2
| P |  | Poznámka k položce: položka zahrnuje: - dodávka vč. montáže dávkovacího čerpadla např. typ: Čerpadlo PMK Q= 10 l/h (rozsah dávkování 0-10 l/h), 230 V, 50/60 Hz, ruční nastavení dávkování na ovladacím panelu, start-stop funkce, ruční odvzdušňovací ventil, sací a výtlačná hadička dl. 9 m , sací koš s filtrem, vstřikovací ventil pro montáž do potrubí - zásobník chloridu vápenatého o objemu 20 l - čerpadlo a zásobník umístěny v tech. pilíři Zhotovitel vzniklý z výběrového řízení může zajistit obdobný produkt shodných či lepších vlastností. | [14 empty] | P | 2
| VV |  | 1 |  | 1 | [12 empty] | VV | 2 | 2 | True | 1 | ROZPOCET
| D | 4 | Elektroinstalace a vedení NN |  |  |  | 0 |  |  |  |  | 0 |  | 0 |  | 0 | 1 | D | 1 |  |  |  | ROZPOCET | [6 empty] | 0
38 | K | 220110924-1 | Technologický pilíř | soubor | 1 |  | 0 |  |  | základní |  | 0 | 0 | 0 | 0 | 0 | 4 | K | 2 |  |  |  | ROZPOCET | 0 | 0 | 0 | 0 | 0 | 1 | 0 | 4 | 2034730585
| PP |  | Technologický pilíř | [14 empty] | PP | 2
| P |  | Poznámka k položce: položka zahrnuje: - betonové základy pilíře 0,9x0,8x0,44 m - plastová skříň 0,6x0,9x0,29 m - obezdění plastové skníně (0,3 m3) - betonová stříška pilíře - hydroizolace, utěsnění prostupu - zemnící proužek - plastová chránička (potrubí prostupu d90 dl. 2 m) - zapojení zásuvek 3 ks - montáž + dodávka | [14 empty] | P | 2
| VV |  | 1 |  | 1 | [12 empty] | VV | 2 | 2 | True | 1 | ROZPOCET
39 | K | 210070601-1 | Rozvody NN vč. montáže (elektroinstalace) | soubor | 1 |  | 0 |  |  | základní |  | 0 | 0 | 0 | 0 | 0 | 4 | K | 2 |  |  |  | ROZPOCET | 0 | 0 | 0 | 0 | 0 | 1 | 0 | 4 | 982348660
| PP |  | Rozvody NN vč. montáže (elektroinstalace) | [14 empty] | PP | 2
| P |  | Poznámka k položce: položka zahrnuje: - napojení zásuvek v tech. pilíři pro el. zařízení - napojení řídící jednotky čerpadlav tech pilíři na el. zařízení - dodávka kabelů a příslušných el. zařízení a komponentů - montáž kabelů (4x CYKY 3Jx2,5 dl. 12 m/kabel)v rámci stávající rozvodné skříně včetně dodání a montáže jištění | [14 empty] | P | 2
| VV |  | 1 |  | 1 | [12 empty] | VV | 2 | 2 | True | 1 | ROZPOCET
40 | K | 210220001-1 | Montáž uzemňovacího vedení vodičů FeZn pomocí svorek na povrchu páskou do 120 mm2 | m | 20 |  | 0 |  |  | základní |  | 0 | 0 | 0 | 0 | 0 | 4 | K | 2 |  |  |  | ROZPOCET | 0 | 0 | 0 | 0 | 0 | 1 | 0 | 4 | 847263465
| PP |  | Montáž uzemňovacího vedení vodičů FeZn pomocí svorek na povrchu páskou do 120 mm2 | [14 empty] | PP | 2
| P |  | Poznámka k položce: - dodávka a montáž - zemnící pásek v rámci výkopů el. rozvodů | [14 empty] | P | 2
| VV |  | 8+12 |  | 20 | [12 empty] | VV | 2 | 2 | True | 1 | ROZPOCET
| D | 8 | Trubní vedení |  |  |  | 0 |  |  |  |  | 0 |  | 6.3924 |  | 0 | 1 | D | 1 |  |  |  | ROZPOCET | [6 empty] | 0
41 | K | 871224201 | Montáž kanalizačního potrubí z PE SDR11 otevřený výkop sklon do 20 % svařovaných na tupo D 63x5,8 mm | m | 1.38 |  | 0 |  |  | základní |  | 0 | 0 | 0 | 0 | 0 | 4 | K | 2 |  |  |  | ROZPOCET | 0 | 0 | 0 | 0 | 0 | 1 | 0 | 4 | -2140037437
| PP |  | Montáž kanalizačního potrubí z plastů z polyetylenu PE 100 svařovaných na tupo v otevřeném výkopu ve sklonu do 20 % SDR 11/PN16 D 63 x 5,8 mm | [14 empty] | PP | 2
| Online PSC |  | https://podminky.urs.cz/item/CS_URS_2022_01/871224201 | [14 empty] | Online PSC | 2
| VV |  | 1,38 |  | 1.38 | [12 empty] | VV | 2 | 2 | True | 1 | ROZPOCET
42 | M | 28613382 | potrubí kanalizační tlakové PE100 SDR11 návin se signalizační vrstvou 63x5,8mm | m | 1.401 |  | 0 |  |  | základní |  | 0 | 0.00105 | 0.0014711 | 0 | 0 | 8 | M | 2 |  |  |  | ROZPOCET | 0 | 0 | 0 | 0 | 0 | 1 | 0 | 4 | -1841105533
| PP |  | potrubí kanalizační tlakové PE100 SDR11 návin se signalizační vrstvou 63x5,8mm | [14 empty] | PP | 2
| VV |  | 1,38*1,015 'Přepočtené koeficientem množství |  | 1.401 | [12 empty] | VV | 2 | 2 | False | 1 | ROZPOCET
43 | K | 871264201 | Montáž kanalizačního potrubí z PE SDR11 otevřený výkop sklon do 20 % svařovaných na tupo D 110x10 mm | m | 1.56 |  | 0 |  |  | základní |  | 0 | 0 | 0 | 0 | 0 | 4 | K | 2 |  |  |  | ROZPOCET | 0 | 0 | 0 | 0 | 0 | 1 | 0 | 4 | -334003473
| PP |  | Montáž kanalizačního potrubí z plastů z polyetylenu PE 100 svařovaných na tupo v otevřeném výkopu ve sklonu do 20 % SDR 11/PN16 D 110 x 10,0 mm | [14 empty] | PP | 2
| Online PSC |  | https://podminky.urs.cz/item/CS_URS_2022_01/871264201 | [14 empty] | Online PSC | 2
| VV |  | 0,29+1,27 |  | 1.56 | [12 empty] | VV | 2 | 2 | True | 1 | ROZPOCET
44 | M | 28613385 | potrubí kanalizační tlakové PE100 SDR11 návin se signalizační vrstvou 110x10,0mm | m | 1.583 |  | 0 |  |  | základní |  | 0 | 0.00318 | 0.0050339 | 0 | 0 | 8 | M | 2 |  |  |  | ROZPOCET | 0 | 0 | 0 | 0 | 0 | 1 | 0 | 4 | 440820332
| PP |  | potrubí kanalizační tlakové PE100 SDR11 návin se signalizační vrstvou 110x10,0mm | [14 empty] | PP | 2
| VV |  | 1,56*1,015 'Přepočtené koeficientem množství |  | 1.583 | [12 empty] | VV | 2 | 2 | False | 1 | ROZPOCET
45 | K | 871313121 | Montáž kanalizačního potrubí z PVC těsněné gumovým kroužkem otevřený výkop sklon do 20 % DN 160 | m | 4.74 |  | 0 |  |  | základní |  | 0 | 1e-05 | 4.74e-05 | 0 | 0 | 4 | K | 2 |  |  |  | ROZPOCET | 0 | 0 | 0 | 0 | 0 | 1 | 0 | 4 | 519771920
| PP |  | Montáž kanalizačního potrubí z plastů z tvrdého PVC těsněných gumovým kroužkem v otevřeném výkopu ve sklonu do 20 % DN 160 | [14 empty] | PP | 2
| Online PSC |  | https://podminky.urs.cz/item/CS_URS_2022_01/871313121 | [14 empty] | Online PSC | 2
| VV |  | 0,22 "potrubí G1" |  | 0.22 | [12 empty] | VV | 2 | 2 | True | 0 | ROZPOCET
| VV |  | 4,52 "potrubí G2" |  | 4.52 | [12 empty] | VV | 2 | 2 | True | 0 | ROZPOCET
| VV |  | Součet |  | 4.74 | [12 empty] | VV | 2 | 4 | True | 1 | ROZPOCET
46 | M | 28611164 | trubka kanalizační PVC DN 160x1000mm SN8 | m | 4.977 |  | 0 |  |  | základní |  | 0 | 0.00267 | 0.013289 | 0 | 0 | 8 | M | 2 |  |  |  | ROZPOCET | 0 | 0 | 0 | 0 | 0 | 1 | 0 | 4 | 1189181673
| PP |  | trubka kanalizační PVC DN 160x1000mm SN8 | [14 empty] | PP | 2
| VV |  | 4,74*1,05 'Přepočtené koeficientem množství |  | 4.977 | [12 empty] | VV | 2 | 2 | False | 1 | ROZPOCET
47 | K | 871353121 | Montáž kanalizačního potrubí z PVC těsněné gumovým kroužkem otevřený výkop sklon do 20 % DN 200 | m | 2.5 |  | 0 |  |  | základní |  | 0 | 1e-05 | 2.5e-05 | 0 | 0 | 4 | K | 2 |  |  |  | ROZPOCET | 0 | 0 | 0 | 0 | 0 | 1 | 0 | 4 | 740642067
| PP |  | Montáž kanalizačního potrubí z plastů z tvrdého PVC těsněných gumovým kroužkem v otevřeném výkopu ve sklonu do 20 % DN 200 | [14 empty] | PP | 2
| Online PSC |  | https://podminky.urs.cz/item/CS_URS_2022_01/871353121 | [14 empty] | Online PSC | 2
| VV |  | 2,5 "potrubí G1" |  | 2.5 | [12 empty] | VV | 2 | 2 | True | 1 | ROZPOCET
48 | M | 28611167 | trubka kanalizační PVC DN 200x1000mm SN8 | m | 2.625 |  | 0 |  |  | základní |  | 0 | 0.00426 | 0.011182 | 0 | 0 | 8 | M | 2 |  |  |  | ROZPOCET | 0 | 0 | 0 | 0 | 0 | 1 | 0 | 4 | -1864922886
| PP |  | trubka kanalizační PVC DN 200x1000mm SN8 | [14 empty] | PP | 2
| VV |  | 2,5*1,05 'Přepočtené koeficientem množství |  | 2.625 | [12 empty] | VV | 2 | 2 | False | 1 | ROZPOCET
49 | K | 877215201 | Montáž elektrospojek na kanalizačním potrubí z PE trub d 63 | kus | 1 |  | 0 |  |  | základní |  | 0 | 0 | 0 | 0 | 0 | 4 | K | 2 |  |  |  | ROZPOCET | 0 | 0 | 0 | 0 | 0 | 1 | 0 | 4 | 1118540035
| PP |  | Montáž tvarovek na kanalizačním plastovém potrubí z polyetylenu PE 100 elektrotvarovek SDR 11/PN16 spojek nebo oblouků d 63 | [14 empty] | PP | 2
| Online PSC |  | https://podminky.urs.cz/item/CS_URS_2022_01/877215201 | [14 empty] | Online PSC | 2
| VV |  | 1 |  | 1 | [12 empty] | VV | 2 | 2 | True | 1 | ROZPOCET
50 | M | 28615972 | elektrospojka SDR11 PE 100 PN16 D 63mm | kus | 1 |  | 0 |  |  | základní |  | 0 | 0.00022 | 0.00022 | 0 | 0 | 8 | M | 2 |  |  |  | ROZPOCET | 0 | 0 | 0 | 0 | 0 | 1 | 0 | 4 | 375462694
| PP |  | elektrospojka SDR11 PE 100 PN16 D 63mm | [14 empty] | PP | 2
51 | K | 877265212 | Montáž elektrokolen 90° na kanalizačním potrubí z PE trub d 110 | kus | 2 |  | 0 |  |  | základní |  | 0 | 0 | 0 | 0 | 0 | 4 | K | 2 |  |  |  | ROZPOCET | 0 | 0 | 0 | 0 | 0 | 1 | 0 | 4 | -353351618
| PP |  | Montáž tvarovek na kanalizačním plastovém potrubí z polyetylenu PE 100 elektrotvarovek SDR 11/PN16 kolen 90° d 110 | [14 empty] | PP | 2
| Online PSC |  | https://podminky.urs.cz/item/CS_URS_2022_01/877265212 | [14 empty] | Online PSC | 2
| VV |  | 2 |  | 2 | [12 empty] | VV | 2 | 2 | True | 1 | ROZPOCET
52 | M | 28614937 | elektrokoleno 90° PE 100 PN16 D 110mm | kus | 2 |  | 0 |  |  | základní |  | 0 | 0.00141 | 0.00282 | 0 | 0 | 8 | M | 2 |  |  |  | ROZPOCET | 0 | 0 | 0 | 0 | 0 | 1 | 0 | 4 | 521723283
| PP |  | elektrokoleno 90° PE 100 PN16 D 110mm | [14 empty] | PP | 2
53 | K | 877265217-1 | Montáž elektroredukcí na kanalizačním potrubí z PE trub d 110/63 | kus | 1 |  | 0 |  |  | základní |  | 0 | 0 | 0 | 0 | 0 | 4 | K | 2 |  |  |  | ROZPOCET | 0 | 0 | 0 | 0 | 0 | 1 | 0 | 4 | -1537818899
| PP |  | Montáž tvarovek na kanalizačním plastovém potrubí z polyetylenu PE 100 elektrotvarovek SDR 11/PN16 redukcí d 110/63 | [14 empty] | PP | 2
| VV |  | 1 |  | 1 | [12 empty] | VV | 2 | 2 | True | 1 | ROZPOCET
54 | M | 28614978-1 | elektroredukce PE 100 PN16 D 110-63mm | kus | 1 |  | 0 |  |  | základní |  | 0 | 0.0008 | 0.0008 | 0 | 0 | 8 | M | 2 |  |  |  | ROZPOCET | 0 | 0 | 0 | 0 | 0 | 1 | 0 | 4 | 1147256210
| PP |  | elektroredukce PE 100 PN16 D 110-63mm | [14 empty] | PP | 2
55 | K | 877315211 | Montáž tvarovek z tvrdého PVC-systém KG nebo z polypropylenu-systém KG 2000 jednoosé DN 160 | kus | 3 |  | 0 |  |  | základní |  | 0 | 0 | 0 | 0 | 0 | 4 | K | 2 |  |  |  | ROZPOCET | 0 | 0 | 0 | 0 | 0 | 1 | 0 | 4 | -1716998365
| PP |  | Montáž tvarovek na kanalizačním potrubí z trub z plastu z tvrdého PVC nebo z polypropylenu v otevřeném výkopu jednoosých DN 160 | [14 empty] | PP | 2
| Online PSC |  | https://podminky.urs.cz/item/CS_URS_2022_01/877315211 | [14 empty] | Online PSC | 2
56 | M | 28611361 | koleno kanalizační PVC KG 160x45° | kus | 1 |  | 0 |  |  | základní |  | 0 | 0.00065 | 0.00065 | 0 | 0 | 8 | M | 2 |  |  |  | ROZPOCET | 0 | 0 | 0 | 0 | 0 | 1 | 0 | 4 | 1053552662
| PP |  | koleno kanalizační PVC KG 160x45° | [14 empty] | PP | 2
| VV |  | 1 |  | 1 | [12 empty] | VV | 2 | 2 | True | 1 | ROZPOCET
57 | M | 28611363 | koleno kanalizační PVC KG 160x87° | kus | 1 |  | 0 |  |  | základní |  | 0 | 0.00088 | 0.00088 | 0 | 0 | 8 | M | 2 |  |  |  | ROZPOCET | 0 | 0 | 0 | 0 | 0 | 1 | 0 | 4 | 1862784876
| PP |  | koleno kanalizační PVC KG 160x87° | [14 empty] | PP | 2
| VV |  | 1 |  | 1 | [12 empty] | VV | 2 | 2 | True | 1 | ROZPOCET
58 | M | 28611508 | redukce kanalizační PVC 200/160 | kus | 1 |  | 0 |  |  | základní |  | 0 | 0.00079 | 0.00079 | 0 | 0 | 8 | M | 2 |  |  |  | ROZPOCET | 0 | 0 | 0 | 0 | 0 | 1 | 0 | 4 | 716071159
| PP |  | redukce kanalizační PVC 200/160 | [14 empty] | PP | 2
| VV |  | 1 |  | 1 | [12 empty] | VV | 2 | 2 | True | 1 | ROZPOCET
59 | K | 877315211-1 | Montáž tvarovek na kanalizačním potrubí z trub z plastu - multitoleranční spojka na potrubí DN100 | kpl | 1 |  | 0 |  |  | základní |  | 0 | 0 | 0 | 0 | 0 | 4 | K | 2 |  |  |  | ROZPOCET | 0 | 0 | 0 | 0 | 0 | 1 | 0 | 4 | 1846100916
| PP |  | Montáž tvarovek na kanalizačním potrubí z trub z plastu - multitoleranční spojka na potrubí DN100 | [14 empty] | PP | 2
| P |  | Poznámka k položce: - dodávka vč. montáže | [14 empty] | P | 2
| VV |  | 1 |  | 1 | [12 empty] | VV | 2 | 2 | True | 1 | ROZPOCET
60 | K | 871218113-1 | Kladení drenážního potrubí z plastických hmot do připravené rýhy z flexibilního PVC, průměru do 90 mm včetně tvarovek | soubor | 1 |  | 0 |  |  | základní |  | 0 | 0 | 0 | 0 | 0 | 4 | K | 2 |  |  |  | ROZPOCET | 0 | 0 | 0 | 0 | 0 | 1 | 0 | 4 | -990663867
| PP |  | Kladení drenážního potrubí z plastických hmot do připravené rýhy z flexibilního PVC, průměru do 90 mm včetně tvarovek | [14 empty] | PP | 2
| P |  | Poznámka k položce: položka zahrnuje potrubí a tvarovky pro zasakovací objekt: - potrubí PVC flexi DN 80 mm dl.10,68 mm (perforace 360 ° dl. 6,59 m, bez perforace dl. 4,09 m) - potrubí PVC flexi DN 80 mm dl.10,00 mm (perforace 360 ° dl. 5,91 m, bez perforace dl. 4,09 m) - potrubí PVC flexi DN 80 mm dl.10,68 mm (perforace 360 ° dl. 6,59 m, bez perforace dl. 4,09 m) - koleno 90° DN 80 mm - 3 ks - spojka DN 80 mm - 3 ks - zátka kovová DN 80 mm - 3 ks - dodávka vč. montáže | [14 empty] | P | 2
| VV |  | 1 |  | 1 | [12 empty] | VV | 2 | 2 | True | 1 | ROZPOCET
61 | K | 894410102-1 | Osazení betonových dílců pro kanalizační šachty DN 1000 šachtové dno výšky 850 mm | kus | 1 |  | 0 |  |  | základní |  | 0 | 0.41489 | 0.41489 | 0 | 0 | 4 | K | 2 |  |  |  | ROZPOCET | 0 | 0 | 0 | 0 | 0 | 1 | 0 | 4 | 28667148
| PP |  | Osazení betonových dílců pro kanalizační šachty DN 1000 šachtové dno výšky 850 mm | [14 empty] | PP | 2
| VV |  | 1 |  | 1 | [12 empty] | VV | 2 | 2 | True | 1 | ROZPOCET
62 | M | 59224355-1 | dno betonové šachty kanalizační prefabrikované 1000/850/150 | kus | 1 |  | 0 |  |  | základní |  | 0 | 2.53 | 2.53 | 0 | 0 | 8 | M | 2 |  |  |  | ROZPOCET | 0 | 0 | 0 | 0 | 0 | 1 | 0 | 4 | 1859260913
| PP |  | dno betonové šachty kanalizační jednolité 100x88x50cm | [14 empty] | PP | 2
63 | K | 894410213 | Osazení betonových dílců pro kanalizační šachty DN 1000 skruž rovná výšky 1000 mm | kus | 2 |  | 0 |  |  | základní |  | 0 | 0.00989 | 0.01978 | 0 | 0 | 4 | K | 2 |  |  |  | ROZPOCET | 0 | 0 | 0 | 0 | 0 | 1 | 0 | 4 | -985610140
| PP |  | Osazení betonových dílců šachet kanalizačních skruž rovná DN 1000, výšky 1000 mm | [14 empty] | PP | 2
| Online PSC |  | https://podminky.urs.cz/item/CS_URS_2022_01/894410213 | [14 empty] | Online PSC | 2
| P |  | Poznámka k položce: - vč. stupadel a těsnění | [14 empty] | P | 2
| VV |  | 2 |  | 2 | [12 empty] | VV | 2 | 2 | True | 1 | ROZPOCET
64 | M | 59224070 | skruž betonová DN 1000x1000 PS, 100x100x12cm | kus | 2 |  | 0 |  |  | základní |  | 0 | 1.054 | 2.108 | 0 | 0 | 8 | M | 2 |  |  |  | ROZPOCET | 0 | 0 | 0 | 0 | 0 | 1 | 0 | 4 | -1719507078
| PP |  | skruž betonová DN 1000x1000 PS, 100x100x12cm | [14 empty] | PP | 2
65 | K | 894410211 | Osazení betonových dílců pro kanalizační šachty DN 1000 skruž rovná výšky 250 mm | kus | 1 |  | 0 |  |  | základní |  | 0 | 0.00989 | 0.00989 | 0 | 0 | 4 | K | 2 |  |  |  | ROZPOCET | 0 | 0 | 0 | 0 | 0 | 1 | 0 | 4 | -1426232668
| PP |  | Osazení betonových dílců šachet kanalizačních skruž rovná DN 1000, výšky 250 mm | [14 empty] | PP | 2
| Online PSC |  | https://podminky.urs.cz/item/CS_URS_2022_01/894410211 | [14 empty] | Online PSC | 2
| P |  | Poznámka k položce: - vč. stupadel a těsnění | [14 empty] | P | 2
| VV |  | 1 |  | 1 | [12 empty] | VV | 2 | 2 | True | 1 | ROZPOCET
66 | M | 59224066 | skruž betonová DN 1000x250 PS, 100x25x12cm | kus | 1 |  | 0 |  |  | základní |  | 0 | 0.262 | 0.262 | 0 | 0 | 8 | M | 2 |  |  |  | ROZPOCET | 0 | 0 | 0 | 0 | 0 | 1 | 0 | 4 | -455603004
| PP |  | skruž betonová DN 1000x250 PS, 100x25x12cm | [14 empty] | PP | 2
67 | K | 894410302 | Osazení betonových dílců pro kanalizační šachty DN 1000 deska zákrytová | kus | 1 |  | 0 |  |  | základní |  | 0 | 0.00989 | 0.00989 | 0 | 0 | 4 | K | 2 |  |  |  | ROZPOCET | 0 | 0 | 0 | 0 | 0 | 1 | 0 | 4 | -1844172787
| PP |  | Osazení betonových dílců šachet kanalizačních deska zákrytová DN 1000 | [14 empty] | PP | 2
| Online PSC |  | https://podminky.urs.cz/item/CS_URS_2022_01/894410302 | [14 empty] | Online PSC | 2
| P |  | Poznámka k položce: - vč. stupadel a těsnění | [14 empty] | P | 2
| VV |  | 1 |  | 1 | [12 empty] | VV | 2 | 2 | True | 1 | ROZPOCET
68 | M | 59224315 | deska betonová zákrytová pro kruhové šachty 100/62,5x16,5cm | kus | 1 |  | 0 |  |  | základní |  | 0 | 0.449 | 0.449 | 0 | 0 | 8 | M | 2 |  |  |  | ROZPOCET | 0 | 0 | 0 | 0 | 0 | 1 | 0 | 4 | -2146098375
| PP |  | deska betonová zákrytová pro kruhové šachty 100/62,5x16,5cm | [14 empty] | PP | 2
69 | K | 452112112 | Osazení betonových prstenců nebo rámů v do 100 mm | kus | 1 |  | 0 |  |  | základní |  | 0 | 0.22394 | 0.22394 | 0 | 0 | 4 | K | 2 |  |  |  | ROZPOCET | 0 | 0 | 0 | 0 | 0 | 1 | 0 | 4 | -1819298896
| PP |  | Osazení betonových dílců prstenců nebo rámů pod poklopy a mříže, výšky do 100 mm | [14 empty] | PP | 2
| Online PSC |  | https://podminky.urs.cz/item/CS_URS_2022_01/452112112 | [14 empty] | Online PSC | 2
| P |  | Poznámka k položce: - vč. těsnění | [14 empty] | P | 2
| VV |  | 1 |  | 1 | [12 empty] | VV | 2 | 2 | True | 1 | ROZPOCET
70 | M | 59224184 | prstenec šachtový vyrovnávací betonový 625x120x40mm | kus | 1 |  | 0 |  |  | základní |  | 0 | 0.028 | 0.028 | 0 | 0 | 8 | M | 2 |  |  |  | ROZPOCET | 0 | 0 | 0 | 0 | 0 | 1 | 0 | 4 | 1925515994
| PP |  | prstenec šachtový vyrovnávací betonový 625x120x40mm | [14 empty] | PP | 2
71 | K | 899311111 | Osazení poklopů s rámem hmotnosti do 50 kg | kus | 1 |  | 0 |  |  | základní |  | 0 | 0.00468 | 0.00468 | 0 | 0 | 4 | K | 2 |  |  |  | ROZPOCET | 0 | 0 | 0 | 0 | 0 | 1 | 0 | 4 | -1000336137
| PP |  | Osazení ocelových nebo litinových poklopů s rámem na šachtách tunelové stoky hmotnosti jednotlivě do 50 kg | [14 empty] | PP | 2
| Online PSC |  | https://podminky.urs.cz/item/CS_URS_2022_01/899311111 | [14 empty] | Online PSC | 2
| VV |  | 1 |  | 1 | [12 empty] | VV | 2 | 2 | True | 1 | ROZPOCET
72 | M | 55241011 | poklop třída B125, kruhový rám, vstup 600mm bez ventilace | kus | 1 |  | 0 |  |  | základní |  | 0 | 0.046 | 0.046 | 0 | 0 | 8 | M | 2 |  |  |  | ROZPOCET | 0 | 0 | 0 | 0 | 0 | 1 | 0 | 4 | 1315823532
| PP |  | poklop třída B125, kruhový rám, vstup 600mm bez ventilace | [14 empty] | PP | 2
73 | K | 767835008 | Příplatek za montáž ochranného koše nástěnných žebříků z kompozitů | m | 0.75 |  | 0 |  |  | základní |  | 0 | 0 | 0 | 0 | 0 | 16 | K | 2 |  |  |  | ROZPOCET | 0 | 0 | 0 | 0 | 0 | 1 | 0 | 16 | -1922973423
| PP |  | Montáž výrobků z kompozitů nástěnného žebříku bez ochranného koše, kotveného Příplatek k cenám za montáž ochranného koše nástěnných žebříků | [14 empty] | PP | 2
| Online PSC |  | https://podminky.urs.cz/item/CS_URS_2022_01/767835008 | [14 empty] | Online PSC | 2
| VV |  | 0,750 |  | 0.75 | [12 empty] | VV | 2 | 2 | True | 1 | ROZPOCET
74 | M | 63126084 | ochranný koš kompozitního žebříku (obruče nerez) | m | 0.75 |  | 0 |  |  | základní |  | 0 | 0.0056 | 0.0042 | 0 | 0 | 32 | M | 2 |  |  |  | ROZPOCET | 0 | 0 | 0 | 0 | 0 | 1 | 0 | 16 | -1693987287
| PP |  | ochranný koš kompozitního žebříku (obruče nerez) | [14 empty] | PP | 2
75 | K | 894812314 | Revizní a čistící šachta z PP typ DN 600/160 šachtové dno s přítokem tvaru X | kus | 1 |  | 0 |  |  | základní |  | 0 | 0.10661 | 0.10661 | 0 | 0 | 4 | K | 2 |  |  |  | ROZPOCET | 0 | 0 | 0 | 0 | 0 | 1 | 0 | 4 | -498276303
| PP |  | Revizní a čistící šachta z polypropylenu PP pro hladké trouby DN 600 šachtové dno (DN šachty / DN trubního vedení) DN 600/160 sběrné tvaru X | [14 empty] | PP | 2
| Online PSC |  | https://podminky.urs.cz/item/CS_URS_2022_01/894812314 | [14 empty] | Online PSC | 2
| VV |  | 1 |  | 1 | [12 empty] | VV | 2 | 2 | True | 1 | ROZPOCET
76 | K | 894812331 | Revizní a čistící šachta z PP DN 600 šachtová roura korugovaná světlé hloubky 1000 mm | kus | 1 |  | 0 |  |  | základní |  | 0 | 0.01212 | 0.01212 | 0 | 0 | 4 | K | 2 |  |  |  | ROZPOCET | 0 | 0 | 0 | 0 | 0 | 1 | 0 | 4 | -543495796
| PP |  | Revizní a čistící šachta z polypropylenu PP pro hladké trouby DN 600 roura šachtová korugovaná, světlé hloubky 1 000 mm | [14 empty] | PP | 2
| Online PSC |  | https://podminky.urs.cz/item/CS_URS_2022_01/894812331 | [14 empty] | Online PSC | 2
| VV |  | 1 |  | 1 | [12 empty] | VV | 2 | 2 | True | 1 | ROZPOCET
77 | K | 894812339 | Příplatek k rourám revizní a čistící šachty z PP DN 600 za uříznutí šachtové roury | kus | 1 |  | 0 |  |  | základní |  | 0 | 0 | 0 | 0 | 0 | 4 | K | 2 |  |  |  | ROZPOCET | 0 | 0 | 0 | 0 | 0 | 1 | 0 | 4 | -214237437
| PP |  | Revizní a čistící šachta z polypropylenu PP pro hladké trouby DN 600 Příplatek k cenám 2331 - 2334 za uříznutí šachtové roury | [14 empty] | PP | 2
| Online PSC |  | https://podminky.urs.cz/item/CS_URS_2022_01/894812339 | [14 empty] | Online PSC | 2
| VV |  | 1 |  | 1 | [12 empty] | VV | 2 | 2 | True | 1 | ROZPOCET
78 | K | 894812354-1 | Revizní a čistící šachta z PP DN 600 poklop litinový pro třídu zatížení A15 bez plastového konusu | kus | 1 |  | 0 |  |  | základní |  | 0 | 0.1111 | 0.1111 | 0 | 0 | 4 | K | 2 |  |  |  | ROZPOCET | 0 | 0 | 0 | 0 | 0 | 1 | 0 | 4 | 2042339843
| PP |  | Revizní a čistící šachta z polypropylenu PP pro hladké trouby DN 600 poklop (mříž) litinový pro třídu zatížení A15 bez plastového konusu | [14 empty] | PP | 2
| VV |  | 1 |  | 1 | [12 empty] | VV | 2 | 2 | True | 1 | ROZPOCET
79 | K | 460791212 | Montáž trubek ochranných plastových uložených volně do rýhy ohebných přes 32 do 50 mm | m | 15 |  | 0 |  |  | základní |  | 0 | 0 | 0 | 0 | 0 | 4 | K | 2 |  |  |  | ROZPOCET | 0 | 0 | 0 | 0 | 0 | 1 | 0 | 4 | -1113966947
| PP |  | Montáž trubek ochranných uložených volně do rýhy plastových ohebných, vnitřního průměru přes 32 do 50 mm | [14 empty] | PP | 2
| Online PSC |  | https://podminky.urs.cz/item/CS_URS_2022_01/460791212 | [14 empty] | Online PSC | 2
| VV |  | 7+8 |  | 15 | [12 empty] | VV | 2 | 2 | True | 1 | ROZPOCET
80 | M | 34571351 | trubka elektroinstalační ohebná dvouplášťová korugovaná (chránička) D 41/50mm, HDPE+LDPE | m | 15.75 |  | 0 |  |  | základní |  | 0 | 0.00026 | 0.004095 | 0 | 0 | 8 | M | 2 |  |  |  | ROZPOCET | 0 | 0 | 0 | 0 | 0 | 1 | 0 | 4 | 1092280769
| PP |  | trubka elektroinstalační ohebná dvouplášťová korugovaná (chránička) D 41/50mm, HDPE+LDPE | [14 empty] | PP | 2
| VV |  | 15*1,05 'Přepočtené koeficientem množství |  | 15.75 | [12 empty] | VV | 2 | 2 | False | 1 | ROZPOCET
81 | K | 460791213 | Montáž trubek ochranných plastových uložených volně do rýhy ohebných přes 50 do 90 mm | m | 19 |  | 0 |  |  | základní |  | 0 | 0 | 0 | 0 | 0 | 4 | K | 2 |  |  |  | ROZPOCET | 0 | 0 | 0 | 0 | 0 | 1 | 0 | 4 | 1015481253
| PP |  | Montáž trubek ochranných uložených volně do rýhy plastových ohebných, vnitřního průměru přes 50 do 90 mm | [14 empty] | PP | 2
| Online PSC |  | https://podminky.urs.cz/item/CS_URS_2022_01/460791213 | [14 empty] | Online PSC | 2
| VV |  | 12+7 |  | 19 | [12 empty] | VV | 2 | 2 | True | 1 | ROZPOCET
82 | M | 34571354 | trubka elektroinstalační ohebná dvouplášťová korugovaná (chránička) D 75/90mm, HDPE+LDPE | m | 19.95 |  | 0 |  |  | základní |  | 0 | 0.00055 | 0.010972 | 0 | 0 | 8 | M | 2 |  |  |  | ROZPOCET | 0 | 0 | 0 | 0 | 0 | 1 | 0 | 4 | 184588049
| PP |  | trubka elektroinstalační ohebná dvouplášťová korugovaná (chránička) D 75/90mm, HDPE+LDPE | [14 empty] | PP | 2
| VV |  | 19*1,05 'Přepočtené koeficientem množství |  | 19.95 | [12 empty] | VV | 2 | 2 | False | 1 | ROZPOCET
| D | 9 | Ostatní konstrukce a práce, bourání |  |  |  | 0 |  |  |  |  | 0 |  | 0.0007212 |  | 0.01656 | 1 | D | 1 |  |  |  | ROZPOCET | [6 empty] | 0
83 | K | 977151116 | Jádrové vrty diamantovými korunkami do stavebních materiálů D přes 70 do 80 mm | m | 0.12 |  | 0 |  |  | základní |  | 0 | 0.00113 | 0.0001356 | 0.011 | 0.00132 | 4 | K | 2 |  |  |  | ROZPOCET | 0 | 0 | 0 | 0 | 0 | 1 | 0 | 4 | 127804285
| PP |  | Jádrové vrty diamantovými korunkami do stavebních materiálů (železobetonu, betonu, cihel, obkladů, dlažeb, kamene) průměru přes 70 do 80 mm | [14 empty] | PP | 2
| Online PSC |  | https://podminky.urs.cz/item/CS_URS_2022_01/977151116 | [14 empty] | Online PSC | 2
| P |  | Poznámka k položce: - likvidace vzniklé suti v rámci SO3 | [14 empty] | P | 2
| VV |  | 0,12 |  | 0.12 | [12 empty] | VV | 2 | 2 | True | 1 | ROZPOCET
84 | K | 977151118 | Jádrové vrty diamantovými korunkami do stavebních materiálů D přes 90 do 100 mm | m | 0.12 |  | 0 |  |  | základní |  | 0 | 0.00123 | 0.0001476 | 0.017 | 0.00204 | 4 | K | 2 |  |  |  | ROZPOCET | 0 | 0 | 0 | 0 | 0 | 1 | 0 | 4 | 73865440
| PP |  | Jádrové vrty diamantovými korunkami do stavebních materiálů (železobetonu, betonu, cihel, obkladů, dlažeb, kamene) průměru přes 90 do 100 mm | [14 empty] | PP | 2
| Online PSC |  | https://podminky.urs.cz/item/CS_URS_2022_01/977151118 | [14 empty] | Online PSC | 2
| P |  | Poznámka k položce: - likvidace vzniklé suti v rámci SO3 | [14 empty] | P | 2
| VV |  | 0,12 |  | 0.12 | [12 empty] | VV | 2 | 2 | True | 1 | ROZPOCET
85 | K | 977151127 | Jádrové vrty diamantovými korunkami do stavebních materiálů D přes 225 do 250 mm | m | 0.12 |  | 0 |  |  | základní |  | 0 | 0.00365 | 0.000438 | 0.11 | 0.0132 | 4 | K | 2 |  |  |  | ROZPOCET | 0 | 0 | 0 | 0 | 0 | 1 | 0 | 4 | -767378012
| PP |  | Jádrové vrty diamantovými korunkami do stavebních materiálů (železobetonu, betonu, cihel, obkladů, dlažeb, kamene) průměru přes 225 do 250 mm | [14 empty] | PP | 2
| Online PSC |  | https://podminky.urs.cz/item/CS_URS_2022_01/977151127 | [14 empty] | Online PSC | 2
| P |  | Poznámka k položce: - likvidace vzniklé suti v rámci SO3 | [14 empty] | P | 2
| VV |  | 0,12 |  | 0.12 | [12 empty] | VV | 2 | 2 | True | 1 | ROZPOCET
| D | 998 | Přesun hmot |  |  |  | 0 |  |  |  |  | 0 |  | 0 |  | 0 | 1 | D | 1 |  |  |  | ROZPOCET | [6 empty] | 0
86 | K | 998276101 | Přesun hmot pro trubní vedení z trub z plastických hmot otevřený výkop | t | 79.507 |  | 0 |  |  | základní |  | 0 | 0 | 0 | 0 | 0 | 4 | K | 2 |  |  |  | ROZPOCET | 0 | 0 | 0 | 0 | 0 | 1 | 0 | 4 | 1208816530
| PP |  | Přesun hmot pro trubní vedení hloubené z trub z plastických hmot nebo sklolaminátových pro vodovody nebo kanalizace v otevřeném výkopu dopravní vzdálenost do 15 m | [14 empty] | PP | 2
| Online PSC |  | https://podminky.urs.cz/item/CS_URS_2022_01/998276101 | [14 empty] | Online PSC | 2
| VV |  | 0,013+0,009 "pažení a rozepření" |  | 0.022 | [12 empty] | VV | 2 | 2 | True | 0 | ROZPOCET
| VV |  | 2,3 "podkladní beton" |  | 2.3 | [12 empty] | VV | 2 | 2 | True | 0 | ROZPOCET
| VV |  | 10,595 "obetonování DČOV" |  | 10.595 | [12 empty] | VV | 2 | 2 | True | 0 | ROZPOCET
| VV |  | 0,095 "bednění" |  | 0.095 | [12 empty] | VV | 2 | 2 | True | 0 | ROZPOCET
| VV |  | 41,675 "filtrační štěrk-zasak. objekt" |  | 41.675 | [12 empty] | VV | 2 | 2 | True | 0 | ROZPOCET
| VV |  | 8,752 "štěrkopískový nebo pískový podsyp" |  | 8.752 | [12 empty] | VV | 2 | 2 | True | 0 | ROZPOCET
| VV |  | 7,397 "šp lože" |  | 7.397 | [12 empty] | VV | 2 | 2 | True | 0 | ROZPOCET
| VV |  | 0,015 "elektroinstal. potrubí" |  | 0.015 | [12 empty] | VV | 2 | 2 | True | 0 | ROZPOCET
| VV |  | 1,364 "osivo+substrát" |  | 1.364 | [12 empty] | VV | 2 | 2 | True | 0 | ROZPOCET
| VV |  | 7,292 "trubní vedení+šachtové dílce" |  | 7.292 | [12 empty] | VV | 2 | 2 | True | 0 | ROZPOCET
| VV |  | Součet |  | 79.507 | [12 empty] | VV | 2 | 4 | True | 1 | ROZPOCET

## SO3 - Parkové úpravy a bo...
{e6db4c91-4b3f-460a-92a8-f4eded8b96b4}
2
| KRYCÍ LIST SOUPISU PRACÍ | [7 empty] | v --- níže se nacházejí doplnkové a pomocné údaje k sestavám --- v | [8 empty] | False
Stavba:
Rekreační objekty Srbsko, rekonstrukce kanalizace, č. 239160003
Objekt:
SO3 - Parkové úpravy a bourací práce
| KSO: |  |  |  |  | CC-CZ:
| Místo: |  | Srbsko |  |  | Datum: | 10. 6. 2022
| Zadavatel: |  |  |  |  | IČ: | 70890005
|  | Povodí Labe, státní podnik |  |  |  | DIČ: | CZ70890005
| Uchazeč: |  |  |  |  | IČ: | Vyplň údaj
|  | Vyplň údaj |  |  |  | DIČ: | Vyplň údaj
| Projektant: |  |  |  |  | IČ: | 15053695
|  | Vodní zdroje Ekomonitor spol. s r. o. |  |  |  | DIČ: | CZ15053695
| Zpracovatel: |  |  |  |  | IČ:
DIČ:
Poznámka:
| Cena bez DPH | [5 empty] | 0
|  |  | Základ daně |  |  | Sazba daně | Výše daně
| DPH | základní | 0 |  |  | 21% | 0
|  | snížená | 0 |  |  | 15% | 0
|  | zákl. přenesená | 0 |  |  | 21% | 0
|  | sníž. přenesená | 0 |  |  | 15% | 0
|  | nulová | 0 |  |  | 0% | 0
| Cena s DPH |  |  | v | CZK |  | 0
| Projektant |  |  | Zpracovatel
| Datum a podpis: |  | Razítko | Datum a podpis: |  |  | Razítko
| Objednavatel |  |  | Uchazeč
| Datum a podpis: |  | Razítko | Datum a podpis: |  |  | Razítko
REKAPITULACE ČLENĚNÍ SOUPISU PRACÍ
Stavba:
Rekreační objekty Srbsko, rekonstrukce kanalizace, č. 239160003
Objekt:
SO3 - Parkové úpravy a bourací práce
Místo: |  |  | Srbsko |  |  | Datum: | 10. 6. 2022
Zadavatel: |  |  | Povodí Labe, státní podnik |  |  | Projektant: | Vodní zdroje Ekomonitor spol. s r. o.
Uchazeč: |  |  | Vyplň údaj |  |  | Zpracovatel:
Kód dílu - Popis | [6 empty] | Cena celkem [CZK]
Náklady ze soupisu prací | [6 empty] | 0 | [11 empty] | -1
| HSV - Práce a dodávky HSV | [5 empty] | 0
| 1 - Zemní práce a bourací práce | [5 empty] | 0
| 2 - Parkové úpravy | [5 empty] | 0
| 3 - Související činnosti | [5 empty] | 0
SOUPIS PRACÍ
Stavba:
Rekreační objekty Srbsko, rekonstrukce kanalizace, č. 239160003
Objekt:
SO3 - Parkové úpravy a bourací práce
Místo: |  |  | Srbsko |  |  | Datum: | 10. 6. 2022
Zadavatel: |  |  | Povodí Labe, státní podnik |  |  | Projektant: | Vodní zdroje Ekomonitor spol. s r. o.
Uchazeč: |  |  | Vyplň údaj |  |  | Zpracovatel:
PČ | Typ | Kód | Popis | MJ | Množství | J.cena [CZK] | Cena celkem [CZK] | Cenová soustava |  | DPH | J. Nh [h] | Nh celkem [h] | J. hmotnost [t] | Hmotnost celkem [t] | J. suť [t] | Suť Celkem [t]
Náklady soupisu celkem | [6 empty] | 0 |  |  |  |  | 0 |  | 19.2682 |  | 38.5613 |  | D | -1 | [10 empty] | 0
| D | HSV | Práce a dodávky HSV |  |  |  | 0 |  |  |  |  | 0 |  | 19.2682 |  | 38.5613 | 1 | D | 0 |  |  |  | ROZPOCET | [6 empty] | 0
| D | 1 | Zemní práce a bourací práce |  |  |  | 0 |  |  |  |  | 0 |  | 0.61007 |  | 38.5073 | 1 | D | 1 |  |  |  | ROZPOCET | [6 empty] | 0
1 | K | 121151103 | Sejmutí ornice plochy do 100 m2 tl vrstvy do 200 mm strojně | m2 | 125.13 |  | 0 |  |  | základní |  | 0 | 0 | 0 | 0 | 0 | 4 | K | 2 |  |  |  | ROZPOCET | 0 | 0 | 0 | 0 | 0 | 1 | 0 | 4 | -259058244
| PP |  | Sejmutí ornice strojně při souvislé ploše do 100 m2, tl. vrstvy do 200 mm | [14 empty] | PP | 2
| Online PSC |  | https://podminky.urs.cz/item/CS_URS_2022_01/121151103 | [14 empty] | Online PSC | 2
| P |  | Poznámka k položce: s odhozením do 3 m nebo s na naložením na dopravní prostředek a přesunem do 50 m | [14 empty] | P | 2
| VV |  | (2,1+3)*0,8 "stav. kan. přípojky" |  | 4.08 | [12 empty] | VV | 2 | 2 | True | 0 | ROZPOCET
| VV |  | (23,5+17)*0,5 "stav. kanalizace" |  | 20.25 | [12 empty] | VV | 2 | 2 | True | 0 | ROZPOCET
| VV |  | 60,8 "prostor náhradní výsadby dřevin" |  | 60.8 | [12 empty] | VV | 2 | 2 | True | 0 | ROZPOCET
| VV |  | 40"v prostorách žumpy" |  | 40 | [12 empty] | VV | 2 | 2 | True | 0 | ROZPOCET
| VV |  | Součet |  | 125.13 | [12 empty] | VV | 2 | 4 | True | 1 | ROZPOCET
2 | K | 113107137 | Odstranění podkladu z betonu vyztuženého sítěmi tl přes 150 do 300 mm ručně | m2 | 1.6 |  | 0 |  |  | základní |  | 0 | 0 | 0 | 0.63 | 1.008 | 4 | K | 2 |  |  |  | ROZPOCET | 0 | 0 | 0 | 0 | 0 | 1 | 0 | 4 | 1170535564
| PP |  | Odstranění podkladů nebo krytů ručně s přemístěním hmot na skládku na vzdálenost do 3 m nebo s naložením na dopravní prostředek z betonu vyztuženého sítěmi, o tl. vrstvy přes 150 do 300 mm | [14 empty] | PP | 2
| Online PSC |  | https://podminky.urs.cz/item/CS_URS_2022_01/113107137 | [14 empty] | Online PSC | 2
| P |  | Poznámka k položce: - bourání částí betonových chodníků u zájmových objektů | [14 empty] | P | 2
| VV |  | 2*(1*0,8) "bet.chodník u chat" |  | 1.6 | [12 empty] | VV | 2 | 2 | True | 1 | ROZPOCET
3 | K | 631351101 | Zřízení bednění rýh a hran v podlahách | m2 | 0.4 |  | 0 |  |  | základní |  | 0 | 0.01352 | 0.005408 | 0 | 0 | 4 | K | 2 |  |  |  | ROZPOCET | 0 | 0 | 0 | 0 | 0 | 1 | 0 | 4 | -1180410976
| PP |  | Bednění v podlahách rýh a hran zřízení | [14 empty] | PP | 2
| Online PSC |  | https://podminky.urs.cz/item/CS_URS_2022_01/631351101 | [14 empty] | Online PSC | 2
| P |  | Poznámka k položce: - bednění hran při obnově bet. chodníků | [14 empty] | P | 2
| VV |  | 2*0,8*0,25 |  | 0.4 | [12 empty] | VV | 2 | 2 | True | 1 | ROZPOCET
4 | K | 631351102 | Odstranění bednění rýh a hran v podlahách | m2 | 0.4 |  | 0 |  |  | základní |  | 0 | 0 | 0 | 0 | 0 | 4 | K | 2 |  |  |  | ROZPOCET | 0 | 0 | 0 | 0 | 0 | 1 | 0 | 4 | -863094702
| PP |  | Bednění v podlahách rýh a hran odstranění | [14 empty] | PP | 2
| Online PSC |  | https://podminky.urs.cz/item/CS_URS_2022_01/631351102 | [14 empty] | Online PSC | 2
| P |  | Poznámka k položce: - bednění hran při obnově bet. chodníků | [14 empty] | P | 2
| VV |  | 2*0,8*0,25 |  | 0.4 | [12 empty] | VV | 2 | 2 | True | 1 | ROZPOCET
5 | K | 637211111-1 | Okapový chodník z betonu | m2 | 1.6 |  | 0 |  |  | základní |  | 0 | 0.29312 | 0.46899 | 0 | 0 | 4 | K | 2 |  |  |  | ROZPOCET | 0 | 0 | 0 | 0 | 0 | 1 | 0 | 4 | -320935428
| PP |  | Okapový chodník z betonu | [14 empty] | PP | 2
| P |  | Poznámka k položce: - obnova rozbourané části betonového chodníku | [14 empty] | P | 2
| VV |  | 2*(1*0,8) "bet.chodník u chat" |  | 1.6 | [12 empty] | VV | 2 | 2 | True | 1 | ROZPOCET
6 | K | 132351252 | Hloubení rýh nezapažených š do 2000 mm v hornině třídy těžitelnosti II skupiny 4 objem do 50 m3 strojně | m3 | 20.055 |  | 0 |  |  | základní |  | 0 | 0 | 0 | 0 | 0 | 4 | K | 2 |  |  |  | ROZPOCET | 0 | 0 | 0 | 0 | 0 | 1 | 0 | 4 | 723530464
| PP |  | Hloubení nezapažených rýh šířky přes 800 do 2 000 mm strojně s urovnáním dna do předepsaného profilu a spádu v hornině třídy těžitelnosti II skupiny 4 přes 20 do 50 m3 | [14 empty] | PP | 2
| Online PSC |  | https://podminky.urs.cz/item/CS_URS_2022_01/132351252 | [14 empty] | Online PSC | 2
| VV |  | (43,30*0,5)-(40,5*0,5*0,15)-(23,5*3,14*0,08*0,08)-(17*3,14*0,1125*0,1125) "kanalizace" |  | 17.465 | [12 empty] | VV | 2 | 2 | True | 0 | ROZPOCET
| VV |  | ((1,74+2,39)*0,8)-((2,1+3)*0,8*0,15)-((2,1+3)*3,14*0,08*0,08) "kan. přípojky" |  | 2.59 | [12 empty] | VV | 2 | 2 | True | 0 | ROZPOCET
| VV |  | Součet |  | 20.055 | [12 empty] | VV | 2 | 4 | True | 1 | ROZPOCET
7 | K | 131351203 | Hloubení jam zapažených v hornině třídy těžitelnosti II skupiny 4 objem do 100 m3 strojně | m3 | 79.933 |  | 0 |  |  | základní |  | 0 | 0 | 0 | 0 | 0 | 4 | K | 2 |  |  |  | ROZPOCET | 0 | 0 | 0 | 0 | 0 | 1 | 0 | 4 | -9664825
| PP |  | Hloubení zapažených jam a zářezů strojně s urovnáním dna do předepsaného profilu a spádu v hornině třídy těžitelnosti II skupiny 4 přes 50 do 100 m3 | [14 empty] | PP | 2
| Online PSC |  | https://podminky.urs.cz/item/CS_URS_2022_01/131351203 | [14 empty] | Online PSC | 2
| VV |  | (2*4,46*1*2,95)+(2*6,9*1*2,95)+(2,47*6,9*0,8)-(2*3,14*0,38*0,38*0,8) "výkop žumpa" |  | 79.933 | [12 empty] | VV | 2 | 2 | True | 1 | ROZPOCET
8 | K | 151101101 | Zřízení příložného pažení a rozepření stěn rýh hl do 2 m | m2 | 22.854 |  | 0 |  |  | základní |  | 0 | 0.00084 | 0.019197 | 0 | 0 | 4 | K | 2 |  |  |  | ROZPOCET | 0 | 0 | 0 | 0 | 0 | 1 | 0 | 4 | 1559317764
| PP |  | Zřízení pažení a rozepření stěn rýh pro podzemní vedení příložné pro jakoukoliv mezerovitost, hloubky do 2 m | [14 empty] | PP | 2
| Online PSC |  | https://podminky.urs.cz/item/CS_URS_2022_01/151101101 | [14 empty] | Online PSC | 2
| VV |  | ((1,3+1,63)/2)*7,8*2 |  | 22.854 | [12 empty] | VV | 2 | 2 | True | 1 | ROZPOCET
9 | K | 151101111 | Odstranění příložného pažení a rozepření stěn rýh hl do 2 m | m2 | 22.854 |  | 0 |  |  | základní |  | 0 | 0 | 0 | 0 | 0 | 4 | K | 2 |  |  |  | ROZPOCET | 0 | 0 | 0 | 0 | 0 | 1 | 0 | 4 | -1549111329
| PP |  | Odstranění pažení a rozepření stěn rýh pro podzemní vedení s uložením materiálu na vzdálenost do 3 m od kraje výkopu příložné, hloubky do 2 m | [14 empty] | PP | 2
| Online PSC |  | https://podminky.urs.cz/item/CS_URS_2022_01/151101111 | [14 empty] | Online PSC | 2
| VV |  | ((1,3+1,63)/2)*7,8*2 |  | 22.854 | [12 empty] | VV | 2 | 2 | True | 1 | ROZPOCET
10 | K | 151101201 | Zřízení příložného pažení stěn výkopu hl do 4 m | m2 | 82.832 |  | 0 |  |  | základní |  | 0 | 0.0007 | 0.057982 | 0 | 0 | 4 | K | 2 |  |  |  | ROZPOCET | 0 | 0 | 0 | 0 | 0 | 1 | 0 | 4 | 1804920224
| PP |  | Zřízení pažení stěn výkopu bez rozepření nebo vzepření příložné, hloubky do 4 m | [14 empty] | PP | 2
| Online PSC |  | https://podminky.urs.cz/item/CS_URS_2022_01/151101201 | [14 empty] | Online PSC | 2
| VV |  | (8,9+8,9+4,46+4,46)*3,1 |  | 82.832 | [12 empty] | VV | 2 | 2 | True | 1 | ROZPOCET
11 | K | 151101301 | Zřízení rozepření stěn při pažení příložném hl do 4 m | m3 | 124 |  | 0 |  |  | základní |  | 0 | 0.00046 | 0.05704 | 0 | 0 | 4 | K | 2 |  |  |  | ROZPOCET | 0 | 0 | 0 | 0 | 0 | 1 | 0 | 4 | -481359371
| PP |  | Zřízení rozepření zapažených stěn výkopů s potřebným přepažováním při pažení příložném, hloubky do 4 m | [14 empty] | PP | 2
| Online PSC |  | https://podminky.urs.cz/item/CS_URS_2022_01/151101301 | [14 empty] | Online PSC | 2
| VV |  | 40*3,1 |  | 124 | [12 empty] | VV | 2 | 2 | True | 1 | ROZPOCET
12 | K | 151101311 | Odstranění rozepření stěn při pažení příložném hl do 4 m | m3 | 124 |  | 0 |  |  | základní |  | 0 | 0 | 0 | 0 | 0 | 4 | K | 2 |  |  |  | ROZPOCET | 0 | 0 | 0 | 0 | 0 | 1 | 0 | 4 | -1344479210
| PP |  | Odstranění rozepření stěn výkopů s uložením materiálu na vzdálenost do 3 m od okraje výkopu pažení příložného, hloubky do 4 m | [14 empty] | PP | 2
| Online PSC |  | https://podminky.urs.cz/item/CS_URS_2022_01/151101311 | [14 empty] | Online PSC | 2
| VV |  | 40*3,1 |  | 124 | [12 empty] | VV | 2 | 2 | True | 1 | ROZPOCET
13 | K | 151101211 | Odstranění příložného pažení stěn hl do 4 m | m2 | 82.832 |  | 0 |  |  | základní |  | 0 | 0 | 0 | 0 | 0 | 4 | K | 2 |  |  |  | ROZPOCET | 0 | 0 | 0 | 0 | 0 | 1 | 0 | 4 | 1341282740
| PP |  | Odstranění pažení stěn výkopu bez rozepření nebo vzepření s uložením pažin na vzdálenost do 3 m od okraje výkopu příložné, hloubky do 4 m | [14 empty] | PP | 2
| Online PSC |  | https://podminky.urs.cz/item/CS_URS_2022_01/151101211 | [14 empty] | Online PSC | 2
| VV |  | (8,9+8,9+4,46+4,46)*3,1 |  | 82.832 | [12 empty] | VV | 2 | 2 | True | 1 | ROZPOCET
14 | K | 358315114 | Bourání stoky kompletní nebo vybourání otvorů z prostého betonu plochy do 4 m2 | m3 | 0.416 |  | 0 |  |  | základní |  | 0 | 0 | 0 | 2.2 | 0.9152 | 4 | K | 2 |  |  |  | ROZPOCET | 0 | 0 | 0 | 0 | 0 | 1 | 0 | 4 | -480076713
| PP |  | Bourání stoky kompletní nebo vybourání otvorů průřezové plochy do 4 m2 ve stokách ze zdiva z prostého betonu | [14 empty] | PP | 2
| Online PSC |  | https://podminky.urs.cz/item/CS_URS_2022_01/358315114 | [14 empty] | Online PSC | 2
| VV |  | (3,14*0,38*0,38*0,15)+(3,14*0,38*0,38*0,83)-(3,14*0,3*0,3*0,83) "Š2 stávající" |  | 0.21 | [12 empty] | VV | 2 | 2 | True | 0 | ROZPOCET
| VV |  | (3,14*0,38*0,38*0,15)+(3,14*0,38*0,38*0,81)-(3,14*0,3*0,3*0,81) "Š1 stávající" |  | 0.206 | [12 empty] | VV | 2 | 2 | True | 0 | ROZPOCET
| VV |  | Součet |  | 0.416 | [12 empty] | VV | 2 | 4 | True | 1 | ROZPOCET
15 | K | 981511114 | Demolice konstrukcí objektů z betonu železového postupným rozebíráním | m3 | 14.514 |  | 0 |  |  | základní |  | 0 | 0.0001 | 0.0014514 | 2.41 | 34.9787 | 4 | K | 2 |  |  |  | ROZPOCET | 0 | 0 | 0 | 0 | 0 | 1 | 0 | 4 | 171720194
| PP |  | Demolice konstrukcí objektů postupným rozebíráním konstrukcí ze železobetonu | [14 empty] | PP | 2
| Online PSC |  | https://podminky.urs.cz/item/CS_URS_2022_01/981511114 | [14 empty] | Online PSC | 2
| P |  | Poznámka k položce: - demolice stávající nádrže na odpadní vody (žumpy) postupným rozebíráním | [14 empty] | P | 2
| VV |  | 7,52*2,64*0,1 "podkladní deska" |  | 1.985 | [12 empty] | VV | 2 | 2 | True | 0 | ROZPOCET
| VV |  | 3*(3,14*1,22*1,22)*0,12 "dílčí dna nádrží" |  | 1.682 | [12 empty] | VV | 2 | 2 | True | 0 | ROZPOCET
| VV |  | 3*((3,14*1,22*1,22)-(3,14*1,1*1,1))*1,85 "stěny nádrží" |  | 4.852 | [12 empty] | VV | 2 | 2 | True | 0 | ROZPOCET
| VV |  | 3*(3,14*1,22*1,22)*0,3 "stropní desky nádrží" |  | 4.206 | [12 empty] | VV | 2 | 2 | True | 0 | ROZPOCET
| VV |  | 2*((3,14*0,38*0,38)-(3,14*0,3*0,3))*0,8 |  | 0.273 | [12 empty] | VV | 2 | 2 | True | 0 | ROZPOCET
| VV |  | 1,516 "spárování, přibetonávky, propojovací bet. potrubí v rámci jedn. komor - 10% z celkového obejmu konstrukce" |  | 1.516 | [12 empty] | VV | 2 | 2 | True | 0 | ROZPOCET
| VV |  | Součet |  | 14.514 | [12 empty] | VV | 2 | 4 | True | 1 | ROZPOCET
16 | K | 830311811 | Bourání stávajícího kameninového potrubí DN do 150 | m | 5.1 |  | 0 |  |  | základní |  | 0 | 0 | 0 | 0.029 | 0.1479 | 4 | K | 2 |  |  |  | ROZPOCET | 0 | 0 | 0 | 0 | 0 | 1 | 0 | 4 | 371894614
| PP |  | Bourání stávajícího potrubí z kameninových trub v otevřeném výkopu DN do 150 | [14 empty] | PP | 2
| Online PSC |  | https://podminky.urs.cz/item/CS_URS_2022_01/830311811 | [14 empty] | Online PSC | 2
| VV |  | 2,1+3 "kanalizační přípojky kamenina DN 150 mm" |  | 5.1 | [12 empty] | VV | 2 | 2 | True | 1 | ROZPOCET
17 | K | 830361811 | Bourání stávajícího kameninového potrubí DN přes 150 do 250 | m | 17 |  | 0 |  |  | základní |  | 0 | 0 | 0 | 0.065 | 1.105 | 4 | K | 2 |  |  |  | ROZPOCET | 0 | 0 | 0 | 0 | 0 | 1 | 0 | 4 | -1008274253
| PP |  | Bourání stávajícího potrubí z kameninových trub v otevřeném výkopu DN přes 150 do 250 | [14 empty] | PP | 2
| Online PSC |  | https://podminky.urs.cz/item/CS_URS_2022_01/830361811 | [14 empty] | Online PSC | 2
| VV |  | 17,0 "kanalizace kamenina PVC DN 200 mm" |  | 17 | [12 empty] | VV | 2 | 2 | True | 1 | ROZPOCET
18 | K | 871351811 | Bourání stávajícího potrubí z polyetylenu D přes 140 do 225 mm | m | 23.5 |  | 0 |  |  | základní |  | 0 | 0 | 0 | 0.015 | 0.3525 | 4 | K | 2 |  |  |  | ROZPOCET | 0 | 0 | 0 | 0 | 0 | 1 | 0 | 4 | 536455728
| PP |  | Bourání stávajícího potrubí z polyetylenu v otevřeném výkopu D přes 140 do 225 mm | [14 empty] | PP | 2
| Online PSC |  | https://podminky.urs.cz/item/CS_URS_2022_01/871351811 | [14 empty] | Online PSC | 2
| VV |  | 23,5 "kanalizace PVC DN 150 mm" |  | 23.5 | [12 empty] | VV | 2 | 2 | True | 1 | ROZPOCET
19 | K | 174151101 | Zásyp jam, šachet rýh nebo kolem objektů sypaninou se zhutněním | m3 | 138.304 |  | 0 |  |  | základní |  | 0 | 0 | 0 | 0 | 0 | 4 | K | 2 |  |  |  | ROZPOCET | 0 | 0 | 0 | 0 | 0 | 1 | 0 | 4 | 1019011527
| PP |  | Zásyp sypaninou z jakékoliv horniny strojně s uložením výkopku ve vrstvách se zhutněním jam, šachet, rýh nebo kolem objektů v těchto vykopávkách | [14 empty] | PP | 2
| Online PSC |  | https://podminky.urs.cz/item/CS_URS_2022_01/174151101 | [14 empty] | Online PSC | 2
| P |  | Poznámka k položce: - zpětný zásyp výkopovou zeminou a přebytečnou zeminou v rámci SO1 a SO2, přesun zeminy započten v rámci SO1 a SO2 (likvidace přebytečné zeminy) | [14 empty] | P | 2
| VV |  | 79,933 "zásyp výkopu žumpa původní zeminou" |  | 79.933 | [12 empty] | VV | 2 | 2 | True | 0 | ROZPOCET
| VV |  | 20,055 "zásyp výkopu kanalizace původní zeminou" |  | 20.055 | [12 empty] | VV | 2 | 2 | True | 0 | ROZPOCET
| VV |  | 36,16 "zásyp přebytečnou zeminou prostoru po demolici v rámci žumpy" |  | 36.16 | [12 empty] | VV | 2 | 2 | True | 0 | ROZPOCET
| VV |  | 0,906 "zásyp přebytečnou zeminou prostoru po demolici v rámci šachet" |  | 0.906 | [12 empty] | VV | 2 | 2 | True | 0 | ROZPOCET
| VV |  | 23,5*3,14*0,08*0,08 "zásyp přebytečnou zeminou prostoru po demolici v rámci kanalizace" |  | 0.472 | [12 empty] | VV | 2 | 2 | True | 0 | ROZPOCET
| VV |  | 17*3,14*0,1125*0,1125 "zásyp přebytečnou zeminou prostoru po demolici v rámci kanalizace" |  | 0.676 | [12 empty] | VV | 2 | 2 | True | 0 | ROZPOCET
| VV |  | 5,1*3,14*0,08*0,08 "zásyp přebytečnou zeminou prostoru po demolici v rámci kan. přípojek" |  | 0.102 | [12 empty] | VV | 2 | 2 | True | 0 | ROZPOCET
| VV |  | Součet |  | 138.304 | [12 empty] | VV | 2 | 4 | True | 1 | ROZPOCET
20 | K | 181311103 | Rozprostření ornice tl vrstvy do 200 mm v rovině nebo ve svahu do 1:5 ručně | m2 | 9.65 |  | 0 |  |  | základní |  | 0 | 0 | 0 | 0 | 0 | 4 | K | 2 |  |  |  | ROZPOCET | 0 | 0 | 0 | 0 | 0 | 1 | 0 | 4 | 1592988161
| PP |  | Rozprostření a urovnání ornice v rovině nebo ve svahu sklonu do 1:5 ručně při souvislé ploše, tl. vrstvy do 200 mm | [14 empty] | PP | 2
| Online PSC |  | https://podminky.urs.cz/item/CS_URS_2022_01/181311103 | [14 empty] | Online PSC | 2
| VV |  | 9,65 |  | 9.65 | [12 empty] | VV | 2 | 2 | True | 1 | ROZPOCET
21 | K | 181111111 | Plošná úprava terénu do 500 m2 zemina skupiny 1 až 4 nerovnosti přes 50 do 100 mm v rovinně a svahu do 1:5 | m2 | 64.33 |  | 0 |  |  | základní |  | 0 | 0 | 0 | 0 | 0 | 4 | K | 2 |  |  |  | ROZPOCET | 0 | 0 | 0 | 0 | 0 | 1 | 0 | 4 | 1846837674
| PP |  | Plošná úprava terénu v zemině skupiny 1 až 4 s urovnáním povrchu bez doplnění ornice souvislé plochy do 500 m2 při nerovnostech terénu přes 50 do 100 mm v rovině nebo na svahu do 1:5 | [14 empty] | PP | 2
| Online PSC |  | https://podminky.urs.cz/item/CS_URS_2022_01/181111111 | [14 empty] | Online PSC | 2
| VV |  | (2,1+3)*0,8 "kan. přípojky" |  | 4.08 | [12 empty] | VV | 2 | 2 | True | 0 | ROZPOCET
| VV |  | (23,5+17)*0,5 "stav. kanalizace" |  | 20.25 | [12 empty] | VV | 2 | 2 | True | 0 | ROZPOCET
| VV |  | 40 "v prostorách žumpy" |  | 40 | [12 empty] | VV | 2 | 2 | True | 0 | ROZPOCET
| VV |  | Součet |  | 64.33 | [12 empty] | VV | 2 | 4 | True | 1 | ROZPOCET
22 | K | 998331011 | Přesun hmot pro nádrže | t | 0.878 |  | 0 |  |  | základní |  | 0 | 0 | 0 | 0 | 0 | 4 | K | 2 |  |  |  | ROZPOCET | 0 | 0 | 0 | 0 | 0 | 1 | 0 | 4 | -168298196
| PP |  | Přesun hmot pro nádrže dopravní vzdálenost do 500 m | [14 empty] | PP | 2
| Online PSC |  | https://podminky.urs.cz/item/CS_URS_2022_01/998331011 | [14 empty] | Online PSC | 2
| P |  | Poznámka k položce: - přesun hmot při demolici nádrže (žumpy) a kanalizace | [14 empty] | P | 2
| VV |  | 2*0,16*2,5 "bet. chodník" |  | 0.8 | [12 empty] | VV | 2 | 2 | True | 0 | ROZPOCET
| VV |  | 0,001 "bednění" |  | 0.001 | [12 empty] | VV | 2 | 2 | True | 0 | ROZPOCET
| VV |  | 0,019 "pažení výkop kanalizace" |  | 0.019 | [12 empty] | VV | 2 | 2 | True | 0 | ROZPOCET
| VV |  | 0,058 "pažení výkop žumpa" |  | 0.058 | [12 empty] | VV | 2 | 2 | True | 0 | ROZPOCET
| VV |  | Součet |  | 0.878 | [12 empty] | VV | 2 | 4 | True | 1 | ROZPOCET
23 | K | 997321511 | Vodorovná doprava suti a vybouraných hmot po suchu do 1 km | t | 38.931 |  | 0 |  |  | základní |  | 0 | 0 | 0 | 0 | 0 | 4 | K | 2 |  |  |  | ROZPOCET | 0 | 0 | 0 | 0 | 0 | 1 | 0 | 4 | -508151725
| PP |  | Vodorovná doprava suti a vybouraných hmot bez naložení, s vyložením a hrubým urovnáním po suchu, na vzdálenost do 1 km | [14 empty] | PP | 2
| Online PSC |  | https://podminky.urs.cz/item/CS_URS_2022_01/997321511 | [14 empty] | Online PSC | 2
| VV |  | 2*0,16*2,5 "bet. chodník" |  | 0.8 | [12 empty] | VV | 2 | 2 | True | 0 | ROZPOCET
| VV |  | 0,416*2,5 "demolice šachty" |  | 1.04 | [12 empty] | VV | 2 | 2 | True | 0 | ROZPOCET
| VV |  | 14,514*2,5 "demolice žumpa" |  | 36.285 | [12 empty] | VV | 2 | 2 | True | 0 | ROZPOCET
| VV |  | 123/1000 "potrubí kanalizační přípojky-kamenina" |  | 0.123 | [12 empty] | VV | 2 | 2 | True | 0 | ROZPOCET
| VV |  | 71/1000 "potrubí kanalizace PVC" |  | 0.071 | [12 empty] | VV | 2 | 2 | True | 0 | ROZPOCET
| VV |  | 612/1000 "potrubí kanalizace kamenina" |  | 0.612 | [12 empty] | VV | 2 | 2 | True | 0 | ROZPOCET
| VV |  | Součet |  | 38.931 | [12 empty] | VV | 2 | 4 | True | 1 | ROZPOCET
24 | K | 997321611 | Nakládání nebo překládání suti a vybouraných hmot | t | 38.931 |  | 0 |  |  | základní |  | 0 | 0 | 0 | 0 | 0 | 4 | K | 2 |  |  |  | ROZPOCET | 0 | 0 | 0 | 0 | 0 | 1 | 0 | 4 | 2025567420
| PP |  | Vodorovná doprava suti a vybouraných hmot bez naložení, s vyložením a hrubým urovnáním nakládání nebo překládání na dopravní prostředek při vodorovné dopravě suti a vybouraných hmot | [14 empty] | PP | 2
| Online PSC |  | https://podminky.urs.cz/item/CS_URS_2022_01/997321611 | [14 empty] | Online PSC | 2
| VV |  | 38,931 |  | 38.931 | [12 empty] | VV | 2 | 2 | True | 1 | ROZPOCET
25 | K | 167101011-1 | Likvidace stavební suti (beton) v souladu s platnou legislativou - odvoz, uložení a poplatek za likvidaci | t | 38.125 |  | 0 |  |  | základní |  | 0 | 0 | 0 | 0 | 0 | 4 | K | 2 |  |  |  | ROZPOCET | 0 | 0 | 0 | 0 | 0 | 1 | 0 | 4 | -540184645
| PP |  | Likvidace stavební suti (beton) v souladu s platnou legislativou - odvoz, uložení a poplatek za likvidaci | [14 empty] | PP | 2
| P |  | Poznámka k položce: Předpoklad uložení stavební suti na skládce odpadů Klášter Hradiště nad Jizerou v rámci ceny položky zahrnuta cena: - přesun materiálu na skládku do 15km - uložení na skládku - poplatek za uložení na skládce Zhotovitel případně zajistí vlastní způsob likvidace v souladu s platnou legislativou. | [14 empty] | P | 2
| VV |  | 0,32*2,5 "bet.chodník" |  | 0.8 | [12 empty] | VV | 2 | 2 | True | 0 | ROZPOCET
| VV |  | 0,416*2,5 "původní šachty" |  | 1.04 | [12 empty] | VV | 2 | 2 | True | 0 | ROZPOCET
| VV |  | 14,514*2,5 "stáv.žumpa" |  | 36.285 | [12 empty] | VV | 2 | 2 | True | 0 | ROZPOCET
| VV |  | Součet |  | 38.125 | [12 empty] | VV | 2 | 4 | True | 1 | ROZPOCET
26 | K | 167101011-2 | Likvidace plastového potrubí v souladu s platnou legislativou - odvoz, uložení a poplatek za likvidaci | t | 0.071 |  | 0 |  |  | základní |  | 0 | 0 | 0 | 0 | 0 | 4 | K | 2 |  |  |  | ROZPOCET | 0 | 0 | 0 | 0 | 0 | 1 | 0 | 4 | -1701765716
| PP |  | Likvidace plastového potrubí v souladu s platnou legislativou - odvoz, uložení a poplatek za likvidaci | [14 empty] | PP | 2
| P |  | Poznámka k položce: Předpoklad uložení zeminy na skládce odpadů Klášter Hradiště nad Jizerou v rámci ceny položky zahrnuta cena: - přesun materiálu na skládku do 15km - uložení na skládku - poplatek za uložení na skládce Zhotovitel případně zajistí vlastní způsob likvidace v souladu s platnou legislativou. | [14 empty] | P | 2
| VV |  | 71/1000 |  | 0.071 | [12 empty] | VV | 2 | 2 | True | 1 | ROZPOCET
27 | K | 167101011-3 | Likvidace potrubí z keramiky v souladu s platnou legislativou - odvoz, uložení a poplatek za likvidaci | t | 0.735 |  | 0 |  |  | základní |  | 0 | 0 | 0 | 0 | 0 | 4 | K | 2 |  |  |  | ROZPOCET | 0 | 0 | 0 | 0 | 0 | 1 | 0 | 4 | -490421335
| PP |  | Likvidace potrubí z keramiky v souladu s platnou legislativou - odvoz, uložení a poplatek za likvidaci | [14 empty] | PP | 2
| P |  | Poznámka k položce: Předpoklad uložení keramických výrobků na skládce odpadů Klášter Hradiště nad Jizerou v rámci ceny položky zahrnuta cena: - přesun materiálu na skládku do 15km - uložení na skládku - poplatek za uložení na skládce Zhotovitel případně zajistí vlastní způsob likvidace v souladu s platnou legislativou. | [14 empty] | P | 2
| VV |  | (123+612)/1000 |  | 0.735 | [12 empty] | VV | 2 | 2 | True | 1 | ROZPOCET
28 | K | 167101011-4 | Likvidace přebytečné zeminy v souladu s platnou legislativou - odvoz, uložení a poplatek za likvidaci | t | 67.148 |  | 0 |  |  | základní |  | 0 | 0 | 0 | 0 | 0 | 4 | K | 2 |  |  |  | ROZPOCET | 0 | 0 | 0 | 0 | 0 | 1 | 0 | 4 | 1388772521
| PP |  | Likvidace přebytečné zeminy v souladu s platnou legislativou - odvoz, uložení a poplatek za likvidaci | [14 empty] | PP | 2
| P |  | Poznámka k položce: Předpoklad uložení zeminy na skládce odpadů Klášter Hradiště nad Jizerou v rámci ceny položky zahrnuta cena: - přesun materiálu na skládku do 15km - uložení na skládku - poplatek za uložení na skládce Zhotovitel případně zajistí vlastní způsob likvidace v souladu s platnou legislativou | [14 empty] | P | 2
| VV |  | (20,403+3,187+48,3+20,055+79,933-138,304)*2 |  | 67.148 | [12 empty] | VV | 2 | 2 | True | 1 | ROZPOCET
| D | 2 | Parkové úpravy |  |  |  | 0 |  |  |  |  | 0 |  | 18.6581 |  | 0 | 1 | D | 1 |  |  |  | ROZPOCET | [6 empty] | 0
29 | K | 112151111 | Směrové kácení stromů s rozřezáním a odvětvením D kmene přes 100 do 200 mm | kus | 8 |  | 0 |  |  | základní |  | 0 | 0 | 0 | 0 | 0 | 4 | K | 2 |  |  |  | ROZPOCET | 0 | 0 | 0 | 0 | 0 | 1 | 0 | 4 | 1015062522
| PP |  | Pokácení stromu směrové v celku s odřezáním kmene a s odvětvením průměru kmene přes 100 do 200 mm | [14 empty] | PP | 2
| Online PSC |  | https://podminky.urs.cz/item/CS_URS_2022_01/112151111 | [14 empty] | Online PSC | 2
| P |  | Poznámka k položce: v ceně je zahrnuto přemístění ořezaného kmene a větví do vzdálenosti 20 m nebo naložení na dopravní prostředek | [14 empty] | P | 2
| VV |  | 8 |  | 8 | [12 empty] | VV | 2 | 2 | True | 1 | ROZPOCET
30 | K | 112151112 | Směrové kácení stromů s rozřezáním a odvětvením D kmene přes 200 do 300 mm | kus | 6 |  | 0 |  |  | základní |  | 0 | 0 | 0 | 0 | 0 | 4 | K | 2 |  |  |  | ROZPOCET | 0 | 0 | 0 | 0 | 0 | 1 | 0 | 4 | 263455638
| PP |  | Pokácení stromu směrové v celku s odřezáním kmene a s odvětvením průměru kmene přes 200 do 300 mm | [14 empty] | PP | 2
| Online PSC |  | https://podminky.urs.cz/item/CS_URS_2022_01/112151112 | [14 empty] | Online PSC | 2
| P |  | Poznámka k položce: v ceně je zahrnuto přemístění ořezaného kmene a větví do vzdálenosti 20 m nebo naložení na dopravní prostředek | [14 empty] | P | 2
| VV |  | 6 |  | 6 | [12 empty] | VV | 2 | 2 | True | 1 | ROZPOCET
31 | K | 112151111-1 | Pokácení dřevin podél hranice pozemku investora - jehličnatý živý plot, směrové kácení v celku s odřezáním kmene a s odvětvením průměru kmene přes 100 do 200 mm | kpl | 1 |  | 0 |  |  | základní |  | 0 | 0 | 0 | 0 | 0 | 4 | K | 2 |  |  |  | ROZPOCET | 0 | 0 | 0 | 0 | 0 | 1 | 0 | 4 | 788855871
| PP |  | Pokácení dřevin podél hranice pozemku investora - jehličnatý živý plot, směrové kácení v celku s odřezáním kmene a s odvětvením průměru kmene přes 100 do 200 mm | [14 empty] | PP | 2
| P |  | Poznámka k položce: - odstranění zbylých částí stávajícího živeho plotu jako doplnění ke kácení 14 ks vzrostlých dřevin tvořící jeho část - v rámci prací bude provedeno rovněž odstranění pařezů a kořenů v rozsahu živého plotu - předpokládaný rozsah = 21 + 23 + 16 = 60 m2 - v ceně je zahrnuto přemístění ořezaného kmene a větví do vzdálenosti 20 m nebo naložení na dopravní prostředek | [14 empty] | P | 2
| VV |  | 1 |  | 1 | [12 empty] | VV | 2 | 2 | True | 1 | ROZPOCET
32 | K | 112251101 | Odstranění pařezů D přes 100 do 300 mm | kus | 14 |  | 0 |  |  | základní |  | 0 | 0 | 0 | 0 | 0 | 4 | K | 2 |  |  |  | ROZPOCET | 0 | 0 | 0 | 0 | 0 | 1 | 0 | 4 | 1470992078
| PP |  | Odstranění pařezů strojně s jejich vykopáním, vytrháním nebo odstřelením průměru přes 100 do 300 mm | [14 empty] | PP | 2
| Online PSC |  | https://podminky.urs.cz/item/CS_URS_2022_01/112251101 | [14 empty] | Online PSC | 2
| VV |  | 6+8 |  | 14 | [12 empty] | VV | 2 | 2 | True | 1 | ROZPOCET
33 | K | 122251101 | Odkopávky a prokopávky nezapažené v hornině třídy těžitelnosti I skupiny 3 objem do 20 m3 strojně | m3 | 18.24 |  | 0 |  |  | základní |  | 0 | 0 | 0 | 0 | 0 | 4 | K | 2 |  |  |  | ROZPOCET | 0 | 0 | 0 | 0 | 0 | 1 | 0 | 4 | -1345421543
| PP |  | Odkopávky a prokopávky nezapažené strojně v hornině třídy těžitelnosti I skupiny 3 do 20 m3 | [14 empty] | PP | 2
| Online PSC |  | https://podminky.urs.cz/item/CS_URS_2022_01/122251101 | [14 empty] | Online PSC | 2
| VV |  | 60,8*0,3 |  | 18.24 | [12 empty] | VV | 2 | 2 | True | 1 | ROZPOCET
34 | K | 167151101 | Nakládání výkopku z hornin třídy těžitelnosti I skupiny 1 až 3 do 100 m3 | m3 | 20.403 |  | 0 |  |  | základní |  | 0 | 0 | 0 | 0 | 0 | 4 | K | 2 |  |  |  | ROZPOCET | 0 | 0 | 0 | 0 | 0 | 1 | 0 | 4 | -1983939509
| PP |  | Nakládání, skládání a překládání neulehlého výkopku nebo sypaniny strojně nakládání, množství do 100 m3, z horniny třídy těžitelnosti I, skupiny 1 až 3 | [14 empty] | PP | 2
| Online PSC |  | https://podminky.urs.cz/item/CS_URS_2022_01/167151101 | [14 empty] | Online PSC | 2
| P |  | Poznámka k položce: - naložení zeminy z důvodu výměny pro náhradní výsadbu dřevin k likvidaci dle platné legislativy - ponechána 1/4 z výkopku hl. 0,4 m (0,2 m ornice+0,2m zeminy podorniční) | [14 empty] | P | 2
| VV |  | 68,01*0,2 "naložení sejmuté ornice" |  | 13.602 | [12 empty] | VV | 2 | 2 | True | 0 | ROZPOCET
| VV |  | 68,01*0,1 "naložení zeminy z důvodu výměny půdy pro náhradní výsadbu" |  | 6.801 | [12 empty] | VV | 2 | 2 | True | 0 | ROZPOCET
| VV |  | Součet |  | 20.403 | [12 empty] | VV | 2 | 4 | True | 1 | ROZPOCET
35 | K | 184802111 | Chemické odplevelení před založením kultury nad 20 m2 postřikem na široko v rovině a svahu do 1:5 | m2 | 60.8 |  | 0 |  |  | základní |  | 0 | 0 | 0 | 0 | 0 | 4 | K | 2 |  |  |  | ROZPOCET | 0 | 0 | 0 | 0 | 0 | 1 | 0 | 4 | 1107388778
| PP |  | Chemické odplevelení půdy před založením kultury, trávníku nebo zpevněných ploch o výměře jednotlivě přes 20 m2 v rovině nebo na svahu do 1:5 postřikem na široko | [14 empty] | PP | 2
| Online PSC |  | https://podminky.urs.cz/item/CS_URS_2022_01/184802111 | [14 empty] | Online PSC | 2
| P |  | Poznámka k položce: - chem. postřik před provedení náhradní výsadby (např.: Roundup biaktiv) | [14 empty] | P | 2
| VV |  | 60,8 |  | 60.8 | [12 empty] | VV | 2 | 2 | True | 1 | ROZPOCET
36 | K | 182303111-1 | Doplnění zeminy nebo substrátu na travnatých plochách tl přes 50 mm rovina v rovinně a svahu do 1:5 | m2 | 20.403 |  | 0 |  |  | základní |  | 0 | 0 | 0 | 0 | 0 | 4 | K | 2 |  |  |  | ROZPOCET | 0 | 0 | 0 | 0 | 0 | 1 | 0 | 4 | 121130326
| PP |  | Doplnění zeminy nebo substrátu na travnatých plochách tl přes 50 mm rovina v rovinně a svahu do 1:5 | [14 empty] | PP | 2
| P |  | Poznámka k položce: - dodávka nové zeminy, z důvodu výměny pro potřeby náhradní výsadby - předpokládaný poměr 2 : 1 (kvalitní ornice : zahradnický substrát) | [14 empty] | P | 2
| VV |  | 20,403 |  | 20.403 | [12 empty] | VV | 2 | 2 | True | 1 | ROZPOCET
37 | M | 10364101-1 | zemina pro terénní úpravy - ornice (kvalitní) | m3 | 13.602 |  | 0 |  |  | základní |  | 0 | 1 | 13.602 | 0 | 0 | 8 | M | 2 |  |  |  | ROZPOCET | 0 | 0 | 0 | 0 | 0 | 1 | 0 | 4 | 175126144
| PP |  | zemina pro terénní úpravy - ornice (kvalitní) | [14 empty] | PP | 2
| VV |  | 2/3*20,403 |  | 13.602 | [12 empty] | VV | 2 | 2 | True | 1 | ROZPOCET
38 | M | 10311100-1 | zahradnický substrát univerzální | m3 | 6.801 |  | 0 |  |  | základní |  | 0 | 0.21 | 1.4282 | 0 | 0 | 8 | M | 2 |  |  |  | ROZPOCET | 0 | 0 | 0 | 0 | 0 | 1 | 0 | 4 | 1040556836
| PP |  | zahradnický substrát univerzální | [14 empty] | PP | 2
| P |  | Poznámka k položce: zahradnický substrát univerzální | [14 empty] | P | 2
| VV |  | 1/3*20,403 |  | 6.801 | [12 empty] | VV | 2 | 2 | True | 1 | ROZPOCET
39 | K | 116951211-1 | Promísení zeminy a substrátu | m3 | 24.32 |  | 0 |  |  | základní |  | 0 | 0.0177 | 0.43046 | 0 | 0 | 4 | K | 2 |  |  |  | ROZPOCET | 0 | 0 | 0 | 0 | 0 | 1 | 0 | 4 | -1983494072
| PP |  | Promísení zeminy a substrátu | [14 empty] | PP | 2
| P |  | Poznámka k položce: - promísení zbylé původní zeminy, kvalitní ornice a zahradnického substrátu | [14 empty] | P | 2
| VV |  | 60,8*0,4 |  | 24.32 | [12 empty] | VV | 2 | 2 | True | 1 | ROZPOCET
40 | K | 183151111 | Hloubení jam pro výsadbu dřevin strojně v rovině nebo ve svahu do 1:5 obj jamky do 0,2 m3 | kus | 75 |  | 0 |  |  | základní |  | 0 | 0 | 0 | 0 | 0 | 4 | K | 2 |  |  |  | ROZPOCET | 0 | 0 | 0 | 0 | 0 | 1 | 0 | 4 | -1915838186
| PP |  | Hloubení jam pro výsadbu dřevin strojně v rovině nebo ve svahu do 1:5, objem do 0,20 m3 | [14 empty] | PP | 2
| Online PSC |  | https://podminky.urs.cz/item/CS_URS_2022_01/183151111 | [14 empty] | Online PSC | 2
| VV |  | 75 |  | 75 | [12 empty] | VV | 2 | 2 | True | 1 | ROZPOCET
41 | K | 183151112 | Hloubení jam pro výsadbu dřevin strojně v rovině nebo ve svahu do 1:5 obj jamky přes 0,2 do 0,3 m3 | kus | 13 |  | 0 |  |  | základní |  | 0 | 0 | 0 | 0 | 0 | 4 | K | 2 |  |  |  | ROZPOCET | 0 | 0 | 0 | 0 | 0 | 1 | 0 | 4 | -984811743
| PP |  | Hloubení jam pro výsadbu dřevin strojně v rovině nebo ve svahu do 1:5, objem přes 0,20 do 0,30 m3 | [14 empty] | PP | 2
| Online PSC |  | https://podminky.urs.cz/item/CS_URS_2022_01/183151112 | [14 empty] | Online PSC | 2
| VV |  | 13 |  | 13 | [12 empty] | VV | 2 | 2 | True | 1 | ROZPOCET
42 | K | 184215411-1 | Zhotovení závlahové mísy dřevin D do 0,5 m v rovině nebo na svahu do 1:5 | kus | 88 |  | 0 |  |  | základní |  | 0 | 0 | 0 | 0 | 0 | 4 | K | 2 |  |  |  | ROZPOCET | 0 | 0 | 0 | 0 | 0 | 1 | 0 | 4 | -1753615137
| PP |  | Zhotovení závlahové mísy dřevin D do 0,5 m v rovině nebo na svahu do 1:5 | [14 empty] | PP | 2
| VV |  | 88 |  | 88 | [12 empty] | VV | 2 | 2 | True | 1 | ROZPOCET
43 | M | 58343872 | kamenivo drcené hrubé frakce 8/16 | t | 0.704 |  | 0 |  |  | základní |  | 0 | 1 | 0.704 | 0 | 0 | 8 | M | 2 |  |  |  | ROZPOCET | 0 | 0 | 0 | 0 | 0 | 1 | 0 | 4 | -1463911117
| PP |  | kamenivo drcené hrubé frakce 8/16 | [14 empty] | PP | 2
| VV |  | 88*0,008 'Přepočtené koeficientem množství |  | 0.704 | [12 empty] | VV | 2 | 2 | False | 1 | ROZPOCET
44 | K | 184102110-1 | Výsadba dřeviny (keře) s kontejnerem do předem vyhloubené jamky se zalitím v rovině nebo na svahu do 1:5, při průměru balu do 100 mm | kus | 7 |  | 0 |  |  | základní |  | 0 | 0 | 0 | 0 | 0 | 4 | K | 2 |  |  |  | ROZPOCET | 0 | 0 | 0 | 0 | 0 | 1 | 0 | 4 | 2114782549
| PP |  | Výsadba dřeviny (keře) s kontejnerem do předem vyhloubené jamky se zalitím v rovině nebo na svahu do 1:5, při průměru balu do 100 mm | [14 empty] | PP | 2
45 | M | 010-01 | čilimník rozložený "Cytissus decumbens" 10-20 cm, kontejner 1 l | kus | 7 |  | 0 |  |  | základní |  | 0 | 0.01 | 0.07 | 0 | 0 | 8 | M | 2 |  |  |  | ROZPOCET | 0 | 0 | 0 | 0 | 0 | 1 | 0 | 4 | -387623639
| PP |  | čilimník rozložený "Cytissus decumbens" 10-20 cm, kontejner 1 l | [14 empty] | PP | 2
| VV |  | 7 |  | 7 | [12 empty] | VV | 2 | 2 | True | 1 | ROZPOCET
46 | K | 184102111-1 | Výsadba dřeviny (keře) s kontejnerem do předem vyhloubené jamky se zalitím v rovině nebo na svahu do 1:5, při průměru balu přes 100 do 200 mm | kus | 68 |  | 0 |  |  | základní |  | 0 | 0 | 0 | 0 | 0 | 4 | K | 2 |  |  |  | ROZPOCET | 0 | 0 | 0 | 0 | 0 | 1 | 0 | 4 | 239912975
| PP |  | Výsadba dřeviny (keře) s kontejnerem do předem vyhloubené jamky se zalitím v rovině nebo na svahu do 1:5, při průměru balu přes 100 do 200 mm | [14 empty] | PP | 2
47 | M | 020-01 | svída krvavá ´Aurea´ "Cornus alba ´Aurea´" 60-100 cm, kontejner 5 l | kus | 11 |  | 0 |  |  | základní |  | 0 | 0.001 | 0.011 | 0 | 0 | 8 | M | 2 |  |  |  | ROZPOCET | 0 | 0 | 0 | 0 | 0 | 1 | 0 | 4 | -1804796457
| PP |  | svída krvavá ´Aurea´ "Cornus alba ´Aurea´" 60-100 cm, kontejner 5 l | [14 empty] | PP | 2
| VV |  | 11 |  | 11 | [12 empty] | VV | 2 | 2 | True | 1 | ROZPOCET
48 | M | 020-02 | borovice černá ´Pyramidalis´ "Pinus nigra ´Pyramidalis´" 80-100 cm, kontejner 12 l | kus | 5 |  | 0 |  |  | základní |  | 0 | 0.001 | 0.005 | 0 | 0 | 8 | M | 2 |  |  |  | ROZPOCET | 0 | 0 | 0 | 0 | 0 | 1 | 0 | 4 | -240090614
| PP |  | borovice černá ´Pyramidalis´ "Pinus nigra ´Pyramidalis´" 80-100 cm, kontejner 12 l | [14 empty] | PP | 2
| VV |  | 5 |  | 5 | [12 empty] | VV | 2 | 2 | True | 1 | ROZPOCET
49 | M | 020-03 | brslen Fortunův ´Emerald´n Gold´ "Euonymus fortunei ´Emerald´n Gold´" 20-40 cm, kontejner 9 l | kus | 16 |  | 0 |  |  | základní |  | 0 | 0.001 | 0.016 | 0 | 0 | 8 | M | 2 |  |  |  | ROZPOCET | 0 | 0 | 0 | 0 | 0 | 1 | 0 | 4 | -23600154
| PP |  | brslen Fortunův ´Emerald´n Gold´ "Euonymus fortunei ´Emerald´n Gold´" 20-40 cm, kontejner 9 l | [14 empty] | PP | 2
| VV |  | 16 |  | 16 | [12 empty] | VV | 2 | 2 | True | 1 | ROZPOCET
50 | M | 020-04 | brslen Fortunův ´Coloratus´ "Euonymus fortunei ´Coloratus´" 20-40 cm, kontejner 2 l | kus | 11 |  | 0 |  |  | základní |  | 0 | 0.001 | 0.011 | 0 | 0 | 8 | M | 2 |  |  |  | ROZPOCET | 0 | 0 | 0 | 0 | 0 | 1 | 0 | 4 | -395962809
| PP |  | brslen Fortunův ´Coloratus´ "Euonymus fortunei ´Coloratus´" 20-40 cm, kontejner 2 l | [14 empty] | PP | 2
| VV |  | 11 |  | 11 | [12 empty] | VV | 2 | 2 | True | 1 | ROZPOCET
51 | M | 020-05 | brslen Fortunův ´Emerald´n Gold´ "Euonymus fortunei ´Emerald´n Gold´" 150-200 cm, na kmínku, kontejner 9 l | kus | 2 |  | 0 |  |  | základní |  | 0 | 0.001 | 0.002 | 0 | 0 | 8 | M | 2 |  |  |  | ROZPOCET | 0 | 0 | 0 | 0 | 0 | 1 | 0 | 4 | 1794301788
| PP |  | brslen Fortunův ´Emerald´n Gold´ "Euonymus fortunei ´Emerald´n Gold´" 150-200 cm, na kmínku, kontejner 9 l | [14 empty] | PP | 2
| VV |  | 2 |  | 2 | [12 empty] | VV | 2 | 2 | True | 1 | ROZPOCET
52 | M | 020-06 | tavolník popelavý ´Grefsheim´ "Spiraea x cinerea ´Grefsheim´" 40-60 cm, kontejner 5 l | kus | 11 |  | 0 |  |  | základní |  | 0 | 0.001 | 0.011 | 0 | 0 | 8 | M | 2 |  |  |  | ROZPOCET | 0 | 0 | 0 | 0 | 0 | 1 | 0 | 4 | 1424024321
| PP |  | tavolník popelavý ´Grefsheim´ "Spiraea x cinerea ´Grefsheim´" 40-60 cm, kontejner 5 l | [14 empty] | PP | 2
| VV |  | 11 |  | 11 | [12 empty] | VV | 2 | 2 | True | 1 | ROZPOCET
53 | M | 020-07 | vajgélie květnatá ´Variegata´ "Weigela florida ´Variegata´" 40-60 cm, kontejner 5 l | kus | 5 |  | 0 |  |  | základní |  | 0 | 0.001 | 0.005 | 0 | 0 | 8 | M | 2 |  |  |  | ROZPOCET | 0 | 0 | 0 | 0 | 0 | 1 | 0 | 4 | 1737477523
| PP |  | vajgélie květnatá ´Variegata´ "Weigela florida ´Variegata´" 40-60 cm, kontejner 5 l | [14 empty] | PP | 2
| VV |  | 5 |  | 5 | [12 empty] | VV | 2 | 2 | True | 1 | ROZPOCET
54 | M | 020-08 | kalina obecná "Viburnum opulu" 60-100 cm, kontejner 12 l | kus | 7 |  | 0 |  |  | základní |  | 0 | 0.001 | 0.007 | 0 | 0 | 8 | M | 2 |  |  |  | ROZPOCET | 0 | 0 | 0 | 0 | 0 | 1 | 0 | 4 | -1555119128
| PP |  | kalina obecná "Viburnum opulu" 60-100 cm, kontejner 12 l | [14 empty] | PP | 2
| VV |  | 7 |  | 7 | [12 empty] | VV | 2 | 2 | True | 1 | ROZPOCET
55 | K | 184102112 | Výsadba dřeviny (keře) s kontejnerem do předem vyhloubené jamky se zalitím v rovině nebo na svahu do 1:5, při průměru balu přes 200 do 300 mm | kus | 13 |  | 0 |  |  | základní |  | 0 | 0 | 0 | 0 | 0 | 4 | K | 2 |  |  |  | ROZPOCET | 0 | 0 | 0 | 0 | 0 | 1 | 0 | 4 | 1094348344
| PP |  | Výsadba dřeviny (keře) s kontejnerem do předem vyhloubené jamky se zalitím v rovině nebo na svahu do 1:5, při průměru balu přes 200 do 300 mm | [14 empty] | PP | 2
| Online PSC |  | https://podminky.urs.cz/item/CS_URS_2022_01/184102112 | [14 empty] | Online PSC | 2
56 | M | 030-01 | tis červený ´Fastigiata´ "Taxus baccata ´Fastigiata´" 80-100 cm, kontejner 25 l | kus | 12 |  | 0 |  |  | základní |  | 0 | 3e-05 | 0.00036 | 0 | 0 | 8 | M | 2 |  |  |  | ROZPOCET | 0 | 0 | 0 | 0 | 0 | 1 | 0 | 4 | -133503736
| PP |  | tis červený ´Fastigiata´ "Taxus baccata ´Fastigiata´" 80-100 cm, kontejner 25 l | [14 empty] | PP | 2
| VV |  | 12 |  | 12 | [12 empty] | VV | 2 | 2 | True | 1 | ROZPOCET
57 | M | 030-02 | myrobalán červenolistý ´Nigra´ "Prunus cerasifera ´Nigra´" 150-200 cm, kmen obvod 8-10 cm, kontejner 30 l | kus | 1 |  | 0 |  |  | základní |  | 0 | 3e-05 | 3e-05 | 0 | 0 | 8 | M | 2 |  |  |  | ROZPOCET | 0 | 0 | 0 | 0 | 0 | 1 | 0 | 4 | 50489630
| PP |  | myrobalán červenolistý ´Nigra´ "Prunus cerasifera ´Nigra´" 150-200 cm, kmen obvod 8-10 cm, kontejner 30 l | [14 empty] | PP | 2
| VV |  | 1 |  | 1 | [12 empty] | VV | 2 | 2 | True | 1 | ROZPOCET
58 | K | 184816111 | Hnojení sazenic průmyslovými hnojivy do 0,25 kg k jedné sazenici | kus | 288 |  | 0 |  |  | základní |  | 0 | 0 | 0 | 0 | 0 | 4 | K | 2 |  |  |  | ROZPOCET | 0 | 0 | 0 | 0 | 0 | 1 | 0 | 4 | -663181301
| PP |  | Hnojení sazenic průmyslovými hnojivy v množství do 0,25 kg k jedné sazenici | [14 empty] | PP | 2
| Online PSC |  | https://podminky.urs.cz/item/CS_URS_2022_01/184816111 | [14 empty] | Online PSC | 2
| P |  | Poznámka k položce: - např. tabletové hnojivo SILVAMIX forte dávkování: - 3 ks / keř - 6 ks / strom (1 tableta = cca 10 g) | [14 empty] | P | 2
| VV |  | (8*6)+(80*3) |  | 288 | [12 empty] | VV | 2 | 2 | True | 1 | ROZPOCET
59 | M | 25191155 | hnojivo průmyslové | kg | 2.88 |  | 0 |  |  | základní |  | 0 | 0.001 | 0.00288 | 0 | 0 | 8 | M | 2 |  |  |  | ROZPOCET | 0 | 0 | 0 | 0 | 0 | 1 | 0 | 4 | 1156885655
| PP |  | hnojivo průmyslové | [14 empty] | PP | 2
| P |  | Poznámka k položce: doporučené množství 0,25 kg/kus | [14 empty] | P | 2
| VV |  | 288*0,01 'Přepočtené koeficientem množství |  | 2.88 | [12 empty] | VV | 2 | 2 | False | 1 | ROZPOCET
60 | K | 184806111 | Řez stromů netrnitých průklestem D koruny do 2 m | kus | 88 |  | 0 |  |  | základní |  | 0 | 0 | 0 | 0 | 0 | 4 | K | 2 |  |  |  | ROZPOCET | 0 | 0 | 0 | 0 | 0 | 1 | 0 | 4 | -1634427097
| PP |  | Řez stromů, keřů nebo růží průklestem stromů netrnitých, o průměru koruny do 2 m | [14 empty] | PP | 2
| Online PSC |  | https://podminky.urs.cz/item/CS_URS_2022_01/184806111 | [14 empty] | Online PSC | 2
| P |  | Poznámka k položce: - výchovný (tvarovací) řez po výsadbě dřevin | [14 empty] | P | 2
| VV |  | 88 |  | 88 | [12 empty] | VV | 2 | 2 | True | 1 | ROZPOCET
61 | K | 184813136-1 | Ochrana dřevin před okusem zvěří chemicky postřikem či nátěrem v rovině a svahu do 1:5 | ks | 88 |  | 0 |  |  | základní |  | 0 | 0 | 0 | 0 | 0 | 4 | K | 2 |  |  |  | ROZPOCET | 0 | 0 | 0 | 0 | 0 | 1 | 0 | 4 | -1744402015
| PP |  | Ochrana dřevin před okusem zvěří chemicky postřikem či nátěrem v rovině a svahu do 1:5 | [14 empty] | PP | 2
| P |  | Poznámka k položce: - aplikace ochraného postřiku včetně jeho dodání (např.: Morsuvin) | [14 empty] | P | 2
| VV |  | 88 |  | 88 | [12 empty] | VV | 2 | 2 | True | 1 | ROZPOCET
62 | K | 184911421 | Mulčování rostlin kůrou tl do 0,1 m v rovině a svahu do 1:5 | m2 | 60.8 |  | 0 |  |  | základní |  | 0 | 0 | 0 | 0 | 0 | 4 | K | 2 |  |  |  | ROZPOCET | 0 | 0 | 0 | 0 | 0 | 1 | 0 | 4 | -49111299
| PP |  | Mulčování vysazených rostlin mulčovací kůrou, tl. do 100 mm v rovině nebo na svahu do 1:5 | [14 empty] | PP | 2
| Online PSC |  | https://podminky.urs.cz/item/CS_URS_2022_01/184911421 | [14 empty] | Online PSC | 2
| VV |  | 60,8 |  | 60.8 | [12 empty] | VV | 2 | 2 | True | 1 | ROZPOCET
63 | M | 10391100 | kůra mulčovací VL | m3 | 6.262 |  | 0 |  |  | základní |  | 0 | 0.2 | 1.2524 | 0 | 0 | 8 | M | 2 |  |  |  | ROZPOCET | 0 | 0 | 0 | 0 | 0 | 1 | 0 | 4 | 701289875
| PP |  | kůra mulčovací VL | [14 empty] | PP | 2
| VV |  | 60,8*0,103 'Přepočtené koeficientem množství |  | 6.262 | [12 empty] | VV | 2 | 2 | False | 1 | ROZPOCET
64 | K | 185851121 | Dovoz vody pro zálivku rostlin za vzdálenost do 1000 m | m3 | 4.8 |  | 0 |  |  | základní |  | 0 | 0 | 0 | 0 | 0 | 4 | K | 2 |  |  |  | ROZPOCET | 0 | 0 | 0 | 0 | 0 | 1 | 0 | 4 | 1750487152
| PP |  | Dovoz vody pro zálivku rostlin na vzdálenost do 1000 m | [14 empty] | PP | 2
| Online PSC |  | https://podminky.urs.cz/item/CS_URS_2022_01/185851121 | [14 empty] | Online PSC | 2
| VV |  | (8*100+80*50)/1000 |  | 4.8 | [12 empty] | VV | 2 | 2 | True | 1 | ROZPOCET
65 | K | 185804311 | Zalití rostlin vodou plocha do 20 m2 | m3 | 4.8 |  | 0 |  |  | základní |  | 0 | 0 | 0 | 0 | 0 | 4 | K | 2 |  |  |  | ROZPOCET | 0 | 0 | 0 | 0 | 0 | 1 | 0 | 4 | 689345500
| PP |  | Zalití rostlin vodou plochy záhonů jednotlivě do 20 m2 | [14 empty] | PP | 2
| Online PSC |  | https://podminky.urs.cz/item/CS_URS_2022_01/185804311 | [14 empty] | Online PSC | 2
| VV |  | (8*100+80*50)/1000 |  | 4.8 | [12 empty] | VV | 2 | 2 | True | 1 | ROZPOCET
66 | K | 348951111-1 | Osazení oplocení lesních kultur z tyčoviny výšky do 1,2 m | m | 90.7 |  | 0 |  |  | základní |  | 0 | 0.00028 | 0.025396 | 0 | 0 | 4 | K | 2 |  |  |  | ROZPOCET | 0 | 0 | 0 | 0 | 0 | 1 | 0 | 4 | -1126345228
| PP |  | Osazení oplocení lesních kultur včetně dřevěných kůlů průměru do 120 mm, v osové vzdálenosti 3 m (dodávka řeziva ve specifikaci) v oplocení výšky do 1,2 m s 1 madlem a 1 paždíkem z tyčoviny | [14 empty] | PP | 2
| VV |  | 90,7 |  | 90.7 | [12 empty] | VV | 2 | 2 | True | 1 | ROZPOCET
67 | M | 60591251-1 | kůl dřevěný impregnovaný D 8cm dl 1,5m | kus | 56 |  | 0 |  |  | základní |  | 0 | 0.00472 | 0.26432 | 0 | 0 | 8 | M | 2 |  |  |  | ROZPOCET | 0 | 0 | 0 | 0 | 0 | 1 | 0 | 4 | 591329271
| PP |  | kůl dřevěný impregnovaný D 8cm dl 1,5m | [14 empty] | PP | 2
| P |  | Poznámka k položce: - kůly k oplocence, předpoklad 56 ks | [14 empty] | P | 2
| VV |  | 56 |  | 56 | [12 empty] | VV | 2 | 2 | True | 1 | ROZPOCET
68 | M | 31324800-1 | pletivo drátěné - uzlíkové pletivo lesní v. 120 cm, 1,6/2,0 mm, 10 drátů | m | 99.77 |  | 0 |  |  | základní |  | 0 | 0.0012 | 0.11972 | 0 | 0 | 8 | M | 2 |  |  |  | ROZPOCET | 0 | 0 | 0 | 0 | 0 | 1 | 0 | 4 | -1948405020
| PP |  | pletivo drátěné - uzlíkové pletivo lesní v. 120 cm, 1,6/2,0 mm, 10 drátů | [14 empty] | PP | 2
| VV |  | 90,7*1,10 |  | 99.77 | [12 empty] | VV | 2 | 2 | True | 1 | ROZPOCET
69 | K | 182303111 | Doplnění zeminy nebo substrátu na travnatých plochách tl do 50 mm rovina v rovinně a svahu do 1:5 | m2 | 64.33 |  | 0 |  |  | základní |  | 0 | 0 | 0 | 0 | 0 | 4 | K | 2 |  |  |  | ROZPOCET | 0 | 0 | 0 | 0 | 0 | 1 | 0 | 4 | -344695270
| PP |  | Doplnění zeminy nebo substrátu na travnatých plochách tloušťky do 50 mm v rovině nebo na svahu do 1:5 | [14 empty] | PP | 2
| Online PSC |  | https://podminky.urs.cz/item/CS_URS_2022_01/182303111 | [14 empty] | Online PSC | 2
| VV |  | 64,33 |  | 64.33 | [12 empty] | VV | 2 | 2 | True | 1 | ROZPOCET
70 | M | 10371500 | substrát pro trávníky VL | m3 | 3.281 |  | 0 |  |  | základní |  | 0 | 0.21 | 0.68901 | 0 | 0 | 8 | M | 2 |  |  |  | ROZPOCET | 0 | 0 | 0 | 0 | 0 | 1 | 0 | 4 | -1931414822
| PP |  | substrát pro trávníky VL | [14 empty] | PP | 2
| VV |  | 64,33*0,051 'Přepočtené koeficientem množství |  | 3.281 | [12 empty] | VV | 2 | 2 | False | 1 | ROZPOCET
71 | K | 181411131 | Založení parkového trávníku výsevem pl do 1000 m2 v rovině a ve svahu do 1:5 | m2 | 64.33 |  | 0 |  |  | základní |  | 0 | 0 | 0 | 0 | 0 | 4 | K | 2 |  |  |  | ROZPOCET | 0 | 0 | 0 | 0 | 0 | 1 | 0 | 4 | -1938854237
| PP |  | Založení trávníku na půdě předem připravené plochy do 1000 m2 výsevem včetně utažení parkového v rovině nebo na svahu do 1:5 | [14 empty] | PP | 2
| Online PSC |  | https://podminky.urs.cz/item/CS_URS_2022_01/181411131 | [14 empty] | Online PSC | 2
| VV |  | 64,33 |  | 64.33 | [12 empty] | VV | 2 | 2 | True | 1 | ROZPOCET
72 | M | 00572410 | osivo směs travní parková | kg | 1.287 |  | 0 |  |  | základní |  | 0 | 0.001 | 0.001287 | 0 | 0 | 8 | M | 2 |  |  |  | ROZPOCET | 0 | 0 | 0 | 0 | 0 | 1 | 0 | 4 | 76531443
| PP |  | osivo směs travní parková | [14 empty] | PP | 2
| VV |  | 64,33*0,02 'Přepočtené koeficientem množství |  | 1.287 | [12 empty] | VV | 2 | 2 | False | 1 | ROZPOCET
73 | K | 998231411 | Ruční přesun hmot pro sadovnické a krajinářské úpravy do 100 m | t | 18.658 |  | 0 |  |  | základní |  | 0 | 0 | 0 | 0 | 0 | 4 | K | 2 |  |  |  | ROZPOCET | 0 | 0 | 0 | 0 | 0 | 1 | 0 | 4 | 1657522647
| PP |  | Přesun hmot pro sadovnické a krajinářské úpravy - ručně bez užití mechanizace vodorovná dopravní vzdálenost do 100 m | [14 empty] | PP | 2
| Online PSC |  | https://podminky.urs.cz/item/CS_URS_2022_01/998231411 | [14 empty] | Online PSC | 2
| VV |  | 18,658 |  | 18.658 | [12 empty] | VV | 2 | 2 | True | 1 | ROZPOCET
74 | K | 167101011-5 | Likvidace biologického odpadu v souladu s platnou legislativou - odvoz, uložení a poplatek za likvidaci | t | 1.714 |  | 0 |  |  | základní |  | 0 | 0 | 0 | 0 | 0 | 4 | K | 2 |  |  |  | ROZPOCET | 0 | 0 | 0 | 0 | 0 | 1 | 0 | 4 | 1479732368
| PP |  | Likvidace biologického odpadu v souladu s platnou legislativou - odvoz, uložení a poplatek za likvidaci | [14 empty] | PP | 2
| P |  | Poznámka k položce: Předpoklad uložení biologického odpadu na skládce odpadů Klášter Hradiště nad Jizerou v rámci ceny položky zahrnuta cena: -přesun materiálu na skládku do 15km -uložení na skládku -poplatek za uložení na skládce Zhotovitel případně zajistí vlastní způsob likvidace v souladu s platnou legislativou | [14 empty] | P | 2
| VV |  | 0,331+0,993+0,39 |  | 1.714 | [12 empty] | VV | 2 | 2 | True | 1 | ROZPOCET
| D | 3 | Související činnosti |  |  |  | 0 |  |  |  |  | 0 |  | 0 |  | 0.054 | 1 | D | 1 |  |  |  | ROZPOCET | [6 empty] | 0
75 | K | 963015111-1 | Zajištění odčerpání a vývozu fekálií před započetím demoličních prací | soubor | 1 |  | 0 |  |  | základní |  | 0 | 0 | 0 | 0.054 | 0.054 | 4 | K | 2 |  |  |  | ROZPOCET | 0 | 0 | 0 | 0 | 0 | 1 | 0 | 4 | -1570743933
| PP |  | Zajištění odčerpání a vývozu fekálií před započetím demoličních prací | [14 empty] | PP | 2
| P |  | Poznámka k položce: Zajištění odčerpání a vývozu fekálií před započetím demoličních prací v souladu s platnou legislativou - předpoklad 19,5 m3 fekálií - součástí prací bude rovněž propláchnutí stávajícího potrubí a objektu před jeho demolicí | [14 empty] | P | 2
| VV |  | 1 |  | 1 | [12 empty] | VV | 2 | 2 | True | 1 | ROZPOCET

## SO4 - Rekonstrukce vnitřn...
{22680d99-5889-4359-a209-a0f62f03d34b}
2
| KRYCÍ LIST SOUPISU PRACÍ | [7 empty] | v --- níže se nacházejí doplnkové a pomocné údaje k sestavám --- v | [8 empty] | False
Stavba:
Rekreační objekty Srbsko, rekonstrukce kanalizace, č. 239160003
Objekt:
SO4 - Rekonstrukce vnitřních rozvodů odpadu
| KSO: |  |  |  |  | CC-CZ:
| Místo: |  | Srbsko |  |  | Datum: | 10. 6. 2022
| Zadavatel: |  |  |  |  | IČ: | 70890005
|  | Povodí Labe, státní podnik |  |  |  | DIČ: | CZ70890005
| Uchazeč: |  |  |  |  | IČ: | Vyplň údaj
|  | Vyplň údaj |  |  |  | DIČ: | Vyplň údaj
| Projektant: |  |  |  |  | IČ: | 15053695
|  | Vodní zdroje Ekomonitor spol. s r. o. |  |  |  | DIČ: | CZ15053695
| Zpracovatel: |  |  |  |  | IČ:
DIČ:
Poznámka:
| Cena bez DPH | [5 empty] | 0
|  |  | Základ daně |  |  | Sazba daně | Výše daně
| DPH | základní | 0 |  |  | 21% | 0
|  | snížená | 0 |  |  | 15% | 0
|  | zákl. přenesená | 0 |  |  | 21% | 0
|  | sníž. přenesená | 0 |  |  | 15% | 0
|  | nulová | 0 |  |  | 0% | 0
| Cena s DPH |  |  | v | CZK |  | 0
| Projektant |  |  | Zpracovatel
| Datum a podpis: |  | Razítko | Datum a podpis: |  |  | Razítko
| Objednavatel |  |  | Uchazeč
| Datum a podpis: |  | Razítko | Datum a podpis: |  |  | Razítko
REKAPITULACE ČLENĚNÍ SOUPISU PRACÍ
Stavba:
Rekreační objekty Srbsko, rekonstrukce kanalizace, č. 239160003
Objekt:
SO4 - Rekonstrukce vnitřních rozvodů odpadu
Místo: |  |  | Srbsko |  |  | Datum: | 10. 6. 2022
Zadavatel: |  |  | Povodí Labe, státní podnik |  |  | Projektant: | Vodní zdroje Ekomonitor spol. s r. o.
Uchazeč: |  |  | Vyplň údaj |  |  | Zpracovatel:
Kód dílu - Popis | [6 empty] | Cena celkem [CZK]
Náklady ze soupisu prací | [6 empty] | 0 | [11 empty] | -1
| HSV - Práce a dodávky HSV | [5 empty] | 0
| 1 - Bourací a zemní práce | [5 empty] | 0
| 2 - Trubní vedení | [5 empty] | 0
| 3 - Instalace odvětrávání | [5 empty] | 0
| 4 - Obnova povchů a obkladačské práce | [5 empty] | 0
| 5 - Obnova skladby podlahy | [5 empty] | 0
| 6 - Malířské práce | [5 empty] | 0
| 7 - Vybavení hygienických zařízení | [5 empty] | 0
| 998 - Přesun hmot | [5 empty] | 0
SOUPIS PRACÍ
Stavba:
Rekreační objekty Srbsko, rekonstrukce kanalizace, č. 239160003
Objekt:
SO4 - Rekonstrukce vnitřních rozvodů odpadu
Místo: |  |  | Srbsko |  |  | Datum: | 10. 6. 2022
Zadavatel: |  |  | Povodí Labe, státní podnik |  |  | Projektant: | Vodní zdroje Ekomonitor spol. s r. o.
Uchazeč: |  |  | Vyplň údaj |  |  | Zpracovatel:
PČ | Typ | Kód | Popis | MJ | Množství | J.cena [CZK] | Cena celkem [CZK] | Cenová soustava |  | DPH | J. Nh [h] | Nh celkem [h] | J. hmotnost [t] | Hmotnost celkem [t] | J. suť [t] | Suť Celkem [t]
Náklady soupisu celkem | [6 empty] | 0 |  |  |  |  | 0 |  | 7.4157 |  | 5.2638 |  | D | -1 | [10 empty] | 0
| D | HSV | Práce a dodávky HSV |  |  |  | 0 |  |  |  |  | 0 |  | 7.4157 |  | 5.2638 | 1 | D | 0 |  |  |  | ROZPOCET | [6 empty] | 0
| D | 1 | Bourací a zemní práce |  |  |  | 0 |  |  |  |  | 0 |  | 1.3378 |  | 5.2594 | 1 | D | 1 |  |  |  | ROZPOCET | [6 empty] | 0
1 | K | 725210821 | Demontáž umyvadel bez výtokových armatur | soubor | 2 |  | 0 |  |  | základní |  | 0 | 0 | 0 | 0.01946 | 0.03892 | 4 | K | 2 |  |  |  | ROZPOCET | 0 | 0 | 0 | 0 | 0 | 1 | 0 | 4 | -21745914
| PP |  | Demontáž umyvadel bez výtokových armatur umyvadel | [14 empty] | PP | 2
| Online PSC |  | https://podminky.urs.cz/item/CS_URS_2022_01/725210821 | [14 empty] | Online PSC | 2
| P |  | Poznámka k položce: - demontáž umyvadla v objektu st.172 a st. 173 | [14 empty] | P | 2
| VV |  | 2 |  | 2 | [12 empty] | VV | 2 | 2 | True | 1 | ROZPOCET
2 | K | 725240811 | Demontáž kabin sprchových bez výtokových armatur | soubor | 2 |  | 0 |  |  | základní |  | 0 | 0 | 0 | 0.088 | 0.176 | 4 | K | 2 |  |  |  | ROZPOCET | 0 | 0 | 0 | 0 | 0 | 1 | 0 | 4 | 169196071
| PP |  | Demontáž sprchových kabin a vaniček bez výtokových armatur kabin | [14 empty] | PP | 2
| Online PSC |  | https://podminky.urs.cz/item/CS_URS_2022_01/725240811 | [14 empty] | Online PSC | 2
| P |  | Poznámka k položce: - demontáž sprchového koutu v objektu st.172 a st. 173 | [14 empty] | P | 2
| VV |  | 2 |  | 2 | [12 empty] | VV | 2 | 2 | True | 1 | ROZPOCET
3 | K | 725110814 | Demontáž klozetu Kombi | soubor | 2 |  | 0 |  |  | základní |  | 0 | 0 | 0 | 0.0342 | 0.0684 | 4 | K | 2 |  |  |  | ROZPOCET | 0 | 0 | 0 | 0 | 0 | 1 | 0 | 4 | -1858640788
| PP |  | Demontáž klozetů kombi | [14 empty] | PP | 2
| Online PSC |  | https://podminky.urs.cz/item/CS_URS_2022_01/725110814 | [14 empty] | Online PSC | 2
| P |  | Poznámka k položce: - demontáž WC v objektu st.172 a st. 173 | [14 empty] | P | 2
| VV |  | 2 |  | 2 | [12 empty] | VV | 2 | 2 | True | 1 | ROZPOCET
4 | K | 978059361 | Bourání obkladů z mozaiky plochy přes 1 m2 | m2 | 65.4 |  | 0 |  |  | základní |  | 0 | 0 | 0 | 0.021 | 1.3734 | 4 | K | 2 |  |  |  | ROZPOCET | 0 | 0 | 0 | 0 | 0 | 1 | 0 | 4 | 1107688823
| PP |  | Odsekání obkladů stěn včetně otlučení podkladní omítky až na zdivo z mozaikových lepenců keramických nebo skleněných přes 1 m2 | [14 empty] | PP | 2
| Online PSC |  | https://podminky.urs.cz/item/CS_URS_2022_01/978059361 | [14 empty] | Online PSC | 2
| VV |  | 14 "wc st.173" |  | 14 | [12 empty] | VV | 2 | 2 | True | 0 | ROZPOCET
| VV |  | 14 "WC st.172" |  | 14 | [12 empty] | VV | 2 | 2 | True | 0 | ROZPOCET
| VV |  | 18,7 "koupelna st.173" |  | 18.7 | [12 empty] | VV | 2 | 2 | True | 0 | ROZPOCET
| VV |  | 18,7 "koupelna st.172" |  | 18.7 | [12 empty] | VV | 2 | 2 | True | 0 | ROZPOCET
| VV |  | Součet |  | 65.4 | [12 empty] | VV | 2 | 4 | True | 1 | ROZPOCET
5 | K | 974031121 | Vysekání rýh ve zdivu cihelném hl do 30 mm š do 30 mm | m | 28 |  | 0 |  |  | základní |  | 0 | 0 | 0 | 0.002 | 0.056 | 4 | K | 2 |  |  |  | ROZPOCET | 0 | 0 | 0 | 0 | 0 | 1 | 0 | 4 | -288818495
| PP |  | Vysekání rýh ve zdivu cihelném na maltu vápennou nebo vápenocementovou do hl. 30 mm a šířky do 30 mm | [14 empty] | PP | 2
| Online PSC |  | https://podminky.urs.cz/item/CS_URS_2022_01/974031121 | [14 empty] | Online PSC | 2
| VV |  | 14+14 "el. rozvody st. 173 a st. 172" |  | 28 | [12 empty] | VV | 2 | 2 | True | 1 | ROZPOCET
6 | K | 974031153 | Vysekání rýh ve zdivu cihelném hl do 100 mm š do 100 mm | m | 6.2 |  | 0 |  |  | základní |  | 0 | 0 | 0 | 0.018 | 0.1116 | 4 | K | 2 |  |  |  | ROZPOCET | 0 | 0 | 0 | 0 | 0 | 1 | 0 | 4 | -1765894717
| PP |  | Vysekání rýh ve zdivu cihelném na maltu vápennou nebo vápenocementovou do hl. 100 mm a šířky do 100 mm | [14 empty] | PP | 2
| Online PSC |  | https://podminky.urs.cz/item/CS_URS_2022_01/974031153 | [14 empty] | Online PSC | 2
| VV |  | 1,6+1,5 "odpad st.173" |  | 3.1 | [12 empty] | VV | 2 | 2 | True | 0 | ROZPOCET
| VV |  | 1,6+1,5 "odpad st.172" |  | 3.1 | [12 empty] | VV | 2 | 2 | True | 0 | ROZPOCET
| VV |  | Součet |  | 6.2 | [12 empty] | VV | 2 | 4 | True | 1 | ROZPOCET
7 | K | 977151122 | Jádrové vrty diamantovými korunkami do stavebních materiálů D přes 120 do 130 mm | m | 1.2 |  | 0 |  |  | základní |  | 0 | 0.00137 | 0.001644 | 0.029 | 0.0348 | 4 | K | 2 |  |  |  | ROZPOCET | 0 | 0 | 0 | 0 | 0 | 1 | 0 | 4 | 1595902461
| PP |  | Jádrové vrty diamantovými korunkami do stavebních materiálů (železobetonu, betonu, cihel, obkladů, dlažeb, kamene) průměru přes 120 do 130 mm | [14 empty] | PP | 2
| Online PSC |  | https://podminky.urs.cz/item/CS_URS_2022_01/977151122 | [14 empty] | Online PSC | 2
| VV |  | 0,3*4 "prostupy odvětrávání" |  | 1.2 | [12 empty] | VV | 2 | 2 | True | 1 | ROZPOCET
8 | K | 977151125 | Jádrové vrty diamantovými korunkami do stavebních materiálů D přes 180 do 200 mm | m | 0.8 |  | 0 |  |  | základní |  | 0 | 0.00316 | 0.002528 | 0.069 | 0.0552 | 4 | K | 2 |  |  |  | ROZPOCET | 0 | 0 | 0 | 0 | 0 | 1 | 0 | 4 | 126617067
| PP |  | Jádrové vrty diamantovými korunkami do stavebních materiálů (železobetonu, betonu, cihel, obkladů, dlažeb, kamene) průměru přes 180 do 200 mm | [14 empty] | PP | 2
| Online PSC |  | https://podminky.urs.cz/item/CS_URS_2022_01/977151125 | [14 empty] | Online PSC | 2
| VV |  | 0,4*2 "prostup kanalizace" |  | 0.8 | [12 empty] | VV | 2 | 2 | True | 1 | ROZPOCET
9 | K | 965081213 | Bourání podlah z dlaždic keramických nebo xylolitových tl do 10 mm plochy přes 1 m2 | m2 | 14.26 |  | 0 |  |  | základní |  | 0 | 0 | 0 | 0.035 | 0.4991 | 4 | K | 2 |  |  |  | ROZPOCET | 0 | 0 | 0 | 0 | 0 | 1 | 0 | 4 | 315415563
| PP |  | Bourání podlah z dlaždic bez podkladního lože nebo mazaniny, s jakoukoliv výplní spár keramických nebo xylolitových tl. do 10 mm, plochy přes 1 m2 | [14 empty] | PP | 2
| Online PSC |  | https://podminky.urs.cz/item/CS_URS_2022_01/965081213 | [14 empty] | Online PSC | 2
| VV |  | 2,25 "WC st.172" |  | 2.25 | [12 empty] | VV | 2 | 2 | True | 0 | ROZPOCET
| VV |  | 4,88 "koupelna st.172" |  | 4.88 | [12 empty] | VV | 2 | 2 | True | 0 | ROZPOCET
| VV |  | 2,25 "WC st.173" |  | 2.25 | [12 empty] | VV | 2 | 2 | True | 0 | ROZPOCET
| VV |  | 4,88 "koupelna st.173" |  | 4.88 | [12 empty] | VV | 2 | 2 | True | 0 | ROZPOCET
| VV |  | Součet |  | 14.26 | [12 empty] | VV | 2 | 4 | True | 1 | ROZPOCET
10 | K | 965042121 | Bourání podkladů pod dlažby nebo mazanin betonových nebo z litého asfaltu tl do 100 mm pl do 1 m2 | m3 | 0.108 |  | 0 |  |  | základní |  | 0 | 0 | 0 | 2.2 | 0.2376 | 4 | K | 2 |  |  |  | ROZPOCET | 0 | 0 | 0 | 0 | 0 | 1 | 0 | 4 | -1774607425
| PP |  | Bourání mazanin betonových nebo z litého asfaltu tl. do 100 mm, plochy do 1 m2 | [14 empty] | PP | 2
| Online PSC |  | https://podminky.urs.cz/item/CS_URS_2022_01/965042121 | [14 empty] | Online PSC | 2
| VV |  | (1*0,055) "WC st.173" |  | 0.055 | [12 empty] | VV | 2 | 2 | True | 0 | ROZPOCET
| VV |  | (0,96*0,055) "WC st.172" |  | 0.053 | [12 empty] | VV | 2 | 2 | True | 0 | ROZPOCET
| VV |  | Součet |  | 0.108 | [12 empty] | VV | 2 | 4 | True | 1 | ROZPOCET
11 | K | 965042131 | Bourání podkladů pod dlažby nebo mazanin betonových nebo z litého asfaltu tl do 100 mm pl do 4 m2 | m3 | 0.218 |  | 0 |  |  | základní |  | 0 | 0 | 0 | 2.2 | 0.4796 | 4 | K | 2 |  |  |  | ROZPOCET | 0 | 0 | 0 | 0 | 0 | 1 | 0 | 4 | -1165637506
| PP |  | Bourání mazanin betonových nebo z litého asfaltu tl. do 100 mm, plochy do 4 m2 | [14 empty] | PP | 2
| Online PSC |  | https://podminky.urs.cz/item/CS_URS_2022_01/965042131 | [14 empty] | Online PSC | 2
| VV |  | (2,10*0,055) "WC st.172) |  | 0.116 | [12 empty] | VV | 2 | 2 | True | 0 | ROZPOCET
| VV |  | (1,85*0,055) "WC st.173) |  | 0.102 | [12 empty] | VV | 2 | 2 | True | 0 | ROZPOCET
| VV |  | Součet |  | 0.218 | [12 empty] | VV | 2 | 4 | True | 1 | ROZPOCET
12 | K | 961055111 | Bourání základů ze ŽB | m3 | 0.887 |  | 0 |  |  | základní |  | 0 | 0 | 0 | 2.4 | 2.1288 | 4 | K | 2 |  |  |  | ROZPOCET | 0 | 0 | 0 | 0 | 0 | 1 | 0 | 4 | -114573110
| PP |  | Bourání základů z betonu železového | [14 empty] | PP | 2
| Online PSC |  | https://podminky.urs.cz/item/CS_URS_2022_01/961055111 | [14 empty] | Online PSC | 2
| P |  | Poznámka k položce: - bourání části základové desky tl.150 mm (rýha pro vedení nové kanalizace) | [14 empty] | P | 2
| VV |  | 0,15*(3,10) "objekt st.173" |  | 0.465 | [12 empty] | VV | 2 | 2 | True | 0 | ROZPOCET
| VV |  | 0,15*(2,81) "objekt st.172" |  | 0.422 | [12 empty] | VV | 2 | 2 | True | 0 | ROZPOCET
| VV |  | Součet |  | 0.887 | [12 empty] | VV | 2 | 4 | True | 1 | ROZPOCET
13 | K | 132212121 | Hloubení zapažených rýh šířky do 800 mm v soudržných horninách třídy těžitelnosti I skupiny 3 ručně | m3 | 3.845 |  | 0 |  |  | základní |  | 0 | 0 | 0 | 0 | 0 | 4 | K | 2 |  |  |  | ROZPOCET | 0 | 0 | 0 | 0 | 0 | 1 | 0 | 4 | -1232426198
| PP |  | Hloubení zapažených rýh šířky do 800 mm ručně s urovnáním dna do předepsaného profilu a spádu v hornině třídy těžitelnosti I skupiny 3 soudržných | [14 empty] | PP | 2
| Online PSC |  | https://podminky.urs.cz/item/CS_URS_2022_01/132212121 | [14 empty] | Online PSC | 2
| VV |  | (0,5*0,78)+(0,8*1,14)+(0,8*1,02) "výkop st. 173" |  | 2.118 | [12 empty] | VV | 2 | 2 | True | 0 | ROZPOCET
| VV |  | (0,5*0,75)+(0,8*0,95)+(0,8*0,74) "výkop st. 172" |  | 1.727 | [12 empty] | VV | 2 | 2 | True | 0 | ROZPOCET
| VV |  | Součet |  | 3.845 | [12 empty] | VV | 2 | 4 | True | 1 | ROZPOCET
14 | K | 151101101 | Zřízení příložného pažení a rozepření stěn rýh hl do 2 m | m2 | 6.68 |  | 0 |  |  | základní |  | 0 | 0.00084 | 0.0056112 | 0 | 0 | 4 | K | 2 |  |  |  | ROZPOCET | 0 | 0 | 0 | 0 | 0 | 1 | 0 | 4 | -1133748768
| PP |  | Zřízení pažení a rozepření stěn rýh pro podzemní vedení pro všechny šířky rýhy příložné pro jakoukoliv mezerovitost, hloubky do 2 m | [14 empty] | PP | 2
| Online PSC |  | https://podminky.urs.cz/item/CS_URS_2022_01/151101101 | [14 empty] | Online PSC | 2
| VV |  | 2*2 "st. 173" |  | 4 | [12 empty] | VV | 2 | 2 | True | 0 | ROZPOCET
| VV |  | 2*1,34 "st. 172" |  | 2.68 | [12 empty] | VV | 2 | 2 | True | 0 | ROZPOCET
| VV |  | Součet |  | 6.68 | [12 empty] | VV | 2 | 4 | True | 1 | ROZPOCET
15 | K | 151101111 | Odstranění příložného pažení a rozepření stěn rýh hl do 2 m | m2 | 6.68 |  | 0 |  |  | základní |  | 0 | 0 | 0 | 0 | 0 | 4 | K | 2 |  |  |  | ROZPOCET | 0 | 0 | 0 | 0 | 0 | 1 | 0 | 4 | 159600846
| PP |  | Odstranění pažení a rozepření stěn rýh pro podzemní vedení s uložením materiálu na vzdálenost do 3 m od kraje výkopu příložné, hloubky do 2 m | [14 empty] | PP | 2
| Online PSC |  | https://podminky.urs.cz/item/CS_URS_2022_01/151101111 | [14 empty] | Online PSC | 2
| VV |  | 6,68 |  | 6.68 | [12 empty] | VV | 2 | 2 | True | 1 | ROZPOCET
16 | K | 451573111 | Lože pod potrubí otevřený výkop ze štěrkopísku | m3 | 0.625 |  | 0 |  |  | základní |  | 0 | 0 | 0 | 0 | 0 | 4 | K | 2 |  |  |  | ROZPOCET | 0 | 0 | 0 | 0 | 0 | 1 | 0 | 4 | 488272992
| PP |  | Lože pod potrubí, stoky a drobné objekty v otevřeném výkopu z písku a štěrkopísku do 63 mm | [14 empty] | PP | 2
| Online PSC |  | https://podminky.urs.cz/item/CS_URS_2022_01/451573111 | [14 empty] | Online PSC | 2
| VV |  | 0,1*(0,92+2,18) "st. 173" |  | 0.31 | [12 empty] | VV | 2 | 2 | True | 0 | ROZPOCET
| VV |  | 0,1*(0,90+2,25) "st. 172" |  | 0.315 | [12 empty] | VV | 2 | 2 | True | 0 | ROZPOCET
| VV |  | Součet |  | 0.625 | [12 empty] | VV | 2 | 4 | True | 1 | ROZPOCET
17 | K | 175111101 | Obsypání potrubí ručně sypaninou bez prohození, uloženou do 3 m | m3 | 1.328 |  | 0 |  |  | základní |  | 0 | 0 | 0 | 0 | 0 | 4 | K | 2 |  |  |  | ROZPOCET | 0 | 0 | 0 | 0 | 0 | 1 | 0 | 4 | -557285090
| PP |  | Obsypání potrubí ručně sypaninou z vhodných hornin třídy těžitelnosti I a II, skupiny 1 až 4 nebo materiálem připraveným podél výkopu ve vzdálenosti do 3 m od jeho kraje pro jakoukoliv hloubku výkopu a míru zhutnění bez prohození sypaniny | [14 empty] | PP | 2
| Online PSC |  | https://podminky.urs.cz/item/CS_URS_2022_01/175111101 | [14 empty] | Online PSC | 2
| P |  | Poznámka k položce: - pro první vrstvu obsypu použit fr. 0/4 mm - následně využita výkopová zemina včetně prohození | [14 empty] | P | 2
| VV |  | ((0,2+0,15)*1,13)+((0,2+0,1)*0,94) "st. 173" |  | 0.678 | [12 empty] | VV | 2 | 2 | True | 0 | ROZPOCET
| VV |  | ((0,2+0,15)*1,00)+((0,2+0,1)*1,00) "st. 172" |  | 0.65 | [12 empty] | VV | 2 | 2 | True | 0 | ROZPOCET
| VV |  | Součet |  | 1.328 | [12 empty] | VV | 2 | 4 | True | 1 | ROZPOCET
18 | M | 58337310 | štěrkopísek frakce 0/4 | t | 1.328 |  | 0 |  |  | základní |  | 0 | 1 | 1.328 | 0 | 0 | 8 | M | 2 |  |  |  | ROZPOCET | 0 | 0 | 0 | 0 | 0 | 1 | 0 | 4 | -1596441118
| PP |  | štěrkopísek frakce 0/4 | [14 empty] | PP | 2
19 | K | 175111109 | Příplatek k obsypání potrubí za ruční prohození sypaniny, uložené do 3 m | m3 | 0.664 |  | 0 |  |  | základní |  | 0 | 0 | 0 | 0 | 0 | 4 | K | 2 |  |  |  | ROZPOCET | 0 | 0 | 0 | 0 | 0 | 1 | 0 | 4 | -316640750
| PP |  | Obsypání potrubí ručně sypaninou z vhodných hornin třídy těžitelnosti I a II, skupiny 1 až 4 nebo materiálem připraveným podél výkopu ve vzdálenosti do 3 m od jeho kraje pro jakoukoliv hloubku výkopu a míru zhutnění Příplatek k ceně za prohození sypaniny | [14 empty] | PP | 2
| Online PSC |  | https://podminky.urs.cz/item/CS_URS_2022_01/175111109 | [14 empty] | Online PSC | 2
| VV |  | 0,664 |  | 0.664 | [12 empty] | VV | 2 | 2 | True | 1 | ROZPOCET
20 | K | 167111101 | Nakládání výkopku z hornin třídy těžitelnosti I skupiny 1 až 3 ručně | m3 | 1.892 |  | 0 |  |  | základní |  | 0 | 0 | 0 | 0 | 0 | 4 | K | 2 |  |  |  | ROZPOCET | 0 | 0 | 0 | 0 | 0 | 1 | 0 | 4 | 1048020570
| PP |  | Nakládání, skládání a překládání neulehlého výkopku nebo sypaniny ručně nakládání, z hornin třídy těžitelnosti I, skupiny 1 až 3 | [14 empty] | PP | 2
| Online PSC |  | https://podminky.urs.cz/item/CS_URS_2022_01/167111101 | [14 empty] | Online PSC | 2
| VV |  | 1,892 |  | 1.892 | [12 empty] | VV | 2 | 2 | True | 1 | ROZPOCET
21 | K | 162211201 | Vodorovné přemístění do 10 m nošením výkopku z horniny třídy těžitelnosti I skupiny 1 až 3 | m3 | 1.892 |  | 0 |  |  | základní |  | 0 | 0 | 0 | 0 | 0 | 4 | K | 2 |  |  |  | ROZPOCET | 0 | 0 | 0 | 0 | 0 | 1 | 0 | 4 | 627047360
| PP |  | Vodorovné přemístění výkopku nebo sypaniny nošením s vyprázdněním nádoby na hromady nebo do dopravního prostředku na vzdálenost do 10 m z horniny třídy těžitelnosti I, skupiny 1 až 3 | [14 empty] | PP | 2
| Online PSC |  | https://podminky.urs.cz/item/CS_URS_2022_01/162211201 | [14 empty] | Online PSC | 2
| VV |  | 1,892 |  | 1.892 | [12 empty] | VV | 2 | 2 | True | 1 | ROZPOCET
22 | K | 174111102 | Zásyp v uzavřených prostorech sypaninou se zhutněním ručně | m3 | 1.892 |  | 0 |  |  | základní |  | 0 | 0 | 0 | 0 | 0 | 4 | K | 2 |  |  |  | ROZPOCET | 0 | 0 | 0 | 0 | 0 | 1 | 0 | 4 | 1720976508
| PP |  | Zásyp sypaninou z jakékoliv horniny ručně s uložením výkopku ve vrstvách se zhutněním v uzavřených prostorách s urovnáním povrchu zásypu | [14 empty] | PP | 2
| Online PSC |  | https://podminky.urs.cz/item/CS_URS_2022_01/174111102 | [14 empty] | Online PSC | 2
| P |  | Poznámka k položce: - míra hutnění dle TZ SO4 | [14 empty] | P | 2
| VV |  | 3,845-1,328-0,625 |  | 1.892 | [12 empty] | VV | 2 | 2 | True | 1 | ROZPOCET
23 | K | 997321511 | Vodorovná doprava suti a vybouraných hmot po suchu do 1 km | t | 6.892 |  | 0 |  |  | základní |  | 0 | 0 | 0 | 0 | 0 | 4 | K | 2 |  |  |  | ROZPOCET | 0 | 0 | 0 | 0 | 0 | 1 | 0 | 4 | 677511900
| PP |  | Vodorovná doprava suti a vybouraných hmot bez naložení, s vyložením a hrubým urovnáním po suchu, na vzdálenost do 1 km | [14 empty] | PP | 2
| Online PSC |  | https://podminky.urs.cz/item/CS_URS_2022_01/997321511 | [14 empty] | Online PSC | 2
| VV |  | 1,76+5,132 |  | 6.892 | [12 empty] | VV | 2 | 2 | True | 1 | ROZPOCET
24 | K | 997321611 | Nakládání nebo překládání suti a vybouraných hmot | t | 6.892 |  | 0 |  |  | základní |  | 0 | 0 | 0 | 0 | 0 | 4 | K | 2 |  |  |  | ROZPOCET | 0 | 0 | 0 | 0 | 0 | 1 | 0 | 4 | -757192508
| PP |  | Vodorovná doprava suti a vybouraných hmot bez naložení, s vyložením a hrubým urovnáním nakládání nebo překládání na dopravní prostředek při vodorovné dopravě suti a vybouraných hmot | [14 empty] | PP | 2
| Online PSC |  | https://podminky.urs.cz/item/CS_URS_2022_01/997321611 | [14 empty] | Online PSC | 2
| VV |  | 1,76+5,132 |  | 6.892 | [12 empty] | VV | 2 | 2 | True | 1 | ROZPOCET
25 | K | 167101011-1 | Likvidace stavební suti (směsný stavební odpad) v souladu s platnou legislativou - odvoz, uložení a poplatek za likvidaci | t | 6.892 |  | 0 |  |  | základní |  | 0 | 0 | 0 | 0 | 0 | 4 | K | 2 |  |  |  | ROZPOCET | 0 | 0 | 0 | 0 | 0 | 1 | 0 | 4 | 1524181426
| PP |  | Likvidace stavební suti (směsný stavební odpad) v souladu s platnou legislativou - odvoz, uložení a poplatek za likvidaci | [14 empty] | PP | 2
| P |  | Poznámka k položce: Předpoklad uložení stavební suti na skládce odpadů Klášter Hradiště nad Jizerou - likvidace vybouraných hmot a zařizovacích předmětů v rámci ceny položky zahrnuta cena: - přesun materiálu na skládku do 15km - uložení na skládku - poplatek za uložení na skládce Zhotovitel případně zajistí vlastní způsob likvidace v souladu s platnou legislativou | [14 empty] | P | 2
| VV |  | 1,76+5,132 |  | 6.892 | [12 empty] | VV | 2 | 2 | True | 1 | ROZPOCET
26 | K | 167101011-2 | Likvidace přebytečné zeminy v souladu s platnou legislativou - odvoz, uložení a poplatek za likvidaci | t | 2.578 |  | 0 |  |  | základní |  | 0 | 0 | 0 | 0 | 0 | 4 | K | 2 |  |  |  | ROZPOCET | 0 | 0 | 0 | 0 | 0 | 1 | 0 | 4 | -718515750
| PP |  | Likvidace přebytečné zeminy v souladu s platnou legislativou - odvoz, uložení a poplatek za likvidaci | [14 empty] | PP | 2
| P |  | Poznámka k položce: Předpoklad uložení zeminy na skládce odpadů Klášter Hradiště nad Jizerou v rámci ceny položky zahrnuta cena: - přesun materiálu na skládku do 15km - uložení na skládku - poplatek za uložení na skládce Návrh likvidace zeminy dle projektanta - skládkování, zhotovitel případně zajistí vlastní způsob likvidace v souladu s platnou legislativou. | [14 empty] | P | 2
| VV |  | 1,25+1,328 "zemina místo šp lože a obsypu" |  | 2.578 | [12 empty] | VV | 2 | 2 | True | 1 | ROZPOCET
| D | 2 | Trubní vedení |  |  |  | 0 |  |  |  |  | 0 |  | 0.01094 |  | 0 | 1 | D | 1 |  |  |  | ROZPOCET | [6 empty] | 0
27 | K | 115201501-1 | Kanalizační potrubí vnitřních rozvodů vč. tvarovek a montáže objekt st. 173 | soubor | 1 |  | 0 |  |  | základní |  | 0 | 0.00526 | 0.00526 | 0 | 0 | 4 | K | 2 |  |  |  | ROZPOCET | 0 | 0 | 0 | 0 | 0 | 1 | 0 | 4 | -382947189
| PP |  | Kanalizační potrubí vnitřních rozvodů vč. tvarovek a montáže objekt st. 173 | [14 empty] | PP | 2
| P |  | Poznámka k položce: položka zahrnuje (předpokládaný rozsah trubního vedení a tvarovek viz výkres D.3.4.1): 1)Připojovací potrubí – napojení kuchyň odpad -potrubí HT PP DN 50 mm, dl. 2,20 m -4x koleno 45° HT PP DN 50 mm -1x koleno 87° HT PP DN 50 mm 2)Připojovací potrubí – napojení umyvadlo -potrubí HT PP DN 50 mm, dl. 1,80 m -4x koleno 45° HT PP DN 50 mm -1x koleno 87° HT PP DN 50 mm 3)Připojovací potrubí – napojení sprchový kout -potrubí HT PP DN 50 mm, dl. 2,40 m -4x koleno 45° HT PP DN 50 mm -1x koleno 87° HT PP DN 50 mm -1x redukce HT PP 110/50 4)Připojovací potrubí – podlahová vpusť WC -potrubí HT PP DN 50 mm, dl. 1,00 m -2x koleno 45° HT PP DN 50 mm 5)Připojovací potrubí – podlahová vpusť koupelna -potrubí HT PP DN 50 mm, dl. 1,50 m -3x koleno 45° HT PP DN 50 mm -1x redukce HT PP 110/50 6)Svodné potrubí -potrubí PVC KG SDR11 DN 100 mm, dl. 3,00 m -2x koleno 45° PVC KG DN 100 mm -2x odbočka 45° 110/110/50 HT PP -1x odbočka 87° 110/110/50 HT PP -1x redukce KG PVC 160/110 -potrubí PVC KG SDR11 DN 150 mm, dl. 2,80 m -4x koleno 45° PVC KG DN 150 mm -2x odbočka 45° 160/160/110 HT PP 7) Podlahová vpusť 105x105/50 mm, nerez mřížka, plastový sifon | [14 empty] | P | 2
| VV |  | 1 |  | 1 | [12 empty] | VV | 2 | 2 | True | 1 | ROZPOCET
28 | K | 115201501-2 | Kanalizační potrubí vnitřních rozvodů vč. tvarovek a montáže objekt st. 172 | soubor | 1 |  | 0 |  |  | základní |  | 0 | 0.00526 | 0.00526 | 0 | 0 | 4 | K | 2 |  |  |  | ROZPOCET | 0 | 0 | 0 | 0 | 0 | 1 | 0 | 4 | 694373283
| PP |  | Kanalizační potrubí vnitřních rozvodů vč. tvarovek a montáže objekt st. 172 | [14 empty] | PP | 2
| P |  | Poznámka k položce: položka zahrnuje (předpokládaný rozsah trubního vedení a tvarovek viz výkres D.3.4.1): 1)Připojovací potrubí – napojení kuchyň odpad -potrubí HT PP DN 50 mm, dl. 2,20 m -4x koleno 45° HT PP DN 50 mm -1x koleno 87° HT PP DN 50 mm 2)Připojovací potrubí – napojení umyvadlo -potrubí HT PP DN 50 mm, dl. 1,80 m -4x koleno 45° HT PP DN 50 mm -1x koleno 87° HT PP DN 50 mm 3)Připojovací potrubí – napojení sprchový kout -potrubí HT PP DN 50 mm, dl. 2,80 m -5x koleno 45° HT PP DN 50 mm -1x koleno 87° HT PP DN 50 mm -1x redukce HT PP 110/50 4)Připojovací potrubí – podlahová vpusť WC -potrubí HT PP DN 50 mm, dl. 1,00 m -2x koleno 45° HT PP DN 50 mm 5)Připojovací potrubí – podlahová vpusť koupelna -potrubí HT PP DN 50 mm, dl. 1,50 m -3x koleno 45° HT PP DN 50 mm -1x redukce HT PP 110/50 6)Svodné potrubí -potrubí PVC KG SDR11 DN 100 mm, dl. 3,00 m -2x koleno 45° PVC KG DN 100 mm -2x odbočka 45° 110/110/50 HT PP -1x odbočka 87° 110/110/50 HT PP -1x redukce KG PVC 160/110 -potrubí PVC KG SDR11 DN 150 mm, dl. 2,60 m -4x koleno 45° PVC KG DN 150 mm -2x odbočka 45° 160/160/110 HT PP 7) Podlahová vpusť 105x105/50 mm, nerez mřížka, plastový sifon | [14 empty] | P | 2
| VV |  | 1 |  | 1 | [12 empty] | VV | 2 | 2 | True | 1 | ROZPOCET
29 | K | 711786066-1 | Izolace proti vodě těsnění trubních prostupů do 200 mm | kus | 2 |  | 0 |  |  | základní |  | 0 | 0.00021 | 0.00042 | 0 | 0 | 4 | K | 2 |  |  |  | ROZPOCET | 0 | 0 | 0 | 0 | 0 | 1 | 0 | 4 | -220280970
| PP |  | Izolace proti vodě těsnění trubních prostupů do 200 mm | [14 empty] | PP | 2
| P |  | Poznámka k položce: např. segmnentové těsnění či gumová průchodka s kombinací cem. zálivky a bentonitového pásku + těsnící pružný tmel - dodávka + montáž | [14 empty] | P | 2
| VV |  | 2 |  | 2 | [12 empty] | VV | 2 | 2 | True | 1 | ROZPOCET
| D | 3 | Instalace odvětrávání |  |  |  | 0 |  |  |  |  | 0 |  | 0.00042 |  | 0 | 1 | D | 1 |  |  |  | ROZPOCET | [6 empty] | 0
30 | K | 751111011-1 | Montáž koupelnového (záchodového) ventilátoru spolu se zapojením | kus | 4 |  | 0 |  |  | základní |  | 0 | 0 | 0 | 0 | 0 | 4 | K | 2 |  |  |  | ROZPOCET | 0 | 0 | 0 | 0 | 0 | 1 | 0 | 4 | 137274979
| PP |  | Montáž koupelnového(záchodového) ventilátoru spolu se zapojením a el. rozvody | [14 empty] | PP | 2
| P |  | Poznámka k položce: položka zahrnuje: - dodávku + materiál 1. Koupelnový(záchodový) ventilátor Pp = 14 W, 230 V, 50 Hz, 0,1 A, IP 34, do max. 40° 2. Protidešťová žaluzie-nerezová, napojení na DN 100 mm 3. Odvětrávací potrubí DN 100 mm dl. 400 mm 4. el. rozvody kabely cyky celk. délky 14 m 5.tlačítko 6. krabice elektroinstalační 7. spojovací materiál pro el. rozvody | [14 empty] | P | 2
| VV |  | 1 "koupelna st.172" |  | 1 | [12 empty] | VV | 2 | 2 | True | 0 | ROZPOCET
| VV |  | 1 "koupelna st.173" |  | 1 | [12 empty] | VV | 2 | 2 | True | 0 | ROZPOCET
| VV |  | 1 "WC st.172" |  | 1 | [12 empty] | VV | 2 | 2 | True | 0 | ROZPOCET
| VV |  | 1 "WC st.173" |  | 1 | [12 empty] | VV | 2 | 2 | True | 0 | ROZPOCET
| VV |  | Součet |  | 4 | [12 empty] | VV | 2 | 4 | True | 1 | ROZPOCET
31 | K | 711786066-2 | Izolace proti vodě těsnění trubních prostupů do 150 mm | kus | 2 |  | 0 |  |  | základní |  | 0 | 0.00021 | 0.00042 | 0 | 0 | 4 | K | 2 |  |  |  | ROZPOCET | 0 | 0 | 0 | 0 | 0 | 1 | 0 | 4 | -1501447687
| PP |  | Izolace proti vodě těsnění trubních prostupů do 150 mm | [14 empty] | PP | 2
| P |  | Poznámka k položce: např. segmnentové těsnění či gumová průchodka s kombinací cem. zálivky a bentonitového pásku + těsnící pružný tmel - dodávka + montáž | [14 empty] | P | 2
| VV |  | 2 |  | 2 | [12 empty] | VV | 2 | 2 | True | 1 | ROZPOCET
| D | 4 | Obnova povchů a obkladačské práce |  |  |  | 0 |  |  |  |  | 0 |  | 3.08 |  | 0 | 1 | D | 1 |  |  |  | ROZPOCET | [6 empty] | 0
32 | K | 612121101 | Zatření spár cementovou maltou vnitřních stěn z cihel | m2 | 2.33 |  | 0 |  |  | základní |  | 0 | 0.0024 | 0.005592 | 0 | 0 | 4 | K | 2 |  |  |  | ROZPOCET | 0 | 0 | 0 | 0 | 0 | 1 | 0 | 4 | -1292342492
| PP |  | Zatření spár vnitřních povrchů cementovou maltou, ploch z cihel stěn | [14 empty] | PP | 2
| Online PSC |  | https://podminky.urs.cz/item/CS_URS_2022_01/612121101 | [14 empty] | Online PSC | 2
| P |  | Poznámka k položce: - zatažení drážek pro vitřní rozvody vápenocementovou maltou | [14 empty] | P | 2
| VV |  | 2*((6+8)*0,05) "st. 173 + st. 172 - elktroinstal." |  | 1.4 | [12 empty] | VV | 2 | 2 | True | 0 | ROZPOCET
| VV |  | 2*((1,5*0,15)+(0,15*1,6)) "st. 173 + st. 172 - vodoinstal" |  | 0.93 | [12 empty] | VV | 2 | 2 | True | 0 | ROZPOCET
| VV |  | Součet |  | 2.33 | [12 empty] | VV | 2 | 4 | True | 1 | ROZPOCET
33 | K | 781121011 | Nátěr penetrační na stěnu | m2 | 130.8 |  | 0 |  |  | základní |  | 0 | 0.0003 | 0.03924 | 0 | 0 | 4 | K | 2 |  |  |  | ROZPOCET | 0 | 0 | 0 | 0 | 0 | 1 | 0 | 4 | 2069104027
| PP |  | Příprava podkladu před provedením obkladu nátěr penetrační na stěnu | [14 empty] | PP | 2
| Online PSC |  | https://podminky.urs.cz/item/CS_URS_2022_01/781121011 | [14 empty] | Online PSC | 2
| VV |  | 2*(14+18,7) "st. 173" |  | 65.4 | [12 empty] | VV | 2 | 2 | True | 0 | ROZPOCET
| VV |  | 2*(14+18,7) "st. 172" |  | 65.4 | [12 empty] | VV | 2 | 2 | True | 0 | ROZPOCET
| VV |  | Součet |  | 130.8 | [12 empty] | VV | 2 | 4 | True | 1 | ROZPOCET
34 | K | 612135002 | Vyrovnání podkladu vnitřních stěn maltou cementovou tl do 10 mm | m2 | 65.4 |  | 0 |  |  | základní |  | 0 | 0.0273 | 1.7854 | 0 | 0 | 4 | K | 2 |  |  |  | ROZPOCET | 0 | 0 | 0 | 0 | 0 | 1 | 0 | 4 | -1528208304
| PP |  | Vyrovnání nerovností podkladu vnitřních omítaných ploch maltou, tloušťky do 10 mm cementovou stěn | [14 empty] | PP | 2
| Online PSC |  | https://podminky.urs.cz/item/CS_URS_2022_01/612135002 | [14 empty] | Online PSC | 2
| VV |  | 65,4 |  | 65.4 | [12 empty] | VV | 2 | 2 | True | 1 | ROZPOCET
35 | K | 781474115 | Montáž obkladů vnitřních keramických hladkých přes 22 do 25 ks/m2 lepených flexibilním lepidlem | m2 | 65.4 |  | 0 |  |  | základní |  | 0 | 0.0052 | 0.34008 | 0 | 0 | 16 | K | 2 |  |  |  | ROZPOCET | 0 | 0 | 0 | 0 | 0 | 1 | 0 | 16 | -1912780974
| PP |  | Montáž obkladů vnitřních stěn z dlaždic keramických lepených flexibilním lepidlem maloformátových hladkých přes 22 do 25 ks/m2 | [14 empty] | PP | 2
| Online PSC |  | https://podminky.urs.cz/item/CS_URS_2022_01/781474115 | [14 empty] | Online PSC | 2
| P |  | Poznámka k položce: - včetně spárování - předpokládaný materiál viz výkres D.2.4.1 nebo D.2.4.2 | [14 empty] | P | 2
| VV |  | 65,4 |  | 65.4 | [12 empty] | VV | 2 | 2 | True | 1 | ROZPOCET
36 | M | 59761039 | obklad keramický hladký přes 22 do 25ks/m2 | m2 | 71.94 |  | 0 |  |  | základní |  | 0 | 0.0126 | 0.90644 | 0 | 0 | 32 | M | 2 |  |  |  | ROZPOCET | 0 | 0 | 0 | 0 | 0 | 1 | 0 | 16 | -983996180
| PP |  | obklad keramický hladký přes 22 do 25ks/m2 | [14 empty] | PP | 2
| VV |  | 65,4*1,1 'Přepočtené koeficientem množství |  | 71.94 | [12 empty] | VV | 2 | 2 | False | 1 | ROZPOCET
37 | K | 781495211 | Čištění vnitřních ploch stěn po provedení obkladu chemickými prostředky | m2 | 65.4 |  | 0 |  |  | základní |  | 0 | 5e-05 | 0.00327 | 0 | 0 | 16 | K | 2 |  |  |  | ROZPOCET | 0 | 0 | 0 | 0 | 0 | 1 | 0 | 16 | -1193755970
| PP |  | Čištění vnitřních ploch po provedení obkladu stěn chemickými prostředky | [14 empty] | PP | 2
| Online PSC |  | https://podminky.urs.cz/item/CS_URS_2022_01/781495211 | [14 empty] | Online PSC | 2
| VV |  | 65,4 |  | 65.4 | [12 empty] | VV | 2 | 2 | True | 1 | ROZPOCET
| D | 5 | Obnova skladby podlahy |  |  |  | 0 |  |  |  |  | 0 |  | 2.8195 |  | 0 | 1 | D | 1 |  |  |  | ROZPOCET | [6 empty] | 0
38 | K | 273313711-1 | Obnova základové desky z prostého betonu tř. C 20/25 vč. betonářské konstrukční výztuže (kari síť) | m3 | 0.938 |  | 0 |  |  | základní |  | 0 | 2.4533 | 2.3012 | 0 | 0 | 4 | K | 2 |  |  |  | ROZPOCET | 0 | 0 | 0 | 0 | 0 | 1 | 0 | 4 | -1321657834
| PP |  | Obnova základové desky z prostého betonu tř. C 20/25 vč. betonářské konstrukční výztuže (kari síť) | [14 empty] | PP | 2
| VV |  | 0,15*(0,92+2,18) "objekt st.173" |  | 0.465 | [12 empty] | VV | 2 | 2 | True | 0 | ROZPOCET
| VV |  | 0,15*(0,90+2,25) "objekt st.172" |  | 0.473 | [12 empty] | VV | 2 | 2 | True | 0 | ROZPOCET
| VV |  | Součet |  | 0.938 | [12 empty] | VV | 2 | 4 | True | 1 | ROZPOCET
39 | K | 711111051 | Provedení izolace proti zemní vlhkosti vodorovné za studena 2x nátěr tekutou elastickou hydroizolací | m2 | 6.25 |  | 0 |  |  | základní |  | 0 | 0 | 0 | 0 | 0 | 16 | K | 2 |  |  |  | ROZPOCET | 0 | 0 | 0 | 0 | 0 | 1 | 0 | 16 | 1376072821
| PP |  | Provedení izolace proti zemní vlhkosti natěradly a tmely za studena na ploše vodorovné V dvojnásobným nátěrem tekutou elastickou hydroizolací | [14 empty] | PP | 2
| Online PSC |  | https://podminky.urs.cz/item/CS_URS_2022_01/711111051 | [14 empty] | Online PSC | 2
| VV |  | 0,92+2,18 "st.173" |  | 3.1 | [12 empty] | VV | 2 | 2 | True | 0 | ROZPOCET
| VV |  | 0,90+2,25 "st.172" |  | 3.15 | [12 empty] | VV | 2 | 2 | True | 0 | ROZPOCET
| VV |  | Součet |  | 6.25 | [12 empty] | VV | 2 | 4 | True | 1 | ROZPOCET
40 | M | 24617150 | nátěr hydroizolační na bázi asfaltu a plastu do spodní stavby | kg | 9.375 |  | 0 |  |  | základní |  | 0 | 0.001 | 0.009375 | 0 | 0 | 32 | M | 2 |  |  |  | ROZPOCET | 0 | 0 | 0 | 0 | 0 | 1 | 0 | 16 | 1183031847
| PP |  | nátěr hydroizolační na bázi asfaltu a plastu do spodní stavby | [14 empty] | PP | 2
| P |  | Poznámka k položce: Spotřeba: min. 1,0–1,5 l/m² | [14 empty] | P | 2
| VV |  | 6,25*1,5 'Přepočtené koeficientem množství |  | 9.375 | [12 empty] | VV | 2 | 2 | False | 1 | ROZPOCET
41 | K | 632451214 | Potěr cementový samonivelační litý C20 tl přes 45 do 50 mm | m2 | 0.313 |  | 0 |  |  | základní |  | 0 | 0.11 | 0.03443 | 0 | 0 | 16 | K | 2 |  |  |  | ROZPOCET | 0 | 0 | 0 | 0 | 0 | 1 | 0 | 16 | -1987971918
| PP |  | Potěr cementový samonivelační litý tř. C 20, tl. přes 45 do 50 mm | [14 empty] | PP | 2
| Online PSC |  | https://podminky.urs.cz/item/CS_URS_2022_01/632451214 | [14 empty] | Online PSC | 2
| VV |  | 0,05*(0,92+2,18) "st.173" |  | 0.155 | [12 empty] | VV | 2 | 2 | True | 0 | ROZPOCET
| VV |  | 0,05*(0,9+2,25) "st.172" |  | 0.158 | [12 empty] | VV | 2 | 2 | True | 0 | ROZPOCET
| VV |  | Součet |  | 0.313 | [12 empty] | VV | 2 | 4 | True | 1 | ROZPOCET
42 | K | 633811111 | Broušení nerovností betonových podlah do 2 mm - stržení šlemu | m2 | 14.26 |  | 0 |  |  | základní |  | 0 | 0 | 0 | 0 | 0 | 16 | K | 2 |  |  |  | ROZPOCET | 0 | 0 | 0 | 0 | 0 | 1 | 0 | 16 | 1396804453
| PP |  | Broušení betonových podlah nerovností do 2 mm (stržení šlemu) | [14 empty] | PP | 2
| Online PSC |  | https://podminky.urs.cz/item/CS_URS_2022_01/633811111 | [14 empty] | Online PSC | 2
| VV |  | 2,25+4,88 "st.173" |  | 7.13 | [12 empty] | VV | 2 | 2 | True | 0 | ROZPOCET
| VV |  | 2,25+4,88 "st.172" |  | 7.13 | [12 empty] | VV | 2 | 2 | True | 0 | ROZPOCET
| VV |  | Součet |  | 14.26 | [12 empty] | VV | 2 | 4 | True | 1 | ROZPOCET
43 | K | 771111011 | Vysátí podkladu před pokládkou dlažby | m2 | 14.26 |  | 0 |  |  | základní |  | 0 | 0 | 0 | 0 | 0 | 16 | K | 2 |  |  |  | ROZPOCET | 0 | 0 | 0 | 0 | 0 | 1 | 0 | 16 | -2083564201
| PP |  | Příprava podkladu před provedením dlažby vysátí podlah | [14 empty] | PP | 2
| Online PSC |  | https://podminky.urs.cz/item/CS_URS_2022_01/771111011 | [14 empty] | Online PSC | 2
| VV |  | 2*(2,25+4,88) "st. 173 + st. 172" |  | 14.26 | [12 empty] | VV | 2 | 2 | True | 1 | ROZPOCET
44 | K | 771121011 | Nátěr penetrační na podlahu | m2 | 28.52 |  | 0 |  |  | základní |  | 0 | 0.0003 | 0.008556 | 0 | 0 | 16 | K | 2 |  |  |  | ROZPOCET | 0 | 0 | 0 | 0 | 0 | 1 | 0 | 16 | -1903791194
| PP |  | Příprava podkladu před provedením dlažby nátěr penetrační na podlahu | [14 empty] | PP | 2
| Online PSC |  | https://podminky.urs.cz/item/CS_URS_2022_01/771121011 | [14 empty] | Online PSC | 2
| VV |  | 2*(2,25+4,88)*2 "st. 173 + st. 172" |  | 28.52 | [12 empty] | VV | 2 | 2 | True | 1 | ROZPOCET
45 | K | 771151011 | Samonivelační stěrka podlah pevnosti 20 MPa tl 3 mm | m2 | 14.26 |  | 0 |  |  | základní |  | 0 | 0.00455 | 0.064883 | 0 | 0 | 16 | K | 2 |  |  |  | ROZPOCET | 0 | 0 | 0 | 0 | 0 | 1 | 0 | 16 | 1640262581
| PP |  | Příprava podkladu před provedením dlažby samonivelační stěrka min.pevnosti 20 MPa, tloušťky do 3 mm | [14 empty] | PP | 2
| Online PSC |  | https://podminky.urs.cz/item/CS_URS_2022_01/771151011 | [14 empty] | Online PSC | 2
| VV |  | 2*(2,25+4,88) "st. 173 + st. 172" |  | 14.26 | [12 empty] | VV | 2 | 2 | True | 1 | ROZPOCET
46 | K | 771574263 | Montáž podlah keramických pro mechanické zatížení protiskluzných lepených flexibilním lepidlem přes 9 do 12 ks/m2 | m2 | 14.26 |  | 0 |  |  | základní |  | 0 | 0.00689 | 0.098251 | 0 | 0 | 16 | K | 2 |  |  |  | ROZPOCET | 0 | 0 | 0 | 0 | 0 | 1 | 0 | 16 | 1527339885
| PP |  | Montáž podlah z dlaždic keramických lepených flexibilním lepidlem maloformátových pro vysoké mechanické zatížení protiskluzných nebo reliéfních (bezbariérových) přes 9 do 12 ks/m2 | [14 empty] | PP | 2
| Online PSC |  | https://podminky.urs.cz/item/CS_URS_2022_01/771574263 | [14 empty] | Online PSC | 2
| P |  | Poznámka k položce: - předpokládaný materiál viz výkres D.2.4.1 nebo D.2.4.2 | [14 empty] | P | 2
| VV |  | 2*(2,25+4,88) "st. 173 + st. 172" |  | 14.26 | [12 empty] | VV | 2 | 2 | True | 1 | ROZPOCET
47 | M | 59761409 | dlažba keramická slinutá protiskluzná do interiéru i exteriéru pro vysoké mechanické namáhání přes 9 do 12ks/m2 | m2 | 15.686 |  | 0 |  |  | základní |  | 0 | 0.0192 | 0.30117 | 0 | 0 | 32 | M | 2 |  |  |  | ROZPOCET | 0 | 0 | 0 | 0 | 0 | 1 | 0 | 16 | -1918694605
| PP |  | dlažba keramická slinutá protiskluzná do interiéru i exteriéru pro vysoké mechanické namáhání přes 9 do 12ks/m2 | [14 empty] | PP | 2
| VV |  | 14,26*1,1 'Přepočtené koeficientem množství |  | 15.686 | [12 empty] | VV | 2 | 2 | False | 1 | ROZPOCET
48 | K | 771577111 | Příplatek k montáži podlah keramických lepených flexibilním lepidlem za plochu do 5 m2 | m2 | 14.26 |  | 0 |  |  | základní |  | 0 | 0 | 0 | 0 | 0 | 16 | K | 2 |  |  |  | ROZPOCET | 0 | 0 | 0 | 0 | 0 | 1 | 0 | 16 | 85954829
| PP |  | Montáž podlah z dlaždic keramických lepených flexibilním lepidlem Příplatek k cenám za plochu do 5 m2 jednotlivě | [14 empty] | PP | 2
| Online PSC |  | https://podminky.urs.cz/item/CS_URS_2022_01/771577111 | [14 empty] | Online PSC | 2
| VV |  | 2*(2,25+4,88) "st. 173 + st. 172" |  | 14.26 | [12 empty] | VV | 2 | 2 | True | 1 | ROZPOCET
49 | K | 771577112 | Příplatek k montáži podlah keramických lepených flexibilním lepidlem za omezený prostor | m2 | 14.26 |  | 0 |  |  | základní |  | 0 | 0 | 0 | 0 | 0 | 16 | K | 2 |  |  |  | ROZPOCET | 0 | 0 | 0 | 0 | 0 | 1 | 0 | 16 | 1715794200
| PP |  | Montáž podlah z dlaždic keramických lepených flexibilním lepidlem Příplatek k cenám za podlahy v omezeném prostoru | [14 empty] | PP | 2
| Online PSC |  | https://podminky.urs.cz/item/CS_URS_2022_01/771577112 | [14 empty] | Online PSC | 2
| VV |  | 2*(2,25+4,88) "st. 173 + st. 172" |  | 14.26 | [12 empty] | VV | 2 | 2 | True | 1 | ROZPOCET
50 | K | 771577114 | Příplatek k montáži podlah keramických lepených flexibilním lepidlem za spárování tmelem dvousložkovým | m2 | 14.26 |  | 0 |  |  | základní |  | 0 | 0 | 0 | 0 | 0 | 16 | K | 2 |  |  |  | ROZPOCET | 0 | 0 | 0 | 0 | 0 | 1 | 0 | 16 | 1818540011
| PP |  | Montáž podlah z dlaždic keramických lepených flexibilním lepidlem Příplatek k cenám za dvousložkový spárovací tmel | [14 empty] | PP | 2
| Online PSC |  | https://podminky.urs.cz/item/CS_URS_2022_01/771577114 | [14 empty] | Online PSC | 2
| VV |  | 2*(2,25+4,88) "st. 173 + st. 172" |  | 14.26 | [12 empty] | VV | 2 | 2 | True | 1 | ROZPOCET
51 | K | 771591115 | Podlahy spárování silikonem | m | 31.4 |  | 0 |  |  | základní |  | 0 | 3e-05 | 0.000942 | 0 | 0 | 16 | K | 2 |  |  |  | ROZPOCET | 0 | 0 | 0 | 0 | 0 | 1 | 0 | 16 | 2116851216
| PP |  | Podlahy - dokončovací práce spárování silikonem | [14 empty] | PP | 2
| Online PSC |  | https://podminky.urs.cz/item/CS_URS_2022_01/771591115 | [14 empty] | Online PSC | 2
| P |  | Poznámka k položce: - spára po obvodu místnosti | [14 empty] | P | 2
| VV |  | 2*(6,8+8,9) "st. 173 + st. 172" |  | 31.4 | [12 empty] | VV | 2 | 2 | True | 1 | ROZPOCET
52 | K | 771592011 | Čištění vnitřních ploch podlah nebo schodišť po položení dlažby chemickými prostředky | m2 | 14.26 |  | 0 |  |  | základní |  | 0 | 5e-05 | 0.000713 | 0 | 0 | 16 | K | 2 |  |  |  | ROZPOCET | 0 | 0 | 0 | 0 | 0 | 1 | 0 | 16 | 324089049
| PP |  | Čištění vnitřních ploch po položení dlažby podlah nebo schodišť chemickými prostředky | [14 empty] | PP | 2
| Online PSC |  | https://podminky.urs.cz/item/CS_URS_2022_01/771592011 | [14 empty] | Online PSC | 2
| VV |  | 2*(2,25+4,88) "st. 173 + st. 172" |  | 14.26 | [12 empty] | VV | 2 | 2 | True | 1 | ROZPOCET
| D | 6 | Malířské práce |  |  |  | 0 |  |  |  |  | 0 |  | 0.069475 |  | 0.0044206 | 1 | D | 1 |  |  |  | ROZPOCET | [6 empty] | 0
53 | K | 784121001 | Oškrabání malby v mísnostech v do 3,80 m | m2 | 14.26 |  | 0 |  |  | základní |  | 0 | 0.001 | 0.01426 | 0.00031 | 0.0044206 | 4 | K | 2 |  |  |  | ROZPOCET | 0 | 0 | 0 | 0 | 0 | 1 | 0 | 4 | 1921422124
| PP |  | Oškrabání malby v místnostech výšky do 3,80 m | [14 empty] | PP | 2
| Online PSC |  | https://podminky.urs.cz/item/CS_URS_2022_01/784121001 | [14 empty] | Online PSC | 2
| VV |  | 2*(2,25+4,88) "st. 173 + st. 172" |  | 14.26 | [12 empty] | VV | 2 | 2 | True | 1 | ROZPOCET
54 | K | 784111001 | Oprášení (ometení ) podkladu v místnostech v do 3,80 m | m2 | 14.26 |  | 0 |  |  | základní |  | 0 | 0 | 0 | 0 | 0 | 4 | K | 2 |  |  |  | ROZPOCET | 0 | 0 | 0 | 0 | 0 | 1 | 0 | 4 | -626141242
| PP |  | Oprášení (ometení) podkladu v místnostech výšky do 3,80 m | [14 empty] | PP | 2
| Online PSC |  | https://podminky.urs.cz/item/CS_URS_2022_01/784111001 | [14 empty] | Online PSC | 2
| VV |  | 2*(2,25+4,88) "st. 173 + st. 172" |  | 14.26 | [12 empty] | VV | 2 | 2 | True | 1 | ROZPOCET
55 | K | 784161001 | Tmelení spar a rohů šířky do 3 mm akrylátovým tmelem v místnostech v do 3,80 m | m | 31.4 |  | 0 |  |  | základní |  | 0 | 1e-05 | 0.000314 | 0 | 0 | 4 | K | 2 |  |  |  | ROZPOCET | 0 | 0 | 0 | 0 | 0 | 1 | 0 | 4 | 1585967560
| PP |  | Tmelení spar a rohů, šířky do 3 mm akrylátovým tmelem v místnostech výšky do 3,80 m | [14 empty] | PP | 2
| Online PSC |  | https://podminky.urs.cz/item/CS_URS_2022_01/784161001 | [14 empty] | Online PSC | 2
| VV |  | 2*(6,8+8,9) "st. 173 + st. 172" |  | 31.4 | [12 empty] | VV | 2 | 2 | True | 1 | ROZPOCET
56 | K | 784181121 | Hloubková jednonásobná bezbarvá penetrace podkladu v místnostech v do 3,80 m | m2 | 28.52 |  | 0 |  |  | základní |  | 0 | 0.0002 | 0.005704 | 0 | 0 | 4 | K | 2 |  |  |  | ROZPOCET | 0 | 0 | 0 | 0 | 0 | 1 | 0 | 4 | -1768609721
| PP |  | Penetrace podkladu jednonásobná hloubková akrylátová bezbarvá v místnostech výšky do 3,80 m | [14 empty] | PP | 2
| Online PSC |  | https://podminky.urs.cz/item/CS_URS_2022_01/784181121 | [14 empty] | Online PSC | 2
| VV |  | 2*(2,25+4,88)*2 "st. 173 + st. 172" |  | 28.52 | [12 empty] | VV | 2 | 2 | True | 1 | ROZPOCET
57 | K | 784161401 | Celoplošné vyhlazení podkladu sádrovou stěrkou v místnostech v do 3,80 m | m2 | 14.26 |  | 0 |  |  | základní |  | 0 | 0.00318 | 0.045347 | 0 | 0 | 4 | K | 2 |  |  |  | ROZPOCET | 0 | 0 | 0 | 0 | 0 | 1 | 0 | 4 | 2052352721
| PP |  | Celoplošné vyrovnání podkladu sádrovou stěrkou, tloušťky do 3 mm vyhlazením v místnostech výšky do 3,80 m | [14 empty] | PP | 2
| Online PSC |  | https://podminky.urs.cz/item/CS_URS_2022_01/784161401 | [14 empty] | Online PSC | 2
| VV |  | 2*(2,25+4,88) "st. 173 + st. 172" |  | 14.26 | [12 empty] | VV | 2 | 2 | True | 1 | ROZPOCET
58 | K | 784211101 | Dvojnásobné bílé malby ze směsí za mokra výborně oděruvzdorných v místnostech v do 3,80 m | m2 | 14.26 |  | 0 |  |  | základní |  | 0 | 0.00026 | 0.0037076 | 0 | 0 | 4 | K | 2 |  |  |  | ROZPOCET | 0 | 0 | 0 | 0 | 0 | 1 | 0 | 4 | 1020583334
| PP |  | Malby z malířských směsí oděruvzdorných za mokra dvojnásobné, bílé za mokra oděruvzdorné výborně v místnostech výšky do 3,80 m | [14 empty] | PP | 2
| Online PSC |  | https://podminky.urs.cz/item/CS_URS_2022_01/784211101 | [14 empty] | Online PSC | 2
| VV |  | 2*(2,25+4,88) "st. 173 + st. 172" |  | 14.26 | [12 empty] | VV | 2 | 2 | True | 1 | ROZPOCET
59 | K | 784211141 | Příplatek k cenám 2x maleb ze směsí za mokra oděruvzdorných za provádění pl do 5 m2 | m2 | 14.26 |  | 0 |  |  | základní |  | 0 | 0 | 0 | 0 | 0 | 16 | K | 2 |  |  |  | ROZPOCET | 0 | 0 | 0 | 0 | 0 | 1 | 0 | 16 | -1625941546
| PP |  | Malby z malířských směsí oděruvzdorných za mokra Příplatek k cenám dvojnásobných maleb za zvýšenou pracnost při provádění malého rozsahu plochy do 5 m2 | [14 empty] | PP | 2
| Online PSC |  | https://podminky.urs.cz/item/CS_URS_2022_01/784211141 | [14 empty] | Online PSC | 2
| VV |  | 2*(2,25+4,88) "st. 173 + st. 172" |  | 14.26 | [12 empty] | VV | 2 | 2 | True | 1 | ROZPOCET
60 | K | 784191007-1 | Čištění vnitřních ploch podlah po provedení malířských prací | m2 | 14.26 |  | 0 |  |  | základní |  | 0 | 1e-05 | 0.0001426 | 0 | 0 | 16 | K | 2 |  |  |  | ROZPOCET | 0 | 0 | 0 | 0 | 0 | 1 | 0 | 16 | 772649625
| PP |  | Čištění vnitřních ploch podlah po provedení malířských prací | [14 empty] | PP | 2
| P |  | Poznámka k položce: - úklid na čisto - umytí vodou a chemickými prostředky | [14 empty] | P | 2
| VV |  | 2*(2,25+4,88) "st. 173 + st. 172" |  | 14.26 | [12 empty] | VV | 2 | 2 | True | 1 | ROZPOCET
| D | 7 | Vybavení hygienických zařízení |  |  |  | 0 |  |  |  |  | 0 |  | 0.0975 |  | 0 | 1 | D | 1 |  |  |  | ROZPOCET | [6 empty] | 0
61 | K | 725112173-1 | Hygienické zařízení - záchod vč. instalace | kus | 2 |  | 0 |  |  | základní |  | 0 | 0.02412 | 0.04824 | 0 | 0 | 4 | K | 2 |  |  |  | ROZPOCET | 0 | 0 | 0 | 0 | 0 | 1 | 0 | 4 | -1517375436
| PP |  | Hygienické zařízení - záchod vč. instalace | [14 empty] | PP | 2
| P |  | Poznámka k položce: - stojící kombinovaná keramická toaleta s bočním napouštěním a s hlubokým splachováním, dl. 68 cm, výška sedáku cca 40 cm, odpadní potrubí DN 100 mm. - položka zahrnuje rovněž montáž a dodávku - položka zahrnuje napojení na rozvod vody a dále případnou aplikaci těsnícího tmelu - konkrétní výrobek bude obdobné či lepší kvality (příklad uveden níže) a odsouhlasen před jeho zajištěním investorem akce (při zpracování PD bylo uvažováno s např.: Wc kombi komplet Jika Mio vario odpad + bidetová sprška Ravak chrom X07P269) | [14 empty] | P | 2
| VV |  | 2 |  | 2 | [12 empty] | VV | 2 | 2 | True | 1 | ROZPOCET
62 | K | 725211601-1 | Hygienické zařízení - umyvadlo vč. instalace | kus | 2 |  | 0 |  |  | základní |  | 0 | 0.01075 | 0.0215 | 0 | 0 | 4 | K | 2 |  |  |  | ROZPOCET | 0 | 0 | 0 | 0 | 0 | 1 | 0 | 4 | -1999424585
| PP |  | Hygienické zařízení - umyvadlo vč. instalace | [14 empty] | PP | 2
| P |  | Poznámka k položce: - keramické umyvadlo se skříňkou šířky 70 (75) cm, osazeno do výšky 85 cm s napojením na odpad DN 50 mm včetně baterie - položka zahrnuje rovněž montáž a dodávku - položka zahrnuje napojení na rozvod vody a novou umyvadlovou baterii a dále případnou aplikaci těsnícího tmelu - konkrétní výrobek bude obdobné či lepší kvality (příklad uveden níže) a odsouhlasen před jeho zajištěním investorem akce (při zpracování PD bylo uvažováno s např.: K-CUBITO-KLASIK s keramickým umyvadlem Jika a umyvadlová baterie Jika Deep s výpustí chrom včetně umyvadlového sifonu) | [14 empty] | P | 2
| VV |  | 2 |  | 2 | [12 empty] | VV | 2 | 2 | True | 1 | ROZPOCET
63 | K | 725241112-1 | Hygienické zařízení - sprchový kout vč. instalace | kus | 2 |  | 0 |  |  | základní |  | 0 | 0.01388 | 0.02776 | 0 | 0 | 4 | K | 2 |  |  |  | ROZPOCET | 0 | 0 | 0 | 0 | 0 | 1 | 0 | 4 | 1184367205
| PP |  | Hygienické zařízení - sprchový kout vč. instalace | [14 empty] | PP | 2
| P |  | Poznámka k položce: - čtvercový sprchový kout 900x900x1900 mm s nízkou vanou vč. baterie - výplň stěn bezpečnostní matné sklo, napojení odpadu na DN 50 mm - položka zahrnuje dodávku a montáž - položka zahrnuje rovněž napojení na rozvod/odpady vody a novou baterii do sprcha a dále případnou aplikaci těsnícího tmelu - konkrétní výrobek bude obdobné či lepší kvality (příklad uveden níže) a odsouhlasen před jeho zajištěním investorem akce (při zpracování PD bylo uvažováno s např.: sprchový kout čtverec 90x90x190 cm Ravak Blix chrom lesklý, sprchová vanička čtvercová Ravak Angela 90x90 cm akrylát, sprchový set RAVAK 10° Free chrom, sifon pro sprchový kout) | [14 empty] | P | 2
| VV |  | 2 |  | 2 | [12 empty] | VV | 2 | 2 | True | 1 | ROZPOCET
| D | 998 | Přesun hmot |  |  |  | 0 |  |  |  |  | 0 |  | 0 |  | 0 | 1 | D | 1 |  |  |  | ROZPOCET | [6 empty] | 0
64 | K | 998011001 | Přesun hmot pro budovy zděné v do 6 m | t | 7.413 |  | 0 |  |  | základní |  | 0 | 0 | 0 | 0 | 0 | 4 | K | 2 |  |  |  | ROZPOCET | 0 | 0 | 0 | 0 | 0 | 1 | 0 | 4 | -2093618355
| PP |  | Přesun hmot pro budovy občanské výstavby, bydlení, výrobu a služby s nosnou svislou konstrukcí zděnou z cihel, tvárnic nebo kamene vodorovná dopravní vzdálenost do 100 m pro budovy výšky do 6 m | [14 empty] | PP | 2
| Online PSC |  | https://podminky.urs.cz/item/CS_URS_2022_01/998011001 | [14 empty] | Online PSC | 2
| VV |  | 7,413 |  | 7.413 | [12 empty] | VV | 2 | 2 | True | 1 | ROZPOCET

## VRN - Vedlejší rozpočtové...
{c3acfc15-f21f-4898-936f-cf06f4353f40}
2
| KRYCÍ LIST SOUPISU PRACÍ | [7 empty] | v --- níže se nacházejí doplnkové a pomocné údaje k sestavám --- v | [8 empty] | False
Stavba:
Rekreační objekty Srbsko, rekonstrukce kanalizace, č. 239160003
Objekt:
VRN - Vedlejší rozpočtové náklady
| KSO: |  |  |  |  | CC-CZ:
| Místo: |  | Srbsko |  |  | Datum: | 10. 6. 2022
| Zadavatel: |  |  |  |  | IČ: | 70890005
|  | Povodí Labe, státní podnik |  |  |  | DIČ: | CZ70890005
| Uchazeč: |  |  |  |  | IČ: | Vyplň údaj
|  | Vyplň údaj |  |  |  | DIČ: | Vyplň údaj
| Projektant: |  |  |  |  | IČ: | 15053695
|  | Vodní zdroje Ekomonitor spol. s r. o. |  |  |  | DIČ: | CZ15053695
| Zpracovatel: |  |  |  |  | IČ:
DIČ:
Poznámka:
| Cena bez DPH | [5 empty] | 0
|  |  | Základ daně |  |  | Sazba daně | Výše daně
| DPH | základní | 0 |  |  | 21% | 0
|  | snížená | 0 |  |  | 15% | 0
|  | zákl. přenesená | 0 |  |  | 21% | 0
|  | sníž. přenesená | 0 |  |  | 15% | 0
|  | nulová | 0 |  |  | 0% | 0
| Cena s DPH |  |  | v | CZK |  | 0
| Projektant |  |  | Zpracovatel
| Datum a podpis: |  | Razítko | Datum a podpis: |  |  | Razítko
| Objednavatel |  |  | Uchazeč
| Datum a podpis: |  | Razítko | Datum a podpis: |  |  | Razítko
REKAPITULACE ČLENĚNÍ SOUPISU PRACÍ
Stavba:
Rekreační objekty Srbsko, rekonstrukce kanalizace, č. 239160003
Objekt:
VRN - Vedlejší rozpočtové náklady
Místo: |  |  | Srbsko |  |  | Datum: | 10. 6. 2022
Zadavatel: |  |  | Povodí Labe, státní podnik |  |  | Projektant: | Vodní zdroje Ekomonitor spol. s r. o.
Uchazeč: |  |  | Vyplň údaj |  |  | Zpracovatel:
Kód dílu - Popis | [6 empty] | Cena celkem [CZK]
Náklady ze soupisu prací | [6 empty] | 0 | [11 empty] | -1
| VRN - Vedlejší rozpočtové náklady | [5 empty] | 0
| VRN1 - Průzkumné, geodetické a projektové práce | [5 empty] | 0
| VRN3 - Zařízení staveniště | [5 empty] | 0
| VRN4 - Inženýrská činnost | [5 empty] | 0
SOUPIS PRACÍ
Stavba:
Rekreační objekty Srbsko, rekonstrukce kanalizace, č. 239160003
Objekt:
VRN - Vedlejší rozpočtové náklady
Místo: |  |  | Srbsko |  |  | Datum: | 10. 6. 2022
Zadavatel: |  |  | Povodí Labe, státní podnik |  |  | Projektant: | Vodní zdroje Ekomonitor spol. s r. o.
Uchazeč: |  |  | Vyplň údaj |  |  | Zpracovatel:
PČ | Typ | Kód | Popis | MJ | Množství | J.cena [CZK] | Cena celkem [CZK] | Cenová soustava |  | DPH | J. Nh [h] | Nh celkem [h] | J. hmotnost [t] | Hmotnost celkem [t] | J. suť [t] | Suť Celkem [t]
Náklady soupisu celkem | [6 empty] | 0 |  |  |  |  | 0 |  | 0 |  | 0 |  | D | -1 | [10 empty] | 0
| D | VRN | Vedlejší rozpočtové náklady |  |  |  | 0 |  |  |  |  | 0 |  | 0 |  | 0 | 5 | D | 0 |  |  |  | ROZPOCET | [6 empty] | 0
| D | VRN1 | Průzkumné, geodetické a projektové práce |  |  |  | 0 |  |  |  |  | 0 |  | 0 |  | 0 | 5 | D | 1 |  |  |  | ROZPOCET | [6 empty] | 0
1 | K | 012002000-1 | Zajištění veškerých geodetických prací souvisejících s realizací díla | soubor | 1 |  | 0 |  |  | základní |  | 0 | 0 | 0 | 0 | 0 | 1024 | K | 2 |  |  |  | ROZPOCET | 0 | 0 | 0 | 0 | 0 | 1 | 0 | 1024 | 1238983947
| PP |  | Zajištění veškerých geodetických prací souvisejících s realizací díla | [14 empty] | PP | 2
| P |  | Poznámka k položce: např.: vytyčení šachet a objektů, rozsah náhradní výsadby apod. | [14 empty] | P | 2
| VV |  | 1 |  | 1 | [12 empty] | VV | 2 | 2 | True | 1 | ROZPOCET
2 | K | 012002000-2 | Vypracování geodetického zaměření skutečného stavu | soubor | 1 |  | 0 |  |  | základní |  | 0 | 0 | 0 | 0 | 0 | 1024 | K | 2 |  |  |  | ROZPOCET | 0 | 0 | 0 | 0 | 0 | 1 | 0 | 1024 | 465365474
| PP |  | Vypracování geodetického zaměření skutečného stavu | [14 empty] | PP | 2
| P |  | Poznámka k položce: zaměření stavby zpracované ve 2 paré + 1 x CD | [14 empty] | P | 2
| VV |  | 1 |  | 1 | [12 empty] | VV | 2 | 2 | True | 1 | ROZPOCET
3 | K | 013254000-1 | Vypracování projektu skutečného provedení díla | soubor | 1 |  | 0 |  |  | základní |  | 0 | 0 | 0 | 0 | 0 | 1024 | K | 2 |  |  |  | ROZPOCET | 0 | 0 | 0 | 0 | 0 | 1 | 0 | 1024 | -303947606
| PP |  | Vypracování projektu skutečného provedení díla | [14 empty] | PP | 2
| P |  | Poznámka k položce: Dokumentace skutečného provedení díla - vyhotovení dokumenace skutečného provedení díla a její předání objednateli v požadované formě. 3 paré + 1 x CD viz příloha B | [14 empty] | P | 2
| VV |  | 1 |  | 1 | [12 empty] | VV | 2 | 2 | True | 1 | ROZPOCET
4 | K | 013203000-1 | Zpracování realizační dokumentace zhotovitele, dílenských výkresů, technologických předpisů | soubor | 1 |  | 0 |  |  | základní |  | 0 | 0 | 0 | 0 | 0 | 1024 | K | 2 |  |  |  | ROZPOCET | 0 | 0 | 0 | 0 | 0 | 1 | 0 | 1024 | -744252951
| PP |  | Zpracování realizační dokumentace zhotovitele, dílenských výkresů, technologických předpisů | [14 empty] | PP | 2
| VV |  | 1 |  | 1 | [12 empty] | VV | 2 | 2 | True | 1 | ROZPOCET
5 | K | 013294000-1 | Zajištění zpracování provozního řádu po dokončení realizace | soubor | 1 |  | 0 |  |  | základní |  | 0 | 0 | 0 | 0 | 0 | 1024 | K | 2 |  |  |  | ROZPOCET | 0 | 0 | 0 | 0 | 0 | 1 | 0 | 1024 | 1811182480
| PP |  | Zajištění zpracování provozního řádu po dokončení realizace | [14 empty] | PP | 2
| P |  | Poznámka k položce: 6 paré + 1 x CD (případně dle předaného vzoru objednatele) | [14 empty] | P | 2
| VV |  | 1 |  | 1 | [12 empty] | VV | 2 | 2 | True | 1 | ROZPOCET
| D | VRN3 | Zařízení staveniště |  |  |  | 0 |  |  |  |  | 0 |  | 0 |  | 0 | 5 | D | 1 |  |  |  | ROZPOCET | [6 empty] | 0
6 | K | 030001000 | Zajištění kompletního zařízení staveniště a jeho připojení na sítě | soubor | 1 |  | 0 |  |  | základní |  | 0 | 0 | 0 | 0 | 0 | 1024 | K | 2 |  |  |  | ROZPOCET | 0 | 0 | 0 | 0 | 0 | 1 | 0 | 1024 | 405880600
| PP |  | Zajištění kompletního zařízení staveniště a jeho připojení na sítě | [14 empty] | PP | 2
| Online PSC |  | https://podminky.urs.cz/item/CS_URS_2022_01/030001000 | [14 empty] | Online PSC | 2
| P |  | Poznámka k položce: Zajištění kompletního zařízení staveniště a jeho připojení na sítě - zajištění ohlášení všech staveb zařízení staveniště dle §104 odst. (2) zákona č. 183/2006 Sb. - zajištění oplocení prostoru ZS, jeho napojení na inž. sítě - zajištění následné likvidace všech objektů ZS včetně připojení na sítě - zajištění zřízení a odstranění dočasných komunikací, sjezdů a nájezdů pro realizaci stavby - zajištění ostrahy stavby a staveniště po dobu realizace stavby - zajištění podmínek pro použití přístupových komunikací dotčených stavbou s příslušnými vlastníky či správci a zajištění jejich splnění - zřízení čisticích zón před výjezdem z obvodu staveniště - provedení takových opatření, aby plochy obvodu staveniště nebyly znečištěny ropnými látkami a jinými podobnými produkty - provedení takových opatření, aby nebyly překročeny limity prašnosti a hlučnosti dané obecně závaznou vyhláškou - zajištění péče o nepředané objekty a konstrukce stavby, jejich ošetřování a zimní opatření - zajištění ochrany veškeré zeleně v prostoru staveniště a v jeho bezprostřední blízkosti pro poškození během realizace stavby | [14 empty] | P | 2
| VV |  | 1 |  | 1 | [12 empty] | VV | 2 | 2 | True | 1 | ROZPOCET
7 | K | 031002000-1 | Zajištění šetření o podzemních sítích vč. zajištění nových vyjádření v případě, že před realizací pozbyly platnosti | soubor | 1 |  | 0 |  |  | základní |  | 0 | 0 | 0 | 0 | 0 | 1024 | K | 2 |  |  |  | ROZPOCET | 0 | 0 | 0 | 0 | 0 | 1 | 0 | 1024 | 458930115
| PP |  | Zajištění šetření o podzemních sítích vč. zajištění nových vyjádření v případě, že před realizací pozbyly platnosti | [14 empty] | PP | 2
| P |  | Poznámka k položce: - aktualizace vyjádření IS v rozsahu dokládaných stanovisek v rámci dokladové části PD | [14 empty] | P | 2
| VV |  | 1 |  | 1 | [12 empty] | VV | 2 | 2 | True | 1 | ROZPOCET
8 | K | 031002000-2 | Zajištění vytyčení veškerých podzemních zařízení | soubor | 1 |  | 0 |  |  | základní |  | 0 | 0 | 0 | 0 | 0 | 1024 | K | 2 |  |  |  | ROZPOCET | 0 | 0 | 0 | 0 | 0 | 1 | 0 | 1024 | 2051219542
| PP |  | Zajištění vytyčení veškerých podzemních zařízení | [14 empty] | PP | 2
| P |  | Poznámka k položce: - vytyčení, označení a ochrana stávajících IS a zařízení v obvodu staveniště - doklady o vytyčení, včetně zaměření, budou před zahájením stavebníh prací předány objednateli v tištěné, příp. digitální formě. - v rámci prostor staveniště budou provedeny ověřovací kopané sondy pro určení polohy IS ve správě investora, rozsah IS viz situační výkresy - zejména vodovod a podzemní el. kabely - předpoklad zhotovení v místě křížení s největší akumulací IS či v místě křížení s nově navrženými sondami (předpoklad 5 sond) | [14 empty] | P | 2
| VV |  | 1 |  | 1 | [12 empty] | VV | 2 | 2 | True | 1 | ROZPOCET
9 | K | 039203000-1 | Zajištění obnovy nezpevněné komunikace | soubor | 1 |  | 0 |  |  | základní |  | 0 | 0 | 0 | 0 | 0 | 1024 | K | 2 |  |  |  | ROZPOCET | 0 | 0 | 0 | 0 | 0 | 1 | 0 | 1024 | -1644610614
| PP |  | Zajištění obnovy nezpevněné komunikace | [14 empty] | PP | 2
| P |  | Poznámka k položce: - obnova příjezdových komunikací k zájmové stavbě či pozemků dotčených pohybem mechanizace v případě jejich poškození - předpokládaná plocha dle rozsahu dotčených pozemků umístním zájmové stavby stavby 63x4 m | [14 empty] | P | 2
| VV |  | 1 |  | 1 | [12 empty] | VV | 2 | 2 | True | 1 | ROZPOCET
10 | K | 039203000-2 | Zajištění obnovy zpevněné komunikace | soubor | 1 |  | 0 |  |  | základní |  | 0 | 0 | 0 | 0 | 0 | 1024 | K | 2 |  |  |  | ROZPOCET | 0 | 0 | 0 | 0 | 0 | 1 | 0 | 1024 | 463045448
| PP |  | Zajištění obnovy zpevněné komunikace | [14 empty] | PP | 2
| P |  | Poznámka k položce: - obnova příjezdových komunikací k zájmové stavbě či pozemků dotčených pohybem mechanizace v případě jejich poškození - předpokládaná plocha v místě sjezdu a napojení zpevněné a nezpevněné komunikace (plocha 20x4 m) | [14 empty] | P | 2
| VV |  | 1 |  | 1 | [12 empty] | VV | 2 | 2 | True | 1 | ROZPOCET
11 | K | 032803000-1 | Jímkování a zajištění odvodnění stavby po dobu realizace | soubor | 1 |  | 0 |  |  | základní |  | 0 | 0 | 0 | 0 | 0 | 1024 | K | 2 |  |  |  | ROZPOCET | 0 | 0 | 0 | 0 | 0 | 1 | 0 | 1024 | 898405489
| PP |  | Jímkování a zajištění odvodnění stavby po dobu realizace | [14 empty] | PP | 2
| P |  | Poznámka k položce: - zřízení a následné zrušení drenáže v případě výskytu podzemní vody ve výkopu - zajištění čerpání průsakových vod či odčerpání srážkových vod z prostor výkopů | [14 empty] | P | 2
| VV |  | 1 |  | 1 | [12 empty] | VV | 2 | 2 | True | 1 | ROZPOCET
| D | VRN4 | Inženýrská činnost |  |  |  | 0 |  |  |  |  | 0 |  | 0 |  | 0 | 5 | D | 1 |  |  |  | ROZPOCET | [6 empty] | 0
12 | K | 043002000-1 | Zajištění veškerých předepsaných rozborů, atestů, zkoušek a revizí dle příslušných norem a dalších předpisů a nařízení platných v ČR, kterými bude prokázáno dosažení předepsané kvality a parametrů dokončeného díla | soubor | 1 |  | 0 |  |  | základní |  | 0 | 0 | 0 | 0 | 0 | 1024 | K | 2 |  |  |  | ROZPOCET | 0 | 0 | 0 | 0 | 0 | 1 | 0 | 1024 | -1233314291
| PP |  | Zajištění veškerých předepsaných rozborů, atestů, zkoušek a revizí dle příslušných norem a dalších předpisů a nařízení platných v ČR, kterými bude prokázáno dosažení předepsané kvality a parametrů dokončeného díla | [14 empty] | PP | 2
| P |  | Poznámka k položce: - revize el. zařízení a elektroinstalací, tlakové zkoušky těsnosti potrubí - gravitační kanalizace, tlakové rozvody kanlaizace, tlakové zkoušky nových vnitřních rozvodů, míra zhutnění obsypů, únostnost základové spáry apod. - náklady na zlušební provoz zařízení ČOV do doby jejího zaběhnutí - zaškolení obsluhy z hlediska provozu zařízení (ČOV + čerpací stanice) | [14 empty] | P | 2
| VV |  | 1 |  | 1 | [12 empty] | VV | 2 | 2 | True | 1 | ROZPOCET
13 | K | 049002000-1 | Provedení pasportizace stávajících nemovitostí (vč. pozemků) a jejich příslušenství, zajištění fotodokumentace stávajícího stavu přístupových komunikací | soubor | 1 |  | 0 |  |  | základní |  | 0 | 0 | 0 | 0 | 0 | 1024 | K | 2 |  |  |  | ROZPOCET | 0 | 0 | 0 | 0 | 0 | 1 | 0 | 1024 | 2100977473
| PP |  | Provedení pasportizace stávajících nemovitostí (vč. pozemků) a jejich příslušenství, zajištění fotodokumentace stávajícího stavu přístupových komunikací | [14 empty] | PP | 2
| P |  | Poznámka k položce: Provedení pasportizace stávajících nemovitostí (vč. pozemků) a jejich příslušenství, zajištění fotodokumentace stávajícího stavu přístupových komunikací | [14 empty] | P | 2
| VV |  | 1 |  | 1 | [12 empty] | VV | 2 | 2 | True | 1 | ROZPOCET
14 | K | 049002000-2 | Protokolární předání stavbou dotčených pozemků a komunikací, které budou po dokončení stavebních prací uvedeny do stavu shodného se stavem před realizací | soubor | 1 |  | 0 |  |  | základní |  | 0 | 0 | 0 | 0 | 0 | 1024 | K | 2 |  |  |  | ROZPOCET | 0 | 0 | 0 | 0 | 0 | 1 | 0 | 1024 | 147383837
| PP |  | Protokolární předání stavbou dotčených pozemků a komunikací, které budou po dokončení stavebních prací uvedeny do stavu shodného se stavem před realizací | [14 empty] | PP | 2
| VV |  | 1 |  | 1 | [12 empty] | VV | 2 | 2 | True | 1 | ROZPOCET
15 | K | 049002000-3 | Zajištění fotodokumentace veškerých konstrukcí, které budou v průběhu výstavby skryty nebo zakryty | soubor | 1 |  | 0 |  |  | základní |  | 0 | 0 | 0 | 0 | 0 | 1024 | K | 2 |  |  |  | ROZPOCET | 0 | 0 | 0 | 0 | 0 | 1 | 0 | 1024 | -372671794
| PP |  | Zajištění fotodokumentace veškerých konstrukcí, které budou v průběhu výstavby skryty nebo zakryty | [14 empty] | PP | 2
| VV |  | 1 |  | 1 | [12 empty] | VV | 2 | 2 | True | 1 | ROZPOCET