## List1
Příloha č. 2 - Technická specifikace dodávky
Předmět dodávky: | Traktorová sekačka typu Rider
Počet kusů: | 1
Místo předání: | VD Pastviny - Nekoř 313, Nekoř
Minimální požadované technické parametry:
Výrobce:
Typ, model:
Tovární provedení: | ano
Řízení: | volantem
Motor: | spalovací motor, výkon min. 16 HP
Pohon náprav: | 4x4
Žací zařízení umístěné před přední nápravou: | ano
Záběr sečení: | min. 1 100 mm
Výška nastavení žacího ústrojí: | min. rozsah 30-75 mm
Nastavení výšky sečení: | z místa obsluhy
Palivová nádrž: | min. 11 l
Sedadlo: | s opěrkami rukou
Světla: | ano
Počítadlo motohodin: | ano
Záruční servis: | PLNÝ (FULL) SERVIS - platný po dobu záruky, v rozsahu stanoveném výrobcem traktorů nebo příslušenství a prováděný v místě předání traktorů nebo příslušenství kupujícímu
Součástí dodávky: | náhradní sada nožů
Záruka minimálně: | 24 měsíců bez omezení
Uchazeč vyplní žlutě vyznačená pole.