## PS 01
SN ŽICHLÍNEK
Pol. č. | Název položky | Jednotka | Množství | Jednotková cena [Kč] | Cena celkem [Kč]
1 | Práce na stavbě - demontáž dílů
| Demontáž hradidla, demontáž bočního vedení, doprava dílů, jeřábnické práce | kpl | 1
celkem
2 | Práce na stavbě - úprava drážek pro boční vedení
| Proměření geometrie, prodloužení a úprava drážky směrem ke spodnímu prahu, likvidace odpadu, odstranění původního kotvení | kpl | 1
celkem
3 | Práce ve výrobním závodě
| Úprava původního hradidla, odstranění pláště, odřezání výztuh, pískování č.v. 1-ZLK-002 ( odstaněno cca 600 kg oceli) | kg | 600
| Výroba hradidla dle č.v. 1-ZLK-003, nátěr ( dodáno cca 2600 kg oceli) | kg | 2600
| Výroba bočního vedení dle č.v. 2-ZLK-001, nátěr | kg | 684
celkem
4 | Montážní práce
| Doprava, jeřábnické práce, montáž bočního vedení, zálivka bočního vedení | kpl | 1
| Monntáž hradidla, ustavení, kontrola geometrie | kpl | 1
celkem
5 | VON
| Náklady na zřízení, provoz a likvidaci staveniště | kpl | 1
| Doplnění a schválení povodňového plánu | kpl | 1
celkem
CELKEM:

## SO 07.old (hidden)
SO 07 - Jímka hradidel
Pol. č. | Název položky | Jednotka | Množství | R % | Množstní + rezerva | Jednotková cena [Kč] | Cena celkem [Kč]
1. | Výkop zemina | m3 | 280
2. | Pažení | m2 | 91
3. | Zpětný zásyp | m3 | 54 |  |  |  | 0
4. | Beton - konstrukce jímky | m3 | 52
5. | Něco jako poklop ??? | kpl. | 1