## Rekapitulace stavby
Export Komplet | [28 empty] | 2.0 |  |  |  |  | False | False | {e5f99a43-4fff-4198-988f-09fdb23be468}
[20 empty] | >> skryté sloupce << | [12 empty] | 0,01 | 21
[33 empty] | 0,01 | 15
|  | REKAPITULACE STAVBY | [18 empty] | v --- níže se nacházejí doplnkové a pomocné údaje k sestavám --- v | [11 empty] | 0,001
|  | Kód: |  |  |  |  | 01 | [25 empty] | 0,01
|  | Stavba: |  |  |  |  | Zateplení budovy Ministerstva zemědělství, Ústí nad Orlicí | [25 empty] | 0,1
|  | KSO: | [13 empty] | CC-CZ: | [16 empty] | 1
|  | Místo: |  |  |  |  | Tvardkova ul. čp.1191 | [8 empty] | Datum: |  | 2022-10-24 | [14 empty] | 1
1
|  | Zadavatel: | [13 empty] | IČ: | [16 empty] | 0,1
|  |  | CR Ministerstvo zemedělství | [12 empty] | DIČ: | [16 empty] | 0,1
0,1
|  | Zhotovitel: | [13 empty] | IČ: | [16 empty] | 0,1
[16 empty] | DIČ: | [16 empty] | 0,1
False
|  | Projektant: | [13 empty] | IČ: | [16 empty] | False
|  |  | LLC technology s.r.o. | [12 empty] | DIČ: | [16 empty] | True
0,01
|  | Zpracovatel: | [13 empty] | IČ: | [16 empty] | 0,01
|  |  | Ing. Hloucal | [12 empty] | DIČ: | [16 empty] | True
Poznámka:
|  | Náklady z rozpočtů | [13 empty] | 0
|  | Ostatní náklady ze souhrnného listu | [13 empty] | 0
|  | Cena bez DPH | [13 empty] | 0
[8 empty] | Sazba daně |  |  | Základ daně |  |  |  |  | Výše daně
|  | DPH |  | základní |  |  |  | 21% |  |  | 0 |  |  |  |  | 0
|  |  |  | snížená |  |  |  | 15% |  |  | 0 |  |  |  |  | 0
|  |  |  | zákl. přenesená |  |  |  | 21% |  |  | 0 |  |  |  |  | 0
|  |  |  | sníž. přenesená |  |  |  | 15% |  |  | 0 |  |  |  |  | 0
|  |  |  | nulová |  |  |  | 0% |  |  | 0 |  |  |  |  | 0
|  | Cena s DPH | [6 empty] | v |  |  | CZK |  |  |  | 0
|  | Projektant | [11 empty] | Zpracovatel
|  | Datum a podpis: | [7 empty] | Razítko |  |  |  | Datum a podpis: |  |  | Razítko
|  | Objednavatel | [11 empty] | Zhotovitel
|  | Datum a podpis: | [7 empty] | Razítko |  |  |  | Datum a podpis: |  |  | Razítko
REKAPITULACE OBJEKTŮ STAVBY A SOUPISŮ PRACÍ
| Kód: | [6 empty] | 01
| Stavba: | [6 empty] | Zateplení budovy Ministerstva zemědělství, Ústí nad Orlicí
| Místo: | [6 empty] | Tvardkova ul. čp.1191 | [6 empty] | Datum: |  | 2022-10-24
| Zadavatel: | [6 empty] | CR Ministerstvo zemedělství | [6 empty] | Projektant: |  | LLC technology s.r.o. |  |  |  | Informatívní údaje z listů zakázek
| Zhotovitel: | [13 empty] | Zpracovatel: |  | Ing. Hloucal
| Kód |  |  |  | Popis | [7 empty] | Cena bez DPH [CZK] |  |  |  |  | Cena s DPH [CZK] | Typ |  | z toho Ostat. náklady [CZK] | DPH [CZK] | Normohodiny [h] | DPH základní [CZK] | DPH snížená [CZK] | DPH základní přenesená [CZK] | DPH snížená přenesená [CZK] | Základna DPH základní | Základna DPH snížená | Základna DPH zákl. přenesená | Základna DPH sníž. přenesená | Základna DPH nulová
| 1) Náklady z rozpočtů | [11 empty] | 0 |  |  |  |  | 0 |  |  | 0 | 0 | 7804.5312 | 0 | 0 | 0 | 0 | 0 | 0 | 0 | 0 | 0 | D | 0 | ###NOIMPORT### | IMPORT | {e5f99a43-4fff-4198-988f-09fdb23be468} | {00000000-0000-0000-0000-000000000000}
/ |  | 011 |  |  |  | Stavební práce aktualizace 2022 | [6 empty] | 0 |  |  |  |  | 0 | STA |  | 0 | 0 | 6067.3768 | 0 | 0 | 0 | 0 | 0 | 0 | 0 | 0 | 0 |  | 1 |  | IMPORT | {28027788-8a30-48c1-af42-0da8105320bc} | {e5f99a43-4fff-4198-988f-09fdb23be468} | 2
/ |  | 02 |  |  |  | Zateplení střechy | [6 empty] | 0 |  |  |  |  | 0 | STA |  | 0 | 0 | 1737.1544 | 0 | 0 | 0 | 0 | 0 | 0 | 0 | 0 | 0 |  | 1 |  | IMPORT | {59929498-d3c9-4e95-82cc-703036998fd9} | {e5f99a43-4fff-4198-988f-09fdb23be468} | 2
| 2) Ostatní náklady ze souhrnného listu | [11 empty] | 0 |  |  |  |  | 0 |  |  | Procent. zadání [% nákladů rozpočtu] | Zařazení nákladů | DPH | DPH [CZK]
| Celkové náklady za stavbu 1) + 2) | [11 empty] | 0 |  |  |  |  | 0

## 011 - Stavební práce aktu...
[9 empty] | >> skryté sloupce << | [9 empty] | {28027788-8a30-48c1-af42-0da8105320bc}
2
| KRYCÍ LIST SOUPISU PRACÍ | [8 empty] | v --- níže se nacházejí doplnkové a pomocné údaje k sestavám --- v | [8 empty] | False
Stavba:
Zateplení budovy Ministerstva zemědělství, Ústí nad Orlicí
Objekt:
011 - Stavební práce aktualizace 2022
| KSO: |  |  |  |  | CC-CZ:
| Místo: |  | Tvardkova ul. čp.1191 |  |  | Datum: | 2022-10-24
| Zadavatel: |  |  |  |  | IČ:
|  | CR Ministerstvo zemedělství |  |  |  | DIČ:
| Zhotovitel: |  |  |  |  | IČ: | 0
[6 empty] | DIČ: | 0
| Projektant: |  |  |  |  | IČ:
|  | LLC technology s.r.o. |  |  |  | DIČ:
| Zpracovatel: |  |  |  |  | IČ:
|  | Ing. Hloucal |  |  |  | DIČ:
Poznámka:
| Náklady z rozpočtu | [5 empty] | 0
| Ostatní náklady | [5 empty] | 0
| Cena bez DPH | [5 empty] | 0
|  |  | Základ daně |  |  | Sazba daně | Výše daně
| DPH | základní | 0 |  |  | 21% | 0
|  | snížená | 0 |  |  | 15% | 0
|  | zákl. přenesená | 0 |  |  | 21% | 0
|  | sníž. přenesená | 0 |  |  | 15% | 0
|  | nulová | 0 |  |  | 0% | 0
| Cena s DPH |  |  | v | CZK |  | 0
| Projektant |  |  | Zpracovatel
| Datum a podpis: |  | Razítko | Datum a podpis: |  |  | Razítko
| Objednavatel |  |  | Zhotovitel
| Datum a podpis: |  | Razítko | Datum a podpis: |  |  | Razítko
REKAPITULACE ČLENĚNÍ SOUPISU PRACÍ
Stavba:
Zateplení budovy Ministerstva zemědělství, Ústí nad Orlicí
Objekt:
011 - Stavební práce aktualizace 2022
Místo: |  |  | Tvardkova ul. čp.1191 |  |  | Datum: | 2022-10-24
Zadavatel: |  |  | CR Ministerstvo zemedělství |  |  | Projektant: | LLC technology s.r.o.
Zhotovitel: | [5 empty] | Zpracovatel: | Ing. Hloucal
Kód dílu - Popis | [6 empty] | Cena celkem [CZK]
1) Náklady ze soupisu prací | [6 empty] | 0 | [12 empty] | -1
| HSV - Práce a dodávky HSV | [5 empty] | 0
| 6 - Úpravy povrchů, podlahy a osazování výplní | [5 empty] | 0
| 9 - Ostatní konstrukce a práce, bourání | [5 empty] | 0
| 997 - Přesun sutě | [5 empty] | 0
| 998 - Přesun hmot | [5 empty] | 0
| PSV - Práce a dodávky PSV | [5 empty] | 0
| 712 - Povlakové krytiny | [5 empty] | 0
| 713 - Izolace tepelné | [5 empty] | 0
| 764 - Konstrukce klempířské | [5 empty] | 0
| 7661 - Plastové výrobky | [5 empty] | 0
| 767 - Konstrukce zámečnické | [5 empty] | 0
| 783 - Dokončovací práce - nátěry | [5 empty] | 0
| 784 - Dokončovací práce - malby a tapety | [5 empty] | 0
| 787 - Dokončovací práce - zasklívání | [5 empty] | 0
| M - Práce a dodávky M | [5 empty] | 0
| 21-M - Elektromontáže | [5 empty] | 0
| VRN - Vedlejší rozpočtové náklady | [5 empty] | 0
| VRN3 - Zařízení staveniště | [5 empty] | 0
| VRN4 - Inženýrská činnost | [5 empty] | 0
| VRN7 - Provozní vlivy | [5 empty] | 0
2) Ostatní náklady | [6 empty] | 0 |  |  |  | DPH
Celkové náklady za stavbu 1) + 2) | [6 empty] | 0
SOUPIS PRACÍ
Stavba:
Zateplení budovy Ministerstva zemědělství, Ústí nad Orlicí
Objekt:
011 - Stavební práce aktualizace 2022
Místo: |  |  | Tvardkova ul. čp.1191 |  |  | Datum: | 2022-10-24
Zadavatel: |  |  | CR Ministerstvo zemedělství |  |  | Projektant: | LLC technology s.r.o.
Zhotovitel: | [5 empty] | Zpracovatel: | Ing. Hloucal
PČ | Typ | Kód | Popis | MJ | Množství | J.cena [CZK] | Cena celkem [CZK] | Cenová soustava |  |  | DPH | J. Nh [h] | Nh celkem [h] | J. hmotnost [t] | Hmotnost celkem [t] | J. suť [t] | Suť Celkem [t]
Náklady soupisu celkem | [6 empty] | 0 | [5 empty] | 6067.3768 |  | 34.0022 |  | 18.6101 |  | D | -1 | [10 empty] | 0
| D | HSV | Práce a dodávky HSV |  |  |  | 0 | [5 empty] | 3474.1975 |  | 25.4983 |  | 4.6283 | 1 | D | 0 |  |  |  | ROZPOCET | [6 empty] | 0
| D | 6 | Úpravy povrchů, podlahy a osazování výplní |  |  |  | 0 | [5 empty] | 1879.4193 |  | 25.491 |  | 0 | 1 | D | 1 |  |  |  | ROZPOCET | [6 empty] | 0
1 | K | 619995001 | Začištění omítek kolem oken, dveří, podlah nebo obkladů | m | 2150.4 |  | 0 | CS ÚRS 2016 01 |  |  | základní | 0.37 | 795.648 | 0.0015 | 3.2256 | 0 | 0 | 4 | K | 2 |  |  |  | ROZPOCET | 0 | 0 | 0 | 0 | 0 | 1 | 0 | 4 | 983331275
| VV |  | "ostění boletických panelů" | [15 empty] | VV | 2 | 1 | True | 0 | ROZPOCET
| VV |  | (1,4+1,8)*2*24*7*2 |  | 2150.4 | [13 empty] | VV | 2 | 2 | True | 0 | ROZPOCET
| VV |  | Součet |  | 2150.4 | [13 empty] | VV | 2 | 4 | True | 1 | ROZPOCET
2 | K | 622125101 | Vyplnění spár cementovou maltou vnějších stěn z cihel vč. případných oprav | m2 | 309.123 |  | 0 | CS ÚRS 2016 01 |  |  | základní | 0.376 | 116.2302 | 0.00704 | 2.1762 | 0 | 0 | 4 | K | 2 |  |  |  | ROZPOCET | 0 | 0 | 0 | 0 | 0 | 1 | 0 | 4 | 341002652
| VV |  | "jih" | [15 empty] | VV | 2 | 1 | True | 0 | ROZPOCET
| VV |  | 1,6*15,45 |  | 24.72 | [13 empty] | VV | 2 | 2 | True | 0 | ROZPOCET
| VV |  | "sever" | [15 empty] | VV | 2 | 1 | True | 0 | ROZPOCET
| VV |  | 15,45*1,4 |  | 21.63 | [13 empty] | VV | 2 | 2 | True | 0 | ROZPOCET
| VV |  | "východ" | [15 empty] | VV | 2 | 1 | True | 0 | ROZPOCET
| VV |  | 1,6*42,7 |  | 68.32 | [13 empty] | VV | 2 | 2 | True | 0 | ROZPOCET
| VV |  | 2,725*36,0 |  | 98.1 | [13 empty] | VV | 2 | 2 | True | 0 | ROZPOCET
| VV |  | -2,725*5,21 |  | -14.197 | [13 empty] | VV | 2 | 2 | True | 0 | ROZPOCET
| VV |  | "západ" | [15 empty] | VV | 2 | 1 | True | 0 | ROZPOCET
| VV |  | 28,5*3,3 |  | 94.05 | [13 empty] | VV | 2 | 2 | True | 0 | ROZPOCET
| VV |  | 7,5*2,2 |  | 16.5 | [13 empty] | VV | 2 | 2 | True | 0 | ROZPOCET
| VV |  | Součet |  | 309.123 | [13 empty] | VV | 2 | 4 | True | 1 | ROZPOCET
3 | K | 622143001 | Montáž omítkových soklových profilů | m | 51.57 |  | 0 | CS ÚRS 2016 01 |  |  | základní | 0.31 | 15.9867 | 2e-05 | 0.0010314 | 0 | 0 | 4 | K | 2 |  |  |  | ROZPOCET | 0 | 0 | 0 | 0 | 0 | 1 | 0 | 4 | -1730026041
| VV |  | 15,45+36,12 |  | 51.57 | [13 empty] | VV | 2 | 2 | True | 0 | ROZPOCET
| VV |  | Součet |  | 51.57 | [13 empty] | VV | 2 | 4 | True | 1 | ROZPOCET
4 | M | 553430120 | profil omítkový soklový | m | 54.149 |  | 0 | CS ÚRS 2016 01 |  |  | základní | 0 | 0 | 0.0001 | 0.0054149 | 0 | 0 | 8 | M | 2 |  |  |  | ROZPOCET | 0 | 0 | 0 | 0 | 0 | 1 | 0 | 4 | 10746096
| VV |  | 51,57*1,05 'Přepočtené koeficientem množství |  | 54.149 | [13 empty] | VV | 2 | 2 | False | 1 | ROZPOCET
5 | K | 622143003 | Montáž omítkových rohových profilů | m | 263.682 |  | 0 | CS ÚRS 2016 01 |  |  | základní | 0.11 | 29.005 | 0 | 0 | 0 | 0 | 4 | K | 2 |  |  |  | ROZPOCET | 0 | 0 | 0 | 0 | 0 | 1 | 0 | 4 | -1127314118
| VV |  | 27,5*2 |  | 55 | [13 empty] | VV | 2 | 2 | True | 0 | ROZPOCET
| VV |  | 2,735 |  | 2.735 | [13 empty] | VV | 2 | 2 | True | 0 | ROZPOCET
| VV |  | Mezisoučet |  | 57.735 | [13 empty] | VV | 2 | 3 | True | 0 | ROZPOCET
| VV |  | "okna" | [15 empty] | VV | 2 | 1 | True | 0 | ROZPOCET
| VV |  | 1,5*4*7 |  | 42 | [13 empty] | VV | 2 | 2 | True | 0 | ROZPOCET
| VV |  | (1,2+1,8)*2*20 |  | 120 | [13 empty] | VV | 2 | 2 | True | 0 | ROZPOCET
| VV |  | Mezisoučet |  | 162 | [13 empty] | VV | 2 | 3 | True | 0 | ROZPOCET
| VV |  | 219,735*0,2 |  | 43.947 | [13 empty] | VV | 2 | 2 | True | 0 | ROZPOCET
| VV |  | Součet |  | 263.682 | [13 empty] | VV | 2 | 4 | True | 1 | ROZPOCET
6 | M | 590514820 | lišta rohová | m | 276.866 |  | 0 | CS ÚRS 2016 01 |  |  | základní | 0 | 0 | 3e-05 | 0.008306 | 0 | 0 | 8 | M | 2 |  |  |  | ROZPOCET | 0 | 0 | 0 | 0 | 0 | 1 | 0 | 4 | 153822711
| VV |  | 263,682*1,05 'Přepočtené koeficientem množství |  | 276.866 | [13 empty] | VV | 2 | 2 | False | 1 | ROZPOCET
7 | K | 622143004 | Montáž omítkových samolepících začišťovacích profilů (APU lišt) | m | 162 |  | 0 | CS ÚRS 2016 01 |  |  | základní | 0.096 | 15.552 | 0 | 0 | 0 | 0 | 4 | K | 2 |  |  |  | ROZPOCET | 0 | 0 | 0 | 0 | 0 | 1 | 0 | 4 | -1836787362
| VV |  | "okna" | [15 empty] | VV | 2 | 1 | True | 0 | ROZPOCET
| VV |  | 1,5*4*7 |  | 42 | [13 empty] | VV | 2 | 2 | True | 0 | ROZPOCET
| VV |  | (1,2+1,8)*2*20 |  | 120 | [13 empty] | VV | 2 | 2 | True | 0 | ROZPOCET
| VV |  | Součet |  | 162 | [13 empty] | VV | 2 | 4 | True | 1 | ROZPOCET
8 | M | 590514760 | profil okenní začišťovací APU | m | 186.3 |  | 0 | CS ÚRS 2016 01 |  |  | základní | 0 | 0 | 4e-05 | 0.007452 | 0 | 0 | 8 | M | 2 |  |  |  | ROZPOCET | 0 | 0 | 0 | 0 | 0 | 1 | 0 | 4 | 1001705273
| VV |  | 162*1,15 'Přepočtené koeficientem množství |  | 186.3 | [13 empty] | VV | 2 | 2 | False | 1 | ROZPOCET
9 | K | 622221031 | Montáž kontaktního zateplení vnějších stěn z minerální vlny tl do 160 mm | m2 | 464.713 |  | 0 | CS ÚRS 2016 01 |  |  | základní | 1.08 | 501.89 | 0.00944 | 4.3869 | 0 | 0 | 4 | K | 2 |  |  |  | ROZPOCET | 0 | 0 | 0 | 0 | 0 | 1 | 0 | 4 | 1203624751
| VV |  | "západ" | [15 empty] | VV | 2 | 1 | True | 0 | ROZPOCET
| VV |  | 36,12*2,735 |  | 98.788 | [13 empty] | VV | 2 | 2 | True | 0 | ROZPOCET
| VV |  | -1,2*1,8*20 |  | -43.2 | [13 empty] | VV | 2 | 2 | True | 0 | ROZPOCET
| VV |  | "jih" | [15 empty] | VV | 2 | 1 | True | 0 | ROZPOCET
| VV |  | 15,45*27,5 |  | 424.875 | [13 empty] | VV | 2 | 2 | True | 0 | ROZPOCET
| VV |  | -1,5*1,5*7 |  | -15.75 | [13 empty] | VV | 2 | 2 | True | 0 | ROZPOCET
| VV |  | Součet |  | 464.713 | [13 empty] | VV | 2 | 4 | True | 1 | ROZPOCET
10 | M | 631515310 | deska minerální izolační ISOVERI tl. 140 mm lambda 0,038W/mK | m2 | 474.007 |  | 0 | CS ÚRS 2016 01 |  |  | základní | 0 | 0 | 0.0165 | 7.8211 | 0 | 0 | 8 | M | 2 |  |  |  | ROZPOCET | 0 | 0 | 0 | 0 | 0 | 1 | 0 | 4 | 1301491337
| VV |  | 464,713*1,02 'Přepočtené koeficientem množství |  | 474.007 | [13 empty] | VV | 2 | 2 | False | 1 | ROZPOCET
11 | K | 622521021 | Tenkovrstvá silikátová zrnitá omítka zrnitosti 2,0 mm včetně penetrace vnějších stěn | m2 | 505.213 |  | 0 | CS ÚRS 2016 01 |  |  | základní | 0.245 | 123.7772 | 0.00348 | 1.7581 | 0 | 0 | 4 | K | 2 |  |  |  | ROZPOCET | 0 | 0 | 0 | 0 | 0 | 1 | 0 | 4 | 805825597
| VV |  | "západ" | [15 empty] | VV | 2 | 1 | True | 0 | ROZPOCET
| VV |  | 36,12*2,735 |  | 98.788 | [13 empty] | VV | 2 | 2 | True | 0 | ROZPOCET
| VV |  | -1,2*1,8*20+0,25*(1,2+1,8)*2*20 |  | -13.2 | [13 empty] | VV | 2 | 2 | True | 0 | ROZPOCET
| VV |  | "jih" | [15 empty] | VV | 2 | 1 | True | 0 | ROZPOCET
| VV |  | 15,45*27,5 |  | 424.875 | [13 empty] | VV | 2 | 2 | True | 0 | ROZPOCET
| VV |  | -1,5*1,5*7+0,25*(1,5+1,5)*2*7 |  | -5.25 | [13 empty] | VV | 2 | 2 | True | 0 | ROZPOCET
| VV |  | Součet |  | 505.213 | [13 empty] | VV | 2 | 4 | True | 1 | ROZPOCET
12 | K | 622525203 | Oprava tenkovrstvé omítky stěn v rozsahu 30-50% | m2 | 925.663 |  | 0 | CS ÚRS 2016 01 |  |  | základní | 0.135 | 124.9645 | 0.00195 | 1.805 | 0 | 0 | 4 | K | 2 |  |  |  | ROZPOCET | 0 | 0 | 0 | 0 | 0 | 1 | 0 | 4 | 1611088387
| VV |  | "sever" | [15 empty] | VV | 2 | 1 | True | 0 | ROZPOCET
| VV |  | 15,45*27,255 |  | 421.09 | [13 empty] | VV | 2 | 2 | True | 0 | ROZPOCET
| VV |  | 6,25*3,65 |  | 22.813 | [13 empty] | VV | 2 | 2 | True | 0 | ROZPOCET
| VV |  | -2,1*2,6*2*8+0,15*(2,1+2,6)*2*2*8 |  | -64.8 | [13 empty] | VV | 2 | 2 | True | 0 | ROZPOCET
| VV |  | Mezisoučet |  | 379.103 | [13 empty] | VV | 2 | 3 | True | 0 | ROZPOCET
| VV |  | "východ" | [15 empty] | VV | 2 | 1 | True | 0 | ROZPOCET
| VV |  | 6,29*27,255 |  | 171.434 | [13 empty] | VV | 2 | 2 | True | 0 | ROZPOCET
| VV |  | 4,445*(1,4+4,6) |  | 26.67 | [13 empty] | VV | 2 | 2 | True | 0 | ROZPOCET
| VV |  | Mezisoučet |  | 198.104 | [13 empty] | VV | 2 | 3 | True | 0 | ROZPOCET
| VV |  | "západ" | [15 empty] | VV | 2 | 1 | True | 0 | ROZPOCET
| VV |  | 6,35*27,255 |  | 173.069 | [13 empty] | VV | 2 | 2 | True | 0 | ROZPOCET
| VV |  | 16,75*4,3 |  | 72.025 | [13 empty] | VV | 2 | 2 | True | 0 | ROZPOCET
| VV |  | 4,445*3,6 |  | 16.002 | [13 empty] | VV | 2 | 2 | True | 0 | ROZPOCET
| VV |  | Mezisoučet |  | 261.096 | [13 empty] | VV | 2 | 3 | True | 0 | ROZPOCET
| VV |  | "výtahová šachta" | [15 empty] | VV | 2 | 1 | True | 0 | ROZPOCET
| VV |  | 2,8*(11,2+4,4)*2 |  | 87.36 | [13 empty] | VV | 2 | 2 | True | 0 | ROZPOCET
| VV |  | Mezisoučet |  | 87.36 | [13 empty] | VV | 2 | 3 | True | 0 | ROZPOCET
| VV |  | Součet |  | 925.663 | [13 empty] | VV | 2 | 4 | True | 1 | ROZPOCET
13 | K | 629991011 | Zakrytí výplní otvorů a svislých ploch fólií přilepenou lepící páskou | m2 | 1409.396 |  | 0 | CS ÚRS 2016 01 |  |  | základní | 0.06 | 84.5638 | 0.00012 | 0.16913 | 0 | 0 | 4 | K | 2 |  |  |  | ROZPOCET | 0 | 0 | 0 | 0 | 0 | 1 | 0 | 4 | -580602270
| VV |  | "okna a dveře" | [15 empty] | VV | 2 | 1 | True | 0 | ROZPOCET
| VV |  | 1,4*1,8*24*7*2 |  | 846.72 | [13 empty] | VV | 2 | 2 | True | 0 | ROZPOCET
| VV |  | 1,2*1,8*(20+18+20) |  | 125.28 | [13 empty] | VV | 2 | 2 | True | 0 | ROZPOCET
| VV |  | 0,9*0,6*3*5 |  | 8.1 | [13 empty] | VV | 2 | 2 | True | 0 | ROZPOCET
| VV |  | 0,9*2,0*3 |  | 5.4 | [13 empty] | VV | 2 | 2 | True | 0 | ROZPOCET
| VV |  | 1,5*2,5 |  | 3.75 | [13 empty] | VV | 2 | 2 | True | 0 | ROZPOCET
| VV |  | 0,9*1,75*3 |  | 4.725 | [13 empty] | VV | 2 | 2 | True | 0 | ROZPOCET
| VV |  | 5,21*2,6 |  | 13.546 | [13 empty] | VV | 2 | 2 | True | 0 | ROZPOCET
| VV |  | 0,9*1,2*5*8 |  | 43.2 | [13 empty] | VV | 2 | 2 | True | 0 | ROZPOCET
| VV |  | 2,1*2,6*2*8 |  | 87.36 | [13 empty] | VV | 2 | 2 | True | 0 | ROZPOCET
| VV |  | 0,9*0,6*8 |  | 4.32 | [13 empty] | VV | 2 | 2 | True | 0 | ROZPOCET
| VV |  | 0,9*2,0 |  | 1.8 | [13 empty] | VV | 2 | 2 | True | 0 | ROZPOCET
| VV |  | 2,225*1,65 |  | 3.671 | [13 empty] | VV | 2 | 2 | True | 0 | ROZPOCET
| VV |  | 3,4*2,25 |  | 7.65 | [13 empty] | VV | 2 | 2 | True | 0 | ROZPOCET
| VV |  | 1,5*2,15 |  | 3.225 | [13 empty] | VV | 2 | 2 | True | 0 | ROZPOCET
| VV |  | 1,5*1,5*7 |  | 15.75 | [13 empty] | VV | 2 | 2 | True | 0 | ROZPOCET
| VV |  | Mezisoučet |  | 1174.497 | [13 empty] | VV | 2 | 3 | True | 0 | ROZPOCET
| VV |  | 1174,497*0,2 |  | 234.899 | [13 empty] | VV | 2 | 2 | True | 0 | ROZPOCET
| VV |  | Součet |  | 1409.396 | [13 empty] | VV | 2 | 4 | True | 1 | ROZPOCET
14 | K | 629995101 | Očištění vnějších ploch tlakovou vodou | m2 | 309.123 |  | 0 | CS ÚRS 2016 01 |  |  | základní | 0.14 | 43.2772 | 0 | 0 | 0 | 0 | 4 | K | 2 |  |  |  | ROZPOCET | 0 | 0 | 0 | 0 | 0 | 1 | 0 | 4 | 1362404722
| VV |  | "jih" | [15 empty] | VV | 2 | 1 | True | 0 | ROZPOCET
| VV |  | 1,6*15,45 |  | 24.72 | [13 empty] | VV | 2 | 2 | True | 0 | ROZPOCET
| VV |  | "sever" | [15 empty] | VV | 2 | 1 | True | 0 | ROZPOCET
| VV |  | 15,45*1,4 |  | 21.63 | [13 empty] | VV | 2 | 2 | True | 0 | ROZPOCET
| VV |  | "východ" | [15 empty] | VV | 2 | 1 | True | 0 | ROZPOCET
| VV |  | 1,6*42,7 |  | 68.32 | [13 empty] | VV | 2 | 2 | True | 0 | ROZPOCET
| VV |  | 2,725*36,0 |  | 98.1 | [13 empty] | VV | 2 | 2 | True | 0 | ROZPOCET
| VV |  | -2,725*5,21 |  | -14.197 | [13 empty] | VV | 2 | 2 | True | 0 | ROZPOCET
| VV |  | "západ" | [15 empty] | VV | 2 | 1 | True | 0 | ROZPOCET
| VV |  | 28,5*3,3 |  | 94.05 | [13 empty] | VV | 2 | 2 | True | 0 | ROZPOCET
| VV |  | 7,5*2,2 |  | 16.5 | [13 empty] | VV | 2 | 2 | True | 0 | ROZPOCET
| VV |  | Součet |  | 309.123 | [13 empty] | VV | 2 | 4 | True | 1 | ROZPOCET
15 | K | 629995103 | Označení budovy na fasádě barevně o vel. jednoho čísla 1400/1400 (čtverec s číslem - šablona) | kus | 8 |  | 0 |  |  |  | základní | 0.14 | 1.12 | 0 | 0 | 0 | 0 | 4 | K | 2 |  |  |  | ROZPOCET | 0 | 0 | 0 | 0 | 0 | 1 | 0 | 4 | -808199524
| VV |  | 4*2 |  | 8 | [13 empty] | VV | 2 | 2 | True | 0 | ROZPOCET
| VV |  | Součet |  | 8 | [13 empty] | VV | 2 | 4 | True | 1 | ROZPOCET
16 | K | 632451441 | Doplnění cementového potěru hlazeného pl do 1 m2 tl do 40 mm | m2 | 44.201 |  | 0 | CS ÚRS 2016 01 |  |  | základní | 0.62 | 27.4046 | 0.09336 | 4.1266 | 0 | 0 | 4 | K | 2 |  |  |  | ROZPOCET | 0 | 0 | 0 | 0 | 0 | 1 | 0 | 4 | -541930482
| VV |  | "markýza" | [15 empty] | VV | 2 | 1 | True | 0 | ROZPOCET
| VV |  | 7,46*5,925 |  | 44.201 | [13 empty] | VV | 2 | 2 | True | 0 | ROZPOCET
| VV |  | Součet |  | 44.201 | [13 empty] | VV | 2 | 4 | True | 1 | ROZPOCET
| D | 9 | Ostatní konstrukce a práce, bourání |  |  |  | 0 | [5 empty] | 1360.6588 |  | 0.007338 |  | 4.6283 | 1 | D | 1 |  |  |  | ROZPOCET | [6 empty] | 0
17 | K | 941111122 | Montáž lešení řadového trubkového lehkého s podlahami zatížení do 200 kg/m2 š do 1,2 m v do 27,5 m | m2 | 3759.19 |  | 0 | CS ÚRS 2016 01 |  |  | základní | 0.16 | 601.4704 | 0 | 0 | 0 | 0 | 4 | K | 2 |  |  |  | ROZPOCET | 0 | 0 | 0 | 0 | 0 | 1 | 0 | 4 | 938226508
| VV |  | (27,5+1,8)*(42,7+15,45+1,5*4)*2 |  | 3759.19 | [13 empty] | VV | 2 | 2 | True | 0 | ROZPOCET
| VV |  | Součet |  | 3759.19 | [13 empty] | VV | 2 | 4 | True | 1 | ROZPOCET
18 | K | 941111222 | Příplatek k lešení řadovému trubkovému lehkému s podlahami š 1,2 m v 25 m za první a ZKD den použití | m2 | 225551.4 |  | 0 | CS ÚRS 2016 01 |  |  | základní | 0 | 0 | 0 | 0 | 0 | 0 | 4 | K | 2 |  |  |  | ROZPOCET | 0 | 0 | 0 | 0 | 0 | 1 | 0 | 4 | 58742522
| VV |  | 3759,19*60 'Přepočtené koeficientem množství |  | 225551.4 | [13 empty] | VV | 2 | 2 | False | 1 | ROZPOCET
19 | K | 941111822 | Demontáž lešení řadového trubkového lehkého s podlahami zatížení do 200 kg/m2 š do 1,2 m v do 25 m | m2 | 3759.19 |  | 0 | CS ÚRS 2016 01 |  |  | základní | 0.1 | 375.919 | 0 | 0 | 0 | 0 | 4 | K | 2 |  |  |  | ROZPOCET | 0 | 0 | 0 | 0 | 0 | 1 | 0 | 4 | 414169886
20 | K | 944511111 | Montáž ochranné sítě z textilie z umělých vláken | m2 | 3759.19 |  | 0 | CS ÚRS 2016 01 |  |  | základní | 0.049 | 184.2003 | 0 | 0 | 0 | 0 | 4 | K | 2 |  |  |  | ROZPOCET | 0 | 0 | 0 | 0 | 0 | 1 | 0 | 4 | 1872119749
21 | K | 944511211 | Příplatek k ochranné síti za první a ZKD den použití | m2 | 225551.4 |  | 0 | CS ÚRS 2016 01 |  |  | základní | 0 | 0 | 0 | 0 | 0 | 0 | 4 | K | 2 |  |  |  | ROZPOCET | 0 | 0 | 0 | 0 | 0 | 1 | 0 | 4 | 1744053034
| VV |  | 3759,19*60 'Přepočtené koeficientem množství |  | 225551.4 | [13 empty] | VV | 2 | 2 | False | 1 | ROZPOCET
22 | K | 944511811 | Demontáž ochranné sítě z textilie z umělých vláken | m2 | 3759.19 |  | 0 | CS ÚRS 2016 01 |  |  | základní | 0.033 | 124.0533 | 0 | 0 | 0 | 0 | 4 | K | 2 |  |  |  | ROZPOCET | 0 | 0 | 0 | 0 | 0 | 1 | 0 | 4 | -1602591400
23 | K | 952901111 | Vyčištění budov bytové a občanské výstavby při výšce podlaží do 4 m | m2 | 183.45 |  | 0 | CS ÚRS 2016 01 |  |  | základní | 0.308 | 56.5026 | 4e-05 | 0.007338 | 0 | 0 | 4 | K | 2 |  |  |  | ROZPOCET | 0 | 0 | 0 | 0 | 0 | 1 | 0 | 4 | 763241649
| VV |  | (42,7+15,45+1,5*2)*2*1,5 |  | 183.45 | [13 empty] | VV | 2 | 2 | True | 0 | ROZPOCET
| VV |  | Součet |  | 183.45 | [13 empty] | VV | 2 | 4 | True | 1 | ROZPOCET
24 | K | 978015321 | Otlučení vnější nebo vápenocementové vnější omítky stupně členitosti 1 a 2 rozsahu 0 - 10% | m2 | 925.663 |  | 0 | CS ÚRS 2016 01 |  |  | základní | 0.02 | 18.5133 | 0 | 0 | 0.005 | 4.6283 | 4 | K | 2 |  |  |  | ROZPOCET | 0 | 0 | 0 | 0 | 0 | 1 | 0 | 4 | -197011383
| VV |  | "sever" | [15 empty] | VV | 2 | 1 | True | 0 | ROZPOCET
| VV |  | 15,45*27,255 |  | 421.09 | [13 empty] | VV | 2 | 2 | True | 0 | ROZPOCET
| VV |  | 6,25*3,65 |  | 22.813 | [13 empty] | VV | 2 | 2 | True | 0 | ROZPOCET
| VV |  | -2,1*2,6*2*8+0,15*(2,1+2,6)*2*2*8 |  | -64.8 | [13 empty] | VV | 2 | 2 | True | 0 | ROZPOCET
| VV |  | Mezisoučet |  | 379.103 | [13 empty] | VV | 2 | 3 | True | 0 | ROZPOCET
| VV |  | "východ" | [15 empty] | VV | 2 | 1 | True | 0 | ROZPOCET
| VV |  | 6,29*27,255 |  | 171.434 | [13 empty] | VV | 2 | 2 | True | 0 | ROZPOCET
| VV |  | 4,445*(1,4+4,6) |  | 26.67 | [13 empty] | VV | 2 | 2 | True | 0 | ROZPOCET
| VV |  | Mezisoučet |  | 198.104 | [13 empty] | VV | 2 | 3 | True | 0 | ROZPOCET
| VV |  | "západ" | [15 empty] | VV | 2 | 1 | True | 0 | ROZPOCET
| VV |  | 6,35*27,255 |  | 173.069 | [13 empty] | VV | 2 | 2 | True | 0 | ROZPOCET
| VV |  | 16,75*4,3 |  | 72.025 | [13 empty] | VV | 2 | 2 | True | 0 | ROZPOCET
| VV |  | 4,445*3,6 |  | 16.002 | [13 empty] | VV | 2 | 2 | True | 0 | ROZPOCET
| VV |  | Mezisoučet |  | 261.096 | [13 empty] | VV | 2 | 3 | True | 0 | ROZPOCET
| VV |  | "výtahová šachta" | [15 empty] | VV | 2 | 1 | True | 0 | ROZPOCET
| VV |  | 2,8*(11,2+4,4)*2 |  | 87.36 | [13 empty] | VV | 2 | 2 | True | 0 | ROZPOCET
| VV |  | Mezisoučet |  | 87.36 | [13 empty] | VV | 2 | 3 | True | 0 | ROZPOCET
| VV |  | Součet |  | 925.663 | [13 empty] | VV | 2 | 4 | True | 1 | ROZPOCET
| D | 997 | Přesun sutě |  |  |  | 0 | [5 empty] | 160.6342 |  | 0 |  | 0 | 1 | D | 1 |  |  |  | ROZPOCET | [6 empty] | 0
25 | K | 997013118 | Vnitrostaveništní doprava suti a vybouraných hmot pro budovy v do 27 m s použitím mechanizace | t | 18.61 |  | 0 | CS ÚRS 2016 01 |  |  | základní | 3.33 | 61.9713 | 0 | 0 | 0 | 0 | 4 | K | 2 |  |  |  | ROZPOCET | 0 | 0 | 0 | 0 | 0 | 1 | 0 | 4 | -1486683004
26 | K | 997013313 | Montáž a demontáž shozu suti v do 30 m | m | 60 |  | 0 | CS ÚRS 2016 01 |  |  | základní | 1.587 | 95.22 | 0 | 0 | 0 | 0 | 4 | K | 2 |  |  |  | ROZPOCET | 0 | 0 | 0 | 0 | 0 | 1 | 0 | 4 | -1997645947
| VV |  | 30*2 |  | 60 | [13 empty] | VV | 2 | 2 | True | 0 | ROZPOCET
| VV |  | Součet |  | 60 | [13 empty] | VV | 2 | 4 | True | 1 | ROZPOCET
27 | K | 997013323 | Příplatek k shozu suti v do 30 m za první a ZKD den použití | m | 1800 |  | 0 | CS ÚRS 2016 01 |  |  | základní | 0 | 0 | 0 | 0 | 0 | 0 | 4 | K | 2 |  |  |  | ROZPOCET | 0 | 0 | 0 | 0 | 0 | 1 | 0 | 4 | -686722492
| VV |  | 30*2 |  | 60 | [13 empty] | VV | 2 | 2 | True | 0 | ROZPOCET
| VV |  | Součet |  | 60 | [13 empty] | VV | 2 | 4 | True | 1 | ROZPOCET
| VV |  | 60*30 'Přepočtené koeficientem množství |  | 1800 | [13 empty] | VV | 2 | 2 | False | 1 | ROZPOCET
28 | K | 997013501 | Odvoz suti a vybouraných hmot na skládku nebo meziskládku do 1 km se složením | t | 18.61 |  | 0 | CS ÚRS 2016 01 |  |  | základní | 0.125 | 2.3262 | 0 | 0 | 0 | 0 | 4 | K | 2 |  |  |  | ROZPOCET | 0 | 0 | 0 | 0 | 0 | 1 | 0 | 4 | -86791682
29 | K | 997013509 | Příplatek k odvozu suti a vybouraných hmot na skládku ZKD 1 km přes 1 km | t | 186.1 |  | 0 | CS ÚRS 2016 01 |  |  | základní | 0.006 | 1.1166 | 0 | 0 | 0 | 0 | 4 | K | 2 |  |  |  | ROZPOCET | 0 | 0 | 0 | 0 | 0 | 1 | 0 | 4 | 1840797084
| VV |  | 18,61*10 'Přepočtené koeficientem množství |  | 186.1 | [13 empty] | VV | 2 | 2 | False | 1 | ROZPOCET
30 | K | 997013831 | Poplatek za uložení stavebního směsného odpadu na skládce (skládkovné) | t | 18.61 |  | 0 | CS ÚRS 2016 01 |  |  | základní | 0 | 0 | 0 | 0 | 0 | 0 | 4 | K | 2 |  |  |  | ROZPOCET | 0 | 0 | 0 | 0 | 0 | 1 | 0 | 4 | 285411408
| D | 998 | Přesun hmot |  |  |  | 0 | [5 empty] | 73.4852 |  | 0 |  | 0 | 1 | D | 1 |  |  |  | ROZPOCET | [6 empty] | 0
31 | K | 998017004 | Přesun hmot s omezením mechanizace pro budovy v do 36 m | t | 25.498 |  | 0 | CS ÚRS 2016 01 |  |  | základní | 2.882 | 73.4852 | 0 | 0 | 0 | 0 | 4 | K | 2 |  |  |  | ROZPOCET | 0 | 0 | 0 | 0 | 0 | 1 | 0 | 4 | 80752878
| D | PSV | Práce a dodávky PSV |  |  |  | 0 | [5 empty] | 2593.1793 |  | 8.5039 |  | 13.9818 | 2 | D | 0 |  |  |  | ROZPOCET | [6 empty] | 0
| D | 712 | Povlakové krytiny |  |  |  | 0 | [5 empty] | 9.375 |  | 0.17703 |  | 0.61881 | 2 | D | 1 |  |  |  | ROZPOCET | [6 empty] | 0
32 | K | 712300833 | Odstranění povlakové krytiny střech do 10° třívrstvé včetně detailů | m2 | 44.201 |  | 0 | CS ÚRS 2016 01 |  |  | základní | 0.057 | 2.5195 | 0 | 0 | 0.014 | 0.61881 | 16 | K | 2 |  |  |  | ROZPOCET | 0 | 0 | 0 | 0 | 0 | 1 | 0 | 16 | 3587187
| VV |  | "markýza" | [15 empty] | VV | 2 | 1 | True | 0 | ROZPOCET
| VV |  | 7,46*5,925 |  | 44.201 | [13 empty] | VV | 2 | 2 | True | 0 | ROZPOCET
| VV |  | Součet |  | 44.201 | [13 empty] | VV | 2 | 4 | True | 1 | ROZPOCET
33 | K | 712361703 | Provedení povlakové krytiny střech do 10° fólií včetně detailů | m2 | 48.621 |  | 0 | CS ÚRS 2016 01 |  |  | základní | 0.141 | 6.8556 | 0.00072 | 0.035007 | 0 | 0 | 16 | K | 2 |  |  |  | ROZPOCET | 0 | 0 | 0 | 0 | 0 | 1 | 0 | 16 | -2081407354
| VV |  | "markýza" | [15 empty] | VV | 2 | 1 | True | 0 | ROZPOCET
| VV |  | 7,46*5,925*1,1 |  | 48.621 | [13 empty] | VV | 2 | 2 | True | 0 | ROZPOCET
| VV |  | Součet |  | 48.621 | [13 empty] | VV | 2 | 4 | True | 1 | ROZPOCET
34 | M | 283220010 | fólie hydroizolační na bázi měkčeného PVC-P, tl. 1,5 mm, vyztužená polyesterovou tkaninou s požární odolností a odolností UV záření, včetně detailů | m2 | 55.914 |  | 0 | CS ÚRS 2016 01 |  |  | základní | 0 | 0 | 0.00254 | 0.14202 | 0 | 0 | 32 | M | 2 |  |  |  | ROZPOCET | 0 | 0 | 0 | 0 | 0 | 1 | 0 | 16 | -1706525129
| VV |  | 48,621*1,15 'Přepočtené koeficientem množství |  | 55.914 | [13 empty] | VV | 2 | 2 | False | 1 | ROZPOCET
35 | K | 998712204 | Přesun hmot procentní pro krytiny povlakové v objektech v do 36 m | % | 325.758 |  | 0 | CS ÚRS 2016 01 |  |  | základní | 0 | 0 | 0 | 0 | 0 | 0 | 16 | K | 2 |  |  |  | ROZPOCET | 0 | 0 | 0 | 0 | 0 | 1 | 0 | 16 | 1544676580
| D | 713 | Izolace tepelné |  |  |  | 0 | [5 empty] | 94.9548 |  | 0.75964 |  | 0 | 2 | D | 1 |  |  |  | ROZPOCET | [6 empty] | 0
36 | K | 713131151 | Montáž izolace tepelné stěn a základů vloženými nalepením rohožemi, pásy, dílci, deskami 2 vrstvy | m2 | 930.929 |  | 0 | CS ÚRS 2016 01 |  |  | základní | 0.102 | 94.9548 | 0 | 0 | 0 | 0 | 16 | K | 2 |  |  |  | ROZPOCET | 0 | 0 | 0 | 0 | 0 | 1 | 0 | 16 | 228058836
| VV |  | "východ" | [15 empty] | VV | 2 | 1 | True | 0 | ROZPOCET
| VV |  | 36,2*(1,28+1,62*6+1,74) |  | 461.188 | [13 empty] | VV | 2 | 2 | True | 0 | ROZPOCET
| VV |  | "západ" | [15 empty] | VV | 2 | 1 | True | 0 | ROZPOCET
| VV |  | 36,12*(1,545+1,62*6+1,74) |  | 469.741 | [13 empty] | VV | 2 | 2 | True | 0 | ROZPOCET
| VV |  | Součet |  | 930.929 | [13 empty] | VV | 2 | 4 | True | 1 | ROZPOCET
36a | K | 713131152 | Montáž izolace tepelné - minerální vaty nalepením do lemovacího profilu svislého sloupku mezi okny | m2 | 69.904 |  | 0
| VV |  | "východ"
| VV |  | 0,18*1,7*25*7 |  | 34.952
| VV |  | "západ"
| VV |  | 0,18*1,7*25*7 |  | 34.952
| VV |  | Součet |  | 69.904
37 | M | 283758670 | deska z pěnového polystyrenu PPS tl. 40 mm | m2 | 949.548 |  | 0 | CS ÚRS 2016 01 |  |  | základní | 0 | 0 | 0.0008 | 0.75964 | 0 | 0 | 32 | M | 2 |  |  |  | ROZPOCET | 0 | 0 | 0 | 0 | 0 | 1 | 0 | 16 | 697940851
| VV |  | 930,929*1,02 'Přepočtené koeficientem množství |  | 949.548 | [13 empty] | VV | 2 | 2 | False | 1 | ROZPOCET
37a | M | 283758671 | deska z pěnového polystyrenu PPS tl. 60 mm | m2 | 949.548 |  | 0
| VV |  | 930,929*1,02 'Přepočtené koeficientem množství |  | 949.548
37b | M | 283758672 | deska z minerální vaty tl. 140 mm | m2 | 71.3021 |  | 0
| VV |  | 69,904*1,02 'Přepočtené koeficientem množství |  | 71.3021
38 | K | 998713204 | Přesun hmot procentní pro izolace tepelné v objektech v do 36 m | % | 1315.18 |  | 0 | CS ÚRS 2016 01 |  |  | základní | 0 | 0 | 0 | 0 | 0 | 0 | 16 | K | 2 |  |  |  | ROZPOCET | 0 | 0 | 0 | 0 | 0 | 1 | 0 | 16 | -96060215
| D | 764 | Konstrukce klempířské |  |  |  | 0 | [5 empty] | 719.4134 |  | 6.4673 |  | 0 | 2 | D | 1 |  |  |  | ROZPOCET | [6 empty] | 0
39 | K | 764011621 | Průběžná krycí lišta z Pz s povrchovou úpravou včetně tmelení rš 160 mm | m | 685.6 |  | 0 | CS ÚRS 2016 01 |  |  | základní | 0.275 | 188.54 | 0.0009 | 0.61704 | 0 | 0 | 16 | K | 2 |  |  |  | ROZPOCET | 0 | 0 | 0 | 0 | 0 | 1 | 0 | 16 | 1076890199
| VV |  | "K7" | [15 empty] | VV | 2 | 1 | True | 0 | ROZPOCET
| VV |  | 42,85*16 |  | 685.6 | [13 empty] | VV | 2 | 2 | True | 0 | ROZPOCET
| VV |  | Součet |  | 685.6 | [13 empty] | VV | 2 | 4 | True | 1 | ROZPOCET
40 | K | 764216603 | Oplechování rovných parapetů mechanicky kotvené z Pz s povrchovou úpravou rš 310 mm | m | 602 |  | 0 | CS ÚRS 2016 01 |  |  | základní | 0.331 | 199.262 | 0.00222 | 1.3364 | 0 | 0 | 16 | K | 2 |  |  |  | ROZPOCET | 0 | 0 | 0 | 0 | 0 | 1 | 0 | 16 | 1202433888
| VV |  | "K2" | [15 empty] | VV | 2 | 1 | True | 0 | ROZPOCET
| VV |  | 602 |  | 602 | [13 empty] | VV | 2 | 2 | True | 0 | ROZPOCET
| VV |  | Součet |  | 602 | [13 empty] | VV | 2 | 4 | True | 1 | ROZPOCET
41 | K | 764216605 | Oplechování rovných parapetů mechanicky kotvené z Pz s povrchovou úpravou rš 400 mm | m | 11.2 |  | 0 | CS ÚRS 2016 01 |  |  | základní | 0.363 | 4.0656 | 0.00352 | 0.039424 | 0 | 0 | 16 | K | 2 |  |  |  | ROZPOCET | 0 | 0 | 0 | 0 | 0 | 1 | 0 | 16 | 1494971843
| VV |  | "K1" | [15 empty] | VV | 2 | 1 | True | 0 | ROZPOCET
| VV |  | 11,2 |  | 11.2 | [13 empty] | VV | 2 | 2 | True | 0 | ROZPOCET
| VV |  | Součet |  | 11.2 | [13 empty] | VV | 2 | 4 | True | 1 | ROZPOCET
42 | K | 764311613 | Lemování nadpraží okenního pásu z Pz s povrchovou úpravou rš 310 mm | m | 602 |  | 0 | CS ÚRS 2016 01 |  |  | základní | 0.215 | 129.43 | 0.0022 | 1.3244 | 0 | 0 | 16 | K | 2 |  |  |  | ROZPOCET | 0 | 0 | 0 | 0 | 0 | 1 | 0 | 16 | -745276532
| VV |  | "K6" | [15 empty] | VV | 2 | 1 | True | 0 | ROZPOCET
| VV |  | 602 |  | 602 | [13 empty] | VV | 2 | 2 | True | 0 | ROZPOCET
| VV |  | Součet |  | 602 | [13 empty] | VV | 2 | 4 | True | 1 | ROZPOCET
43 | K | 764311614 | Lemování svislé hrany panelu Kingspan z Pz s povrchovou úpravou rš 390 mm | m | 99.1 |  | 0 | CS ÚRS 2016 01 |  |  | základní | 0.242 | 23.9822 | 0.00289 | 0.2864 | 0 | 0 | 16 | K | 2 |  |  |  | ROZPOCET | 0 | 0 | 0 | 0 | 0 | 1 | 0 | 16 | 1891635803
| VV |  | "K5" | [15 empty] | VV | 2 | 1 | True | 0 | ROZPOCET
| VV |  | 99,1 |  | 99.1 | [13 empty] | VV | 2 | 2 | True | 0 | ROZPOCET
| VV |  | Součet |  | 99.1 | [13 empty] | VV | 2 | 4 | True | 1 | ROZPOCET
44 | K | 764311615 | Lemování spodní hrany panelu Kingspan z Pz s povrchovou úpravou rš 460 mm | m | 85.7 |  | 0 | CS ÚRS 2016 01 |  |  | základní | 0.248 | 21.2536 | 0.0035 | 0.29995 | 0 | 0 | 16 | K | 2 |  |  |  | ROZPOCET | 0 | 0 | 0 | 0 | 0 | 1 | 0 | 16 | -1065168839
| VV |  | "K9" | [15 empty] | VV | 2 | 1 | True | 0 | ROZPOCET
| VV |  | 85,7 |  | 85.7 | [13 empty] | VV | 2 | 2 | True | 0 | ROZPOCET
| VV |  | Součet |  | 85.7 | [13 empty] | VV | 2 | 4 | True | 1 | ROZPOCET
45 | K | 764311616 | Lemování pilířů z Pz s povrchovou úpravou rš 550 mm | m | 541 |  | 0 | CS ÚRS 2016 01 |  |  | základní | 0.26 | 140.66 | 0.00436 | 2.3588 | 0 | 0 | 16 | K | 2 |  |  |  | ROZPOCET | 0 | 0 | 0 | 0 | 0 | 1 | 0 | 16 | 2111590924
| VV |  | "K3" | [15 empty] | VV | 2 | 1 | True | 0 | ROZPOCET
| VV |  | 541 |  | 541 | [13 empty] | VV | 2 | 2 | True | 0 | ROZPOCET
| VV |  | Součet |  | 541 | [13 empty] | VV | 2 | 4 | True | 1 | ROZPOCET
46 | K | 764311616x | Lemování pilířů z Pz s povrchovou úpravou rš 600 mm | m | 47 |  | 0 |  |  |  | základní | 0.26 | 12.22 | 0.00436 | 0.20492 | 0 | 0 | 16 | K | 2 |  |  |  | ROZPOCET | 0 | 0 | 0 | 0 | 0 | 1 | 0 | 16 | 573591264
| VV |  | "K4" | [15 empty] | VV | 2 | 1 | True | 0 | ROZPOCET
| VV |  | 47 |  | 47 | [13 empty] | VV | 2 | 2 | True | 0 | ROZPOCET
| VV |  | Součet |  | 47 | [13 empty] | VV | 2 | 4 | True | 1 | ROZPOCET
46a | K | 764311617 | Viditelný protikus lemování nadpraží okenního pásu z Pz s povrchovou úpravou rš 300 mm | m | 602 |  | 0
| VV |  | "K17"
| VV |  | 602 |  | 602
| VV |  | Součet |  | 602
46b | K | 764311618 | Viditelný protikus lemování spodní hrany panelu Kingspan z Pz s povrchovou úpravou rš 460 mm | m | 85.7 |  | 0
| VV |  | "K18"
| VV |  | 85,7 |  | 85.7
| VV |  | Součet |  | 85.7
47 | K | 76499001 | Demontáž všech potřebných klempířských výrobků | kpl | 1 |  | 0 |  |  |  | základní | 0 | 0 | 0 | 0 | 0 | 0 | 16 | K | 2 |  |  |  | ROZPOCET | 0 | 0 | 0 | 0 | 0 | 1 | 0 | 16 | -1106740430
48 | K | 998764204 | Přesun hmot procentní pro konstrukce klempířské v objektech v do 36 m | % | 14744.647 |  | 0 | CS ÚRS 2016 01 |  |  | základní | 0 | 0 | 0 | 0 | 0 | 0 | 16 | K | 2 |  |  |  | ROZPOCET | 0 | 0 | 0 | 0 | 0 | 1 | 0 | 16 | -1842067561
| D | 7661 | Plastové výrobky |  |  |  | 0 | [5 empty] | 0 |  | 0 |  | 0 | 2 | D | 1 |  |  |  | ROZPOCET | [6 empty] | 0
49 | K | 7661001 | D1 vchodové 1-kř. dveře plné 800/1970, výplň vypěněný panel, Uw=1,2W/m2K, celoobvodové kování, matný nerez, koule/klika, bezpečnostní zámek, včetně zárubně, barva RAL 7016, D+M | kus | 1 |  | 0 |  |  |  | základní | 0 | 0 | 0 | 0 | 0 | 0 | 16 | K | 2 |  |  |  | ROZPOCET | 0 | 0 | 0 | 0 | 0 | 1 | 0 | 16 | -1458685748
49a | K | 7661002 | Dodávka a montáž fasádní okenní fólie exteriérové vodotěsné ME220 0,75mm x 150mm na okna v Boletických panelech a na jižním štítu | bm | 2098.3 |  | 0
| D | 767 | Konstrukce zámečnické |  |  |  | 0 | [5 empty] | 892.7626 |  | 0.066065 |  | 0.33 | 2 | D | 1 |  |  |  | ROZPOCET | [6 empty] | 0
50 | K | 7670001 | Z1 demontáž prodloužení kotevních prvků tl. 140 mm a zpětná montáž ocelové obloukové stříšky 2,0x0,8 s výplní z polykarbonátových desek, očištění ocel. konstrukce a nový nátěr RAL 7035 | kus | 1 |  | 0 |  |  |  | základní | 0 | 0 | 0 | 0 | 0 | 0 | 16 | K | 2 |  |  |  | ROZPOCET | 0 | 0 | 0 | 0 | 0 | 1 | 0 | 16 | 1731963339
51 | K | 7670002 | Z2 demontáž a zpětná montáž 1 ks nového vnějšího světla včetně výložníku, přívodního kabelu | kus | 1 |  | 0 |  |  |  | základní | 0 | 0 | 0 | 0 | 0 | 0 | 16 | K | 2 |  |  |  | ROZPOCET | 0 | 0 | 0 | 0 | 0 | 1 | 0 | 16 | 2100748788
52 | K | 7670003 | Z3 demontáž stávajících svodů bleskosvodu na střeše a štítových fasádách | m | 306 |  | 0 |  |  |  | základní | 0 | 0 | 0 | 0 | 0 | 0 | 16 | K | 2 |  |  |  | ROZPOCET | 0 | 0 | 0 | 0 | 0 | 1 | 0 | 16 | -724415958
53 | K | 7670004 | Z4 dodávka a montáž vnějšího otevřeného PZ kabelového žlabu MARS EKO 125/50mm | m | 27 |  | 0 |  |  |  | základní | 0 | 0 | 0 | 0 | 0 | 0 | 16 | K | 2 |  |  |  | ROZPOCET | 0 | 0 | 0 | 0 | 0 | 1 | 0 | 16 | -1193898769
54 | K | 7670005 | Z5 dodávka a montáž nových vnějších okenních horozontálních žaluzií s ocharným pouzdrem s vnitřním pákovým pohonem, RAL 7035 | m2 | 778.982 |  | 0 |  |  |  | základní | 0 | 0 | 0 | 0 | 0 | 0 | 16 | K | 2 |  |  |  | ROZPOCET | 0 | 0 | 0 | 0 | 0 | 1 | 0 | 16 | -910988843
| VV |  | 1,38*1,68*336 |  | 778.982 | [13 empty] | VV | 2 | 2 | True | 0 | ROZPOCET
| VV |  | Součet |  | 778.982 | [13 empty] | VV | 2 | 4 | True | 1 | ROZPOCET
55 | K | 7670014 | Z14 Vnitřní čistící kobercová zóna (např. Catwell, Shatwell) AL rámeček L20/30/2 mm 1400/3000 | kus | 1 |  | 0 |  |  |  | základní | 0 | 0 | 0 | 0 | 0 | 0 | 16 | K | 2 |  |  |  | ROZPOCET | 0 | 0 | 0 | 0 | 0 | 1 | 0 | 16 | -318557838
56 | K | 7670015 | Z15 Sklohliníková vstupní stěna 5210/2750 s 1kř.otvíravými dveřmi 900/2100a automatickými posuvnými 2kř. dveřmi 1500/2100 s pevným nadsvětlíkem izolační bezpečnostní dvojsklo Connex dále podrobně v PD | kus | 1 |  | 0 |  |  |  | základní | 0 | 0 | 0 | 0 | 0 | 0 | 16 | K | 2 |  |  |  | ROZPOCET | 0 | 0 | 0 | 0 | 0 | 1 | 0 | 16 | -1357531617
56a | K | 7670016 | Z16 dodávka a montáž pomocné (vyrovnávací) konstrukce z dvojice ocelového plechu 2x L50/50/3mm, kotvené do svislých nosníků stávajících Boletických panelů pomocí TEX šroubů | kg | 5522 |  | 0
57 | K | 767421243x | Montáž fasádních sendvičových panelů | m2 | 930.929 |  | 0 |  |  |  | základní | 0.95 | 884.3826 | 7e-05 | 0.065165 | 0 | 0 | 16 | K | 2 |  |  |  | ROZPOCET | 0 | 0 | 0 | 0 | 0 | 1 | 0 | 16 | -1328221743
| VV |  | "východ" | [15 empty] | VV | 2 | 1 | True | 0 | ROZPOCET
| VV |  | 36,2*(1,28+1,62*6+1,74) |  | 461.188 | [13 empty] | VV | 2 | 2 | True | 0 | ROZPOCET
| VV |  | "západ" | [15 empty] | VV | 2 | 1 | True | 0 | ROZPOCET
| VV |  | 36,12*(1,545+1,62*6+1,74) |  | 469.741 | [13 empty] | VV | 2 | 2 | True | 0 | ROZPOCET
| VV |  | Součet |  | 930.929 | [13 empty] | VV | 2 | 4 | True | 1 | ROZPOCET
58 | M | 553246100x1 | panel Kingspan FH 120 mm vš. řezání na požadované rozměry, odstín RAL 7016 - nemetalická | m2 | 930.929 |  | 0 |  |  |  | základní | 0 | 0 | 0 | 0 | 0 | 0 | 32 | M | 2 |  |  |  | ROZPOCET | 0 | 0 | 0 | 0 | 0 | 1 | 0 | 16 | -1742652054
| VV |  | "východ" | [15 empty] | VV | 2 | 1 | True | 0 | ROZPOCET
| VV |  | 36,2*(1,28+1,62*6+1,74) |  | 461.188 | [13 empty] | VV | 2 | 2 | True | 0 | ROZPOCET
| VV |  | "západ" | [15 empty] | VV | 2 | 1 | True | 0 | ROZPOCET
| VV |  | 36,12*(1,545+1,62*6+1,74) |  | 469.741 | [13 empty] | VV | 2 | 2 | True | 0 | ROZPOCET
| VV |  | Součet |  | 930.929 | [13 empty] | VV | 2 | 4 | True | 1 | ROZPOCET
59 | K | 767832100 | Montáž žebříků do zdi | m | 10 |  | 0 | CS ÚRS 2016 01 |  |  | základní | 0.552 | 5.52 | 9e-05 | 0.0009 | 0 | 0 | 16 | K | 2 |  |  |  | ROZPOCET | 0 | 0 | 0 | 0 | 0 | 1 | 0 | 16 | -1498016632
| VV |  | 5,0*2 |  | 10 | [13 empty] | VV | 2 | 2 | True | 0 | ROZPOCET
| VV |  | Součet |  | 10 | [13 empty] | VV | 2 | 4 | True | 1 | ROZPOCET
60 | K | 767851801x | Demontáž žebříků | m | 10 |  | 0 |  |  |  | základní | 0.26 | 2.6 | 0 | 0 | 0.03 | 0.3 | 16 | K | 2 |  |  |  | ROZPOCET | 0 | 0 | 0 | 0 | 0 | 1 | 0 | 16 | 1065435215
61 | K | 767851801x1 | Stávající ocelové konstrukce v ploše fasády budou demontovány a po zateplení fasády vráceny zpět, budou obroušeny a natřeny základovou a vrchní barvou | kpl | 1 |  | 0 |  |  |  | základní | 0.26 | 0.26 | 0 | 0 | 0.03 | 0.03 | 16 | K | 2 |  |  |  | ROZPOCET | 0 | 0 | 0 | 0 | 0 | 1 | 0 | 16 | 1839788869
62 | K | 998767204 | Přesun hmot procentní pro zámečnické konstrukce v objektech v do 36 m | % | 48032.949 |  | 0 | CS ÚRS 2016 01 |  |  | základní | 0 | 0 | 0 | 0 | 0 | 0 | 16 | K | 2 |  |  |  | ROZPOCET | 0 | 0 | 0 | 0 | 0 | 1 | 0 | 16 | 1809410747
| D | 783 | Dokončovací práce - nátěry |  |  |  | 0 | [5 empty] | 515.4294 |  | 0.92204 |  | 0 | 2 | D | 1 |  |  |  | ROZPOCET | [6 empty] | 0
63 | K | 783301303 | Bezoplachové odrezivění zámečnických konstrukcí | m2 | 196.186 |  | 0 | CS ÚRS 2016 01 |  |  | základní | 0.1 | 19.6186 | 7e-05 | 0.013733 | 0 | 0 | 16 | K | 2 |  |  |  | ROZPOCET | 0 | 0 | 0 | 0 | 0 | 1 | 0 | 16 | 1885836175
64 | K | 783301311 | Odmaštění zámečnických konstrukcí vodou ředitelným odmašťovačem | m2 | 196.186 |  | 0 | CS ÚRS 2016 01 |  |  | základní | 0.133 | 26.0927 | 8e-05 | 0.015695 | 0 | 0 | 16 | K | 2 |  |  |  | ROZPOCET | 0 | 0 | 0 | 0 | 0 | 1 | 0 | 16 | -316016221
65 | K | 783306801 | Odstranění nátěru ze zámečnických konstrukcí obroušením | m2 | 196.186 |  | 0 | CS ÚRS 2016 01 |  |  | základní | 0.167 | 32.7631 | 6e-05 | 0.011771 | 0 | 0 | 16 | K | 2 |  |  |  | ROZPOCET | 0 | 0 | 0 | 0 | 0 | 1 | 0 | 16 | 140164337
| VV |  | "žebříly" | [15 empty] | VV | 2 | 1 | True | 0 | ROZPOCET
| VV |  | 5,0*0,5*2*2 |  | 10 | [13 empty] | VV | 2 | 2 | True | 0 | ROZPOCET
| VV |  | Mezisoučet |  | 10 | [13 empty] | VV | 2 | 3 | True | 0 | ROZPOCET
| VV |  | "OK boletických panelů předpoklad 20% z plochy" | [15 empty] | VV | 2 | 1 | True | 0 | ROZPOCET
| VV |  | "východ" | [15 empty] | VV | 2 | 1 | True | 0 | ROZPOCET
| VV |  | 36,2*(1,28+1,62*6+1,74)*0,2 |  | 92.238 | [13 empty] | VV | 2 | 2 | True | 0 | ROZPOCET
| VV |  | "západ" | [15 empty] | VV | 2 | 1 | True | 0 | ROZPOCET
| VV |  | 36,12*(1,545+1,62*6+1,74)*0,2 |  | 93.948 | [13 empty] | VV | 2 | 2 | True | 0 | ROZPOCET
| VV |  | Mezisoučet |  | 186.186 | [13 empty] | VV | 2 | 3 | True | 0 | ROZPOCET
| VV |  | Součet |  | 196.186 | [13 empty] | VV | 2 | 4 | True | 1 | ROZPOCET
66 | K | 783306809 | Odstranění nátěru ze zámečnických konstrukcí okartáčováním | m2 | 196.186 |  | 0 | CS ÚRS 2016 01 |  |  | základní | 0.342 | 67.0956 | 0 | 0 | 0 | 0 | 16 | K | 2 |  |  |  | ROZPOCET | 0 | 0 | 0 | 0 | 0 | 1 | 0 | 16 | 866871101
67 | K | 783314101 | Základní jednonásobný syntetický nátěr zámečnických konstrukcí | m2 | 196.186 |  | 0 | CS ÚRS 2016 01 |  |  | základní | 0.184 | 36.0982 | 0.00017 | 0.033352 | 0 | 0 | 16 | K | 2 |  |  |  | ROZPOCET | 0 | 0 | 0 | 0 | 0 | 1 | 0 | 16 | -1867551002
68 | K | 783317101 | Krycí jednonásobný syntetický standardní nátěr zámečnických konstrukcí | m2 | 196.186 |  | 0 | CS ÚRS 2016 01 |  |  | základní | 0.172 | 33.744 | 0.00012 | 0.023542 | 0 | 0 | 16 | K | 2 |  |  |  | ROZPOCET | 0 | 0 | 0 | 0 | 0 | 1 | 0 | 16 | -860868204
| VV |  | "žebříly" | [15 empty] | VV | 2 | 1 | True | 0 | ROZPOCET
| VV |  | 5,0*0,5*2*2 |  | 10 | [13 empty] | VV | 2 | 2 | True | 0 | ROZPOCET
| VV |  | Mezisoučet |  | 10 | [13 empty] | VV | 2 | 3 | True | 0 | ROZPOCET
| VV |  | "OK boletických panelů předpoklad 20% z plochy" | [15 empty] | VV | 2 | 1 | True | 0 | ROZPOCET
| VV |  | "východ" | [15 empty] | VV | 2 | 1 | True | 0 | ROZPOCET
| VV |  | 36,2*(1,28+1,62*6+1,74)*0,2 |  | 92.238 | [13 empty] | VV | 2 | 2 | True | 0 | ROZPOCET
| VV |  | "západ" | [15 empty] | VV | 2 | 1 | True | 0 | ROZPOCET
| VV |  | 36,12*(1,545+1,62*6+1,74)*0,2 |  | 93.948 | [13 empty] | VV | 2 | 2 | True | 0 | ROZPOCET
| VV |  | Mezisoučet |  | 186.186 | [13 empty] | VV | 2 | 3 | True | 0 | ROZPOCET
| VV |  | Součet |  | 196.186 | [13 empty] | VV | 2 | 4 | True | 1 | ROZPOCET
69 | K | 783823133 | Penetrační silikátový nátěr hladkých, tenkovrstvých zrnitých a štukových omítek | m2 | 925.663 |  | 0 | CS ÚRS 2016 01 |  |  | základní | 0.075 | 69.4247 | 0.00011 | 0.10182 | 0 | 0 | 16 | K | 2 |  |  |  | ROZPOCET | 0 | 0 | 0 | 0 | 0 | 1 | 0 | 16 | 1079606020
| VV |  | "sever" | [15 empty] | VV | 2 | 1 | True | 0 | ROZPOCET
| VV |  | 15,45*27,255 |  | 421.09 | [13 empty] | VV | 2 | 2 | True | 0 | ROZPOCET
| VV |  | 6,25*3,65 |  | 22.813 | [13 empty] | VV | 2 | 2 | True | 0 | ROZPOCET
| VV |  | -2,1*2,6*2*8+0,15*(2,1+2,6)*2*2*8 |  | -64.8 | [13 empty] | VV | 2 | 2 | True | 0 | ROZPOCET
| VV |  | Mezisoučet |  | 379.103 | [13 empty] | VV | 2 | 3 | True | 0 | ROZPOCET
| VV |  | "východ" | [15 empty] | VV | 2 | 1 | True | 0 | ROZPOCET
| VV |  | 6,29*27,255 |  | 171.434 | [13 empty] | VV | 2 | 2 | True | 0 | ROZPOCET
| VV |  | 4,445*(1,4+4,6) |  | 26.67 | [13 empty] | VV | 2 | 2 | True | 0 | ROZPOCET
| VV |  | Mezisoučet |  | 198.104 | [13 empty] | VV | 2 | 3 | True | 0 | ROZPOCET
| VV |  | "západ" | [15 empty] | VV | 2 | 1 | True | 0 | ROZPOCET
| VV |  | 6,35*27,255 |  | 173.069 | [13 empty] | VV | 2 | 2 | True | 0 | ROZPOCET
| VV |  | 16,75*4,3 |  | 72.025 | [13 empty] | VV | 2 | 2 | True | 0 | ROZPOCET
| VV |  | 4,445*3,6 |  | 16.002 | [13 empty] | VV | 2 | 2 | True | 0 | ROZPOCET
| VV |  | Mezisoučet |  | 261.096 | [13 empty] | VV | 2 | 3 | True | 0 | ROZPOCET
| VV |  | "výtahová šachta" | [15 empty] | VV | 2 | 1 | True | 0 | ROZPOCET
| VV |  | 2,8*(11,2+4,4)*2 |  | 87.36 | [13 empty] | VV | 2 | 2 | True | 0 | ROZPOCET
| VV |  | Mezisoučet |  | 87.36 | [13 empty] | VV | 2 | 3 | True | 0 | ROZPOCET
| VV |  | Součet |  | 925.663 | [13 empty] | VV | 2 | 4 | True | 1 | ROZPOCET
70 | K | 783827423 | Krycí dvojnásobný silikátový nátěr omítek stupně členitosti 1 a 2 | m2 | 925.663 |  | 0 | CS ÚRS 2016 01 |  |  | základní | 0.189 | 174.9503 | 0.00072 | 0.66648 | 0 | 0 | 16 | K | 2 |  |  |  | ROZPOCET | 0 | 0 | 0 | 0 | 0 | 1 | 0 | 16 | -1938807114
| VV |  | "sever" | [15 empty] | VV | 2 | 1 | True | 0 | ROZPOCET
| VV |  | 15,45*27,255 |  | 421.09 | [13 empty] | VV | 2 | 2 | True | 0 | ROZPOCET
| VV |  | 6,25*3,65 |  | 22.813 | [13 empty] | VV | 2 | 2 | True | 0 | ROZPOCET
| VV |  | -2,1*2,6*2*8+0,15*(2,1+2,6)*2*2*8 |  | -64.8 | [13 empty] | VV | 2 | 2 | True | 0 | ROZPOCET
| VV |  | Mezisoučet |  | 379.103 | [13 empty] | VV | 2 | 3 | True | 0 | ROZPOCET
| VV |  | "východ" | [15 empty] | VV | 2 | 1 | True | 0 | ROZPOCET
| VV |  | 6,29*27,255 |  | 171.434 | [13 empty] | VV | 2 | 2 | True | 0 | ROZPOCET
| VV |  | 4,445*(1,4+4,6) |  | 26.67 | [13 empty] | VV | 2 | 2 | True | 0 | ROZPOCET
| VV |  | Mezisoučet |  | 198.104 | [13 empty] | VV | 2 | 3 | True | 0 | ROZPOCET
| VV |  | "západ" | [15 empty] | VV | 2 | 1 | True | 0 | ROZPOCET
| VV |  | 6,35*27,255 |  | 173.069 | [13 empty] | VV | 2 | 2 | True | 0 | ROZPOCET
| VV |  | 16,75*4,3 |  | 72.025 | [13 empty] | VV | 2 | 2 | True | 0 | ROZPOCET
| VV |  | 4,445*3,6 |  | 16.002 | [13 empty] | VV | 2 | 2 | True | 0 | ROZPOCET
| VV |  | Mezisoučet |  | 261.096 | [13 empty] | VV | 2 | 3 | True | 0 | ROZPOCET
| VV |  | "výtahová šachta" | [15 empty] | VV | 2 | 1 | True | 0 | ROZPOCET
| VV |  | 2,8*(11,2+4,4)*2 |  | 87.36 | [13 empty] | VV | 2 | 2 | True | 0 | ROZPOCET
| VV |  | Mezisoučet |  | 87.36 | [13 empty] | VV | 2 | 3 | True | 0 | ROZPOCET
| VV |  | Součet |  | 925.663 | [13 empty] | VV | 2 | 4 | True | 1 | ROZPOCET
71 | K | 783846501 | Antigraffiti nátěr pro odstranění graffiti na venkovních obkladech | m2 | 309.123 |  | 0 | CS ÚRS 2016 01 |  |  | základní | 0.18 | 55.6421 | 0.00018 | 0.055642 | 0 | 0 | 16 | K | 2 |  |  |  | ROZPOCET | 0 | 0 | 0 | 0 | 0 | 1 | 0 | 16 | 1285911894
| VV |  | "jih" | [15 empty] | VV | 2 | 1 | True | 0 | ROZPOCET
| VV |  | 1,6*15,45 |  | 24.72 | [13 empty] | VV | 2 | 2 | True | 0 | ROZPOCET
| VV |  | "sever" | [15 empty] | VV | 2 | 1 | True | 0 | ROZPOCET
| VV |  | 15,45*1,4 |  | 21.63 | [13 empty] | VV | 2 | 2 | True | 0 | ROZPOCET
| VV |  | "východ" | [15 empty] | VV | 2 | 1 | True | 0 | ROZPOCET
| VV |  | 1,6*42,7 |  | 68.32 | [13 empty] | VV | 2 | 2 | True | 0 | ROZPOCET
| VV |  | 2,725*36,0 |  | 98.1 | [13 empty] | VV | 2 | 2 | True | 0 | ROZPOCET
| VV |  | -2,725*5,21 |  | -14.197 | [13 empty] | VV | 2 | 2 | True | 0 | ROZPOCET
| VV |  | "západ" | [15 empty] | VV | 2 | 1 | True | 0 | ROZPOCET
| VV |  | 28,5*3,3 |  | 94.05 | [13 empty] | VV | 2 | 2 | True | 0 | ROZPOCET
| VV |  | 7,5*2,2 |  | 16.5 | [13 empty] | VV | 2 | 2 | True | 0 | ROZPOCET
| VV |  | Součet |  | 309.123 | [13 empty] | VV | 2 | 4 | True | 1 | ROZPOCET
| D | 784 | Dokončovací práce - malby a tapety |  |  |  | 0 | [5 empty] | 44.7283 |  | 0.11182 |  | 0 | 2 | D | 1 |  |  |  | ROZPOCET | [6 empty] | 0
72 | K | 784211101 | Dvojnásobné bílé malby ze směsí za mokra výborně otěruvzdorných v místnostech výšky do 3,80 m | m2 | 430.08 |  | 0 | CS ÚRS 2016 01 |  |  | základní | 0.104 | 44.7283 | 0.00026 | 0.11182 | 0 | 0 | 16 | K | 2 |  |  |  | ROZPOCET | 0 | 0 | 0 | 0 | 0 | 1 | 0 | 16 | -158309261
| VV |  | "ostění boletických panelů" | [15 empty] | VV | 2 | 1 | True | 0 | ROZPOCET
| VV |  | (1,4+1,8)*2*24*7*2*0,2 |  | 430.08 | [13 empty] | VV | 2 | 2 | True | 0 | ROZPOCET
| VV |  | Součet |  | 430.08 | [13 empty] | VV | 2 | 4 | True | 1 | ROZPOCET
| D | 787 | Dokončovací práce - zasklívání |  |  |  | 0 | [5 empty] | 316.5159 |  | 0 |  | 13.033 | 2 | D | 1 |  |  |  | ROZPOCET | [6 empty] | 0
73 | K | 787700802 | Vysklívání boletických panelů plochy do 3 m2 skla plochého | m2 | 930.929 |  | 0 | CS ÚRS 2016 01 |  |  | základní | 0.3 | 279.2787 | 0 | 0 | 0.014 | 13.033 | 16 | K | 2 |  |  |  | ROZPOCET | 0 | 0 | 0 | 0 | 0 | 1 | 0 | 16 | 376828441
| VV |  | "východ" | [15 empty] | VV | 2 | 1 | True | 0 | ROZPOCET
| VV |  | 36,2*(1,28+1,62*6+1,74) |  | 461.188 | [13 empty] | VV | 2 | 2 | True | 0 | ROZPOCET
| VV |  | "západ" | [15 empty] | VV | 2 | 1 | True | 0 | ROZPOCET
| VV |  | 36,12*(1,545+1,62*6+1,74) |  | 469.741 | [13 empty] | VV | 2 | 2 | True | 0 | ROZPOCET
| VV |  | Součet |  | 930.929 | [13 empty] | VV | 2 | 4 | True | 1 | ROZPOCET
74 | K | 787701822 | Příplatek k vysklívání výkladců za konstrukce s Al lištami oboustrannými | m2 | 930.929 |  | 0 | CS ÚRS 2016 01 |  |  | základní | 0.04 | 37.2372 | 0 | 0 | 0 | 0 | 16 | K | 2 |  |  |  | ROZPOCET | 0 | 0 | 0 | 0 | 0 | 1 | 0 | 16 | -1859106309
75 | K | 998787204 | Přesun hmot procentní pro zasklívání v objektech v do 36 m | % | 1097.565 |  | 0 | CS ÚRS 2016 01 |  |  | základní | 0 | 0 | 0 | 0 | 0 | 0 | 16 | K | 2 |  |  |  | ROZPOCET | 0 | 0 | 0 | 0 | 0 | 1 | 0 | 16 | -1711321804
| D | M | Práce a dodávky M |  |  |  | 0 | [5 empty] | 0 |  | 0 |  | 0 | 3 | D | 0 |  |  |  | ROZPOCET | [6 empty] | 0
| D | 21-M | Elektromontáže |  |  |  | 0 | [5 empty] | 0 |  | 0 |  | 0 | 3 | D | 1 |  |  |  | ROZPOCET | [6 empty] | 0
76 | K | 2101 | Silnoproudé a slaboproudé rozvody vedené v chráničkách a zařízení na fasadách budou demontovány a po provedení prací opět namontovány zpět, kabely budou v nových chráničkách | kpl | 1 |  | 0 |  |  |  | základní | 0 | 0 | 0 | 0 | 0 | 0 | 64 | K | 2 |  |  |  | ROZPOCET | 0 | 0 | 0 | 0 | 0 | 1 | 0 | 64 | 564732814
77 | K | 2102 | Bleskosvod odkop terénu kolem uzemění do hl. 200 mm | kpl | 1 |  | 0 |  |  |  | základní | 0 | 0 | 0 | 0 | 0 | 0 | 64 | K | 2 |  |  |  | ROZPOCET | 0 | 0 | 0 | 0 | 0 | 1 | 0 | 64 | 599278680
| D | VRN | Vedlejší rozpočtové náklady |  |  |  | 0 | [5 empty] | 0 |  | 0 |  | 0 | 5 | D | 0 |  |  |  | ROZPOCET | [6 empty] | 0
| D | VRN3 | Zařízení staveniště |  |  |  | 0 | [5 empty] | 0 |  | 0 |  | 0 | 5 | D | 1 |  |  |  | ROZPOCET | [6 empty] | 0
78 | K | 030001000 | Zařízení staveniště | kpl | 1 |  | 0 | CS ÚRS 2016 01 |  |  | základní | 0 | 0 | 0 | 0 | 0 | 0 | 1024 | K | 2 |  |  |  | ROZPOCET | 0 | 0 | 0 | 0 | 0 | 1 | 0 | 1024 | 1163310826
| D | VRN4 | Inženýrská činnost |  |  |  | 0 | [5 empty] | 0 |  | 0 |  | 0 | 5 | D | 1 |  |  |  | ROZPOCET | [6 empty] | 0
79 | K | 042002000 | Posudek statika na ocelovou konstrukci boletických panelů a kotvení panelů vlivem sání | kpl | 1 |  | 0 | CS ÚRS 2016 01 |  |  | základní | 0 | 0 | 0 | 0 | 0 | 0 | 1024 | K | 2 |  |  |  | ROZPOCET | 0 | 0 | 0 | 0 | 0 | 1 | 0 | 1024 | 355262775
80 | K | 044002000 | Revize bleskosvodu | kpl | 1 |  | 0 | CS ÚRS 2016 01 |  |  | základní | 0 | 0 | 0 | 0 | 0 | 0 | 1024 | K | 2 |  |  |  | ROZPOCET | 0 | 0 | 0 | 0 | 0 | 1 | 0 | 1024 | 1835244018
| D | VRN7 | Provozní vlivy |  |  |  | 0 | [5 empty] | 0 |  | 0 |  | 0 | 5 | D | 1 |  |  |  | ROZPOCET | [6 empty] | 0
81 | K | 079002000 | Ostatní provozní vlivy | kpl | 1 |  | 0 | CS ÚRS 2019 01 |  |  | základní | 0 | 0 | 0 | 0 | 0 | 0 | 1024 | K | 2 |  |  |  | ROZPOCET | 0 | 0 | 0 | 0 | 0 | 1 | 0 | 1024 | 1474516601

## 02 - Zateplení střechy
[9 empty] | >> skryté sloupce << | [9 empty] | {59929498-d3c9-4e95-82cc-703036998fd9}
2
| KRYCÍ LIST SOUPISU PRACÍ | [8 empty] | v --- níže se nacházejí doplnkové a pomocné údaje k sestavám --- v | [8 empty] | False
Stavba:
Zateplení budovy Ministerstva zemědělství, Ústí nad Orlicí
Objekt:
02 - Zateplení střechy
| KSO: |  |  |  |  | CC-CZ:
| Místo: |  | Tvardkova ul. čp.1191 |  |  | Datum: | 2022-10-24
| Zadavatel: |  |  |  |  | IČ:
|  | CR Ministerstvo zemedělství |  |  |  | DIČ:
| Zhotovitel: |  |  |  |  | IČ: | 0
[6 empty] | DIČ: | 0
| Projektant: |  |  |  |  | IČ:
|  | LLC technology s.r.o. |  |  |  | DIČ:
| Zpracovatel: |  |  |  |  | IČ:
|  | Ing. Hloucal |  |  |  | DIČ:
Poznámka:
| Náklady z rozpočtu | [5 empty] | 0
| Ostatní náklady | [5 empty] | 0
| Cena bez DPH | [5 empty] | 0
|  |  | Základ daně |  |  | Sazba daně | Výše daně
| DPH | základní | 0 |  |  | 21% | 0
|  | snížená | 0 |  |  | 15% | 0
|  | zákl. přenesená | 0 |  |  | 21% | 0
|  | sníž. přenesená | 0 |  |  | 15% | 0
|  | nulová | 0 |  |  | 0% | 0
| Cena s DPH |  |  | v | CZK |  | 0
| Projektant |  |  | Zpracovatel
| Datum a podpis: |  | Razítko | Datum a podpis: |  |  | Razítko
| Objednavatel |  |  | Zhotovitel
| Datum a podpis: |  | Razítko | Datum a podpis: |  |  | Razítko
REKAPITULACE ČLENĚNÍ SOUPISU PRACÍ
Stavba:
Zateplení budovy Ministerstva zemědělství, Ústí nad Orlicí
Objekt:
02 - Zateplení střechy
Místo: |  |  | Tvardkova ul. čp.1191 |  |  | Datum: | 2022-10-24
Zadavatel: |  |  | CR Ministerstvo zemedělství |  |  | Projektant: | LLC technology s.r.o.
Zhotovitel: | [5 empty] | Zpracovatel: | Ing. Hloucal
Kód dílu - Popis | [6 empty] | Cena celkem [CZK]
1) Náklady ze soupisu prací | [6 empty] | 0 | [12 empty] | -1
| HSV - Práce a dodávky HSV | [5 empty] | 0
| 1 - Zemní práce | [5 empty] | 0
| 2 - Zakládání | [5 empty] | 0
| 4 - Vodorovné konstrukce | [5 empty] | 0
| 5 - Komunikace pozemní | [5 empty] | 0
| 6 - Úpravy povrchů, podlahy a osazování výplní | [5 empty] | 0
| 9 - Ostatní konstrukce a práce, bourání | [5 empty] | 0
| 997 - Přesun sutě | [5 empty] | 0
| 998 - Přesun hmot | [5 empty] | 0
| PSV - Práce a dodávky PSV | [5 empty] | 0
| 712 - Povlakové krytiny | [5 empty] | 0
| 713 - Izolace tepelné | [5 empty] | 0
| 762 - Konstrukce tesařské | [5 empty] | 0
| 764 - Konstrukce klempířské | [5 empty] | 0
| 767 - Konstrukce zámečnické | [5 empty] | 0
| M - Práce a dodávky M | [5 empty] | 0
| 21-M - Elektromontáže | [5 empty] | 0
| VRN - Vedlejší rozpočtové náklady | [5 empty] | 0
| VRN3 - Zařízení staveniště | [5 empty] | 0
| VRN7 - Provozní vlivy | [5 empty] | 0
2) Ostatní náklady | [6 empty] | 0 |  |  |  | DPH
Celkové náklady za stavbu 1) + 2) | [6 empty] | 0
SOUPIS PRACÍ
Stavba:
Zateplení budovy Ministerstva zemědělství, Ústí nad Orlicí
Objekt:
02 - Zateplení střechy
Místo: |  |  | Tvardkova ul. čp.1191 |  |  | Datum: | 2022-10-24
Zadavatel: |  |  | CR Ministerstvo zemedělství |  |  | Projektant: | LLC technology s.r.o.
Zhotovitel: | [5 empty] | Zpracovatel: | Ing. Hloucal
PČ | Typ | Kód | Popis | MJ | Množství | J.cena [CZK] | Cena celkem [CZK] | Cenová soustava |  |  | DPH | J. Nh [h] | Nh celkem [h] | J. hmotnost [t] | Hmotnost celkem [t] | J. suť [t] | Suť Celkem [t]
Náklady soupisu celkem | [6 empty] | 0 | [5 empty] | 1737.1544 |  | 83.2138 |  | 0.22137 |  | D | -1 | [10 empty] | 0
| D | HSV | Práce a dodávky HSV |  |  |  | 0 | [5 empty] | 936.7933 |  | 60.8341 |  | 0 | 1 | D | 0 |  |  |  | ROZPOCET | [6 empty] | 0
| D | 1 | Zemní práce |  |  |  | 0 | [5 empty] | 541.7126 |  | 0.000612 |  | 0 | 1 | D | 1 |  |  |  | ROZPOCET | [6 empty] | 0
1 | K | 120901121 | Bourání konstrukcí z betonu a asfaltu | m3 | 9.84 |  | 0 | CS ÚRS 2016 01 |  |  | základní | 16.002 | 157.4597 | 0 | 0 | 0 | 0 | 4 | K | 2 |  |  |  | ROZPOCET | 0 | 0 | 0 | 0 | 0 | 1 | 0 | 4 | 39313315
| VV |  | "pro uzemnění" | [15 empty] | VV | 2 | 1 | True | 0 | ROZPOCET
| VV |  | 0,6*0,2*82 |  | 9.84 | [13 empty] | VV | 2 | 2 | True | 0 | ROZPOCET
| VV |  | Součet |  | 9.84 | [13 empty] | VV | 2 | 4 | True | 1 | ROZPOCET
2 | K | 132212101 | Hloubení rýh š do 600 mm v soudržných horninách tř. 3 | m3 | 62.16 |  | 0 | CS ÚRS 2016 01 |  |  | základní | 2.94 | 182.7504 | 0 | 0 | 0 | 0 | 4 | K | 2 |  |  |  | ROZPOCET | 0 | 0 | 0 | 0 | 0 | 1 | 0 | 4 | 711827479
| VV |  | 0,6*0,8*68 |  | 32.64 | [13 empty] | VV | 2 | 2 | True | 0 | ROZPOCET
| VV |  | 0,6*0,6*82 |  | 29.52 | [13 empty] | VV | 2 | 2 | True | 0 | ROZPOCET
| VV |  | Součet |  | 62.16 | [13 empty] | VV | 2 | 4 | True | 1 | ROZPOCET
3 | K | 132212109 | Příplatek za lepivost u hloubení rýh š do 600 mm ručním nebo pneum nářadím v hornině tř. 3 | m3 | 62.16 |  | 0 | CS ÚRS 2016 01 |  |  | základní | 0.8 | 49.728 | 0 | 0 | 0 | 0 | 4 | K | 2 |  |  |  | ROZPOCET | 0 | 0 | 0 | 0 | 0 | 1 | 0 | 4 | -2049614929
4 | K | 162701105 | Vodorovné přemístění do 10000 m výkopku/sypaniny z horniny tř. 1 až 4 | m3 | 18.84 |  | 0 | CS ÚRS 2016 01 |  |  | základní | 0.083 | 1.5637 | 0 | 0 | 0 | 0 | 4 | K | 2 |  |  |  | ROZPOCET | 0 | 0 | 0 | 0 | 0 | 1 | 0 | 4 | -1600294181
5 | K | 162701109 | Příplatek k vodorovnému přemístění výkopku/sypaniny z horniny tř. 1 až 4 ZKD 1000 m přes 10000 m | m3 | 94.2 |  | 0 | CS ÚRS 2016 01 |  |  | základní | 0.004 | 0.3768 | 0 | 0 | 0 | 0 | 4 | K | 2 |  |  |  | ROZPOCET | 0 | 0 | 0 | 0 | 0 | 1 | 0 | 4 | 613197435
| VV |  | 18,84*5 'Přepočtené koeficientem množství |  | 94.2 | [13 empty] | VV | 2 | 2 | False | 1 | ROZPOCET
6 | K | 167101101 | Nakládání výkopku z hornin tř. 1 až 4 do 100 m3 | m3 | 18.84 |  | 0 | CS ÚRS 2016 01 |  |  | základní | 0.652 | 12.2837 | 0 | 0 | 0 | 0 | 4 | K | 2 |  |  |  | ROZPOCET | 0 | 0 | 0 | 0 | 0 | 1 | 0 | 4 | -29780568
| VV |  | "vybouraná asfaltová plocha" | [15 empty] | VV | 2 | 1 | True | 0 | ROZPOCET
| VV |  | 0,6*0,2*82 |  | 9.84 | [13 empty] | VV | 2 | 2 | True | 0 | ROZPOCET
| VV |  | "místo pískového lože" | [15 empty] | VV | 2 | 1 | True | 0 | ROZPOCET
| VV |  | 0,6*0,1*(82+68) |  | 9 | [13 empty] | VV | 2 | 2 | True | 0 | ROZPOCET
| VV |  | Součet |  | 18.84 | [13 empty] | VV | 2 | 4 | True | 1 | ROZPOCET
7 | K | 171201201 | Uložení sypaniny na skládky | m3 | 18.84 |  | 0 | CS ÚRS 2016 01 |  |  | základní | 0.009 | 0.16956 | 0 | 0 | 0 | 0 | 4 | K | 2 |  |  |  | ROZPOCET | 0 | 0 | 0 | 0 | 0 | 1 | 0 | 4 | 829617543
8 | K | 171201211 | Poplatek za uložení odpadu na skládce (skládkovné) | t | 47.1 |  | 0 | CS ÚRS 2016 01 |  |  | základní | 0 | 0 | 0 | 0 | 0 | 0 | 4 | K | 2 |  |  |  | ROZPOCET | 0 | 0 | 0 | 0 | 0 | 1 | 0 | 4 | 506890391
| VV |  | 18,84*2,5 'Přepočtené koeficientem množství |  | 47.1 | [13 empty] | VV | 2 | 2 | False | 1 | ROZPOCET
9 | K | 175111101 | Obsypání potrubí ručně sypaninou bez prohození, uloženou do 3 m | m3 | 53.16 |  | 0 | CS ÚRS 2016 01 |  |  | základní | 1.5 | 79.74 | 0 | 0 | 0 | 0 | 4 | K | 2 |  |  |  | ROZPOCET | 0 | 0 | 0 | 0 | 0 | 1 | 0 | 4 | -1278207959
| VV |  | 0,6*0,7*68 |  | 28.56 | [13 empty] | VV | 2 | 2 | True | 0 | ROZPOCET
| VV |  | 0,6*0,5*82 |  | 24.6 | [13 empty] | VV | 2 | 2 | True | 0 | ROZPOCET
| VV |  | Součet |  | 53.16 | [13 empty] | VV | 2 | 4 | True | 1 | ROZPOCET
10 | K | 175111109 | Příplatek k obsypání potrubí za ruční prohození sypaniny, uložené do 3 m | m3 | 53.16 |  | 0 | CS ÚRS 2016 01 |  |  | základní | 0.94 | 49.9704 | 0 | 0 | 0 | 0 | 4 | K | 2 |  |  |  | ROZPOCET | 0 | 0 | 0 | 0 | 0 | 1 | 0 | 4 | -1983928699
11 | K | 181301101 | Rozprostření ornice tl vrstvy do 100 mm pl do 500 m2 v rovině nebo ve svahu do 1:5 | m2 | 40.8 |  | 0 | CS ÚRS 2016 01 |  |  | základní | 0.13 | 5.304 | 0 | 0 | 0 | 0 | 4 | K | 2 |  |  |  | ROZPOCET | 0 | 0 | 0 | 0 | 0 | 1 | 0 | 4 | -1439103514
| VV |  | 0,6*68 |  | 40.8 | [13 empty] | VV | 2 | 2 | True | 0 | ROZPOCET
| VV |  | Součet |  | 40.8 | [13 empty] | VV | 2 | 4 | True | 1 | ROZPOCET
12 | K | 181411131 | Založení parkového trávníku výsevem plochy do 1000 m2 v rovině a ve svahu do 1:5 | m2 | 40.8 |  | 0 | CS ÚRS 2016 01 |  |  | základní | 0.058 | 2.3664 | 0 | 0 | 0 | 0 | 4 | K | 2 |  |  |  | ROZPOCET | 0 | 0 | 0 | 0 | 0 | 1 | 0 | 4 | -290402635
| VV |  | 0,6*68 |  | 40.8 | [13 empty] | VV | 2 | 2 | True | 0 | ROZPOCET
| VV |  | Součet |  | 40.8 | [13 empty] | VV | 2 | 4 | True | 1 | ROZPOCET
13 | M | 005724100 | osivo směs travní parková | kg | 0.612 |  | 0 | CS ÚRS 2016 01 |  |  | základní | 0 | 0 | 0.001 | 0.000612 | 0 | 0 | 8 | M | 2 |  |  |  | ROZPOCET | 0 | 0 | 0 | 0 | 0 | 1 | 0 | 4 | 1853270839
| VV |  | 40,8*0,015 'Přepočtené koeficientem množství |  | 0.612 | [13 empty] | VV | 2 | 2 | False | 1 | ROZPOCET
| D | 2 | Zakládání |  |  |  | 0 | [5 empty] | 9.315 |  | 17.82 |  | 0 | 1 | D | 1 |  |  |  | ROZPOCET | [6 empty] | 0
14 | K | 215901101 | Zhutnění podloží z hornin soudržných do 92% PS nebo nesoudržných sypkých I(d) do 0,8 | m2 | 90 |  | 0 | CS ÚRS 2016 01 |  |  | základní | 0.005 | 0.45 | 0 | 0 | 0 | 0 | 4 | K | 2 |  |  |  | ROZPOCET | 0 | 0 | 0 | 0 | 0 | 1 | 0 | 4 | -1015044111
| VV |  | 0,6*(68+82) |  | 90 | [13 empty] | VV | 2 | 2 | True | 0 | ROZPOCET
| VV |  | Součet |  | 90 | [13 empty] | VV | 2 | 4 | True | 1 | ROZPOCET
15 | K | 271562211 | Podsyp se zhutněním z drobného kameniva frakce 0 až 4 mm | m3 | 9 |  | 0 | CS ÚRS 2016 01 |  |  | základní | 0.985 | 8.865 | 1.98 | 17.82 | 0 | 0 | 4 | K | 2 |  |  |  | ROZPOCET | 0 | 0 | 0 | 0 | 0 | 1 | 0 | 4 | -1917848544
| VV |  | "lože pro uzemnění" | [15 empty] | VV | 2 | 1 | True | 0 | ROZPOCET
| VV |  | 0,6*0,1*(68+82) |  | 9 | [13 empty] | VV | 2 | 2 | True | 0 | ROZPOCET
| VV |  | Součet |  | 9 | [13 empty] | VV | 2 | 4 | True | 1 | ROZPOCET
| D | 4 | Vodorovné konstrukce |  |  |  | 0 | [5 empty] | 77.0285 |  | 21.1168 |  | 0 | 1 | D | 1 |  |  |  | ROZPOCET | [6 empty] | 0
16 | K | 417321414 | Ztužující pásy a věnce ze ŽB tř. C 20/25 | m3 | 8.3 |  | 0 | CS ÚRS 2016 01 |  |  | základní | 1.448 | 12.0184 | 2.4534 | 20.3632 | 0 | 0 | 4 | K | 2 |  |  |  | ROZPOCET | 0 | 0 | 0 | 0 | 0 | 1 | 0 | 4 | -1844747557
| VV |  | 0,225*0,255*(6,29*2-0,4*2+15,45*2) |  | 2.449 | [13 empty] | VV | 2 | 2 | True | 0 | ROZPOCET
| VV |  | 0,225*0,36*(36,12*2) |  | 5.851 | [13 empty] | VV | 2 | 2 | True | 0 | ROZPOCET
| VV |  | Součet |  | 8.3 | [13 empty] | VV | 2 | 4 | True | 1 | ROZPOCET
17 | K | 417351115 | Zřízení bednění ztužujících věnců | m2 | 51.714 |  | 0 | CS ÚRS 2016 01 |  |  | základní | 0.681 | 35.2172 | 0.00519 | 0.2684 | 0 | 0 | 4 | K | 2 |  |  |  | ROZPOCET | 0 | 0 | 0 | 0 | 0 | 1 | 0 | 4 | 171362468
| VV |  | 2*0,225*(6,29*2-0,4*2+15,45*2) |  | 19.206 | [13 empty] | VV | 2 | 2 | True | 0 | ROZPOCET
| VV |  | 2*0,225*(36,12*2) |  | 32.508 | [13 empty] | VV | 2 | 2 | True | 0 | ROZPOCET
| VV |  | Součet |  | 51.714 | [13 empty] | VV | 2 | 4 | True | 1 | ROZPOCET
18 | K | 417351116 | Odstranění bednění ztužujících věnců | m2 | 51.714 |  | 0 | CS ÚRS 2016 01 |  |  | základní | 0.24 | 12.4114 | 0 | 0 | 0 | 0 | 4 | K | 2 |  |  |  | ROZPOCET | 0 | 0 | 0 | 0 | 0 | 1 | 0 | 4 | 45130543
19 | K | 417361821 | Výztuž ztužujících pásů a věnců betonářskou ocelí 10 505 | t | 0.461 |  | 0 | CS ÚRS 2016 01 |  |  | základní | 37.704 | 17.3815 | 1.0526 | 0.48523 | 0 | 0 | 4 | K | 2 |  |  |  | ROZPOCET | 0 | 0 | 0 | 0 | 0 | 1 | 0 | 4 | -1973843123
| VV |  | (6,29*2-0,4*2+15,45*2)*(0,69*4+0,222*4)*1,1*0,001 |  | 0.171 | [13 empty] | VV | 2 | 2 | True | 0 | ROZPOCET
| VV |  | (36,12*2)*(0,69*4+0,222*4)*1,1*0,001 |  | 0.29 | [13 empty] | VV | 2 | 2 | True | 0 | ROZPOCET
| VV |  | Součet |  | 0.461 | [13 empty] | VV | 2 | 4 | True | 1 | ROZPOCET
| D | 5 | Komunikace pozemní |  |  |  | 0 | [5 empty] | 33.702 |  | 18.4677 |  | 0 | 1 | D | 1 |  |  |  | ROZPOCET | [6 empty] | 0
20 | K | 566901172 | Vyspravení podkladu po překopech ing sítí plochy do 15 m2 betonem tř. PB I (C 20/25) tl 150 mm | m2 | 49.2 |  | 0 | CS ÚRS 2016 01 |  |  | základní | 0.594 | 29.2248 | 0.37536 | 18.4677 | 0 | 0 | 4 | K | 2 |  |  |  | ROZPOCET | 0 | 0 | 0 | 0 | 0 | 1 | 0 | 4 | -408378702
| VV |  | 0,6*82 |  | 49.2 | [13 empty] | VV | 2 | 2 | True | 0 | ROZPOCET
| VV |  | Součet |  | 49.2 | [13 empty] | VV | 2 | 4 | True | 1 | ROZPOCET
21 | K | 576143311 | Asfaltový kobere tl 50 mm | m2 | 49.2 |  | 0 | CS ÚRS 2016 01 |  |  | základní | 0.091 | 4.4772 | 0 | 0 | 0 | 0 | 4 | K | 2 |  |  |  | ROZPOCET | 0 | 0 | 0 | 0 | 0 | 1 | 0 | 4 | -1393657139
| VV |  | 0,6*82 |  | 49.2 | [13 empty] | VV | 2 | 2 | True | 0 | ROZPOCET
| VV |  | Součet |  | 49.2 | [13 empty] | VV | 2 | 4 | True | 1 | ROZPOCET
| D | 6 | Úpravy povrchů, podlahy a osazování výplní |  |  |  | 0 | [5 empty] | 26.231 |  | 3.4183 |  | 0 | 1 | D | 1 |  |  |  | ROZPOCET | [6 empty] | 0
22 | K | 622211001 | Montáž kontaktního zateplení vnějších stěn z polystyrénových desek tl do 40 mm | m2 | 26.231 |  | 0 | CS ÚRS 2016 01 |  |  | základní | 1 | 26.231 | 0.00825 | 0.21641 | 0 | 0 | 4 | K | 2 |  |  |  | ROZPOCET | 0 | 0 | 0 | 0 | 0 | 1 | 0 | 4 | -167646597
| VV |  | "atika" | [15 empty] | VV | 2 | 1 | True | 0 | ROZPOCET
| VV |  | 0,225*(15,45+42,84)*2 |  | 26.231 | [13 empty] | VV | 2 | 2 | True | 0 | ROZPOCET
| VV |  | Součet |  | 26.231 | [13 empty] | VV | 2 | 4 | True | 1 | ROZPOCET
23 | M | 283759300 | deska fasádní polystyrénová EPS 70 F 1000 x 500 x 20 mm | m2 | 27.543 |  | 0 | CS ÚRS 2016 01 |  |  | základní | 0 | 0 | 0.00034 | 0.0093646 | 0 | 0 | 8 | M | 2 |  |  |  | ROZPOCET | 0 | 0 | 0 | 0 | 0 | 1 | 0 | 4 | -244349731
| VV |  | 26,231*1,05 'Přepočtené koeficientem množství |  | 27.543 | [13 empty] | VV | 2 | 2 | False | 1 | ROZPOCET
24 | K | 6229901 | Oprava venkovní omítky + barevný nátěr | m2 | 63.85 |  | 0 |  |  |  | základní | 0 | 0 | 0.05 | 3.1925 | 0 | 0 | 4 | K | 2 |  |  |  | ROZPOCET | 0 | 0 | 0 | 0 | 0 | 1 | 0 | 4 | 1117957928
| VV |  | "komín" | [15 empty] | VV | 2 | 1 | True | 0 | ROZPOCET
| VV |  | (1,25+2,4)*2*2,0 |  | 14.6 | [13 empty] | VV | 2 | 2 | True | 0 | ROZPOCET
| VV |  | "výtahová šachta" | [15 empty] | VV | 2 | 1 | True | 0 | ROZPOCET
| VV |  | (5,375+4,475)*2*2,5 |  | 49.25 | [13 empty] | VV | 2 | 2 | True | 0 | ROZPOCET
| VV |  | Součet |  | 63.85 | [13 empty] | VV | 2 | 4 | True | 1 | ROZPOCET
| D | 9 | Ostatní konstrukce a práce, bourání |  |  |  | 0 | [5 empty] | 223.1424 |  | 0.010666 |  | 0 | 1 | D | 1 |  |  |  | ROZPOCET | [6 empty] | 0
25 | K | 919735111 | Řezání stávajícího živičného krytu hl do 50 mm | m | 164 |  | 0 | CS ÚRS 2016 01 |  |  | základní | 0.155 | 25.42 | 0 | 0 | 0 | 0 | 4 | K | 2 |  |  |  | ROZPOCET | 0 | 0 | 0 | 0 | 0 | 1 | 0 | 4 | 1509665093
| VV |  | 82*2 |  | 164 | [13 empty] | VV | 2 | 2 | True | 0 | ROZPOCET
| VV |  | Součet |  | 164 | [13 empty] | VV | 2 | 4 | True | 1 | ROZPOCET
26 | K | 919735123 | Řezání stávajícího betonového krytu hl do 150 mm | m | 164 |  | 0 | CS ÚRS 2016 01 |  |  | základní | 0.451 | 73.964 | 3e-05 | 0.00492 | 0 | 0 | 4 | K | 2 |  |  |  | ROZPOCET | 0 | 0 | 0 | 0 | 0 | 1 | 0 | 4 | 7764739
| VV |  | 82*2 |  | 164 | [13 empty] | VV | 2 | 2 | True | 0 | ROZPOCET
| VV |  | Součet |  | 164 | [13 empty] | VV | 2 | 4 | True | 1 | ROZPOCET
27 | K | 945421112 | Jeřáb na automobilovém podvozku výška zdvihu do 40 m včetně obsluhy | hod | 32 |  | 0 | CS ÚRS 2016 01 |  |  | základní | 2 | 64 | 0 | 0 | 0 | 0 | 4 | K | 2 |  |  |  | ROZPOCET | 0 | 0 | 0 | 0 | 0 | 1 | 0 | 4 | -1161450
| VV |  | "čtyři dna dle projektanta" | [15 empty] | VV | 2 | 1 | True | 0 | ROZPOCET
| VV |  | 4*8 |  | 32 | [13 empty] | VV | 2 | 2 | True | 0 | ROZPOCET
| VV |  | Součet |  | 32 | [13 empty] | VV | 2 | 4 | True | 1 | ROZPOCET
28 | K | 953961113 | Kotvy chemickým tmelem M 12 hl 110 mm do betonu, ŽB s vyvrtáním otvoru | kus | 574.6 |  | 0 | CS ÚRS 2016 01 |  |  | základní | 0.104 | 59.7584 | 1e-05 | 0.005746 | 0 | 0 | 4 | K | 2 |  |  |  | ROZPOCET | 0 | 0 | 0 | 0 | 0 | 1 | 0 | 4 | 978423349
| VV |  | "atika" | [15 empty] | VV | 2 | 1 | True | 0 | ROZPOCET
| VV |  | 5*(6,29*2-0,4*2+15,45*2) |  | 213.4 | [13 empty] | VV | 2 | 2 | True | 0 | ROZPOCET
| VV |  | 5*(36,12*2) |  | 361.2 | [13 empty] | VV | 2 | 2 | True | 0 | ROZPOCET
| VV |  | Součet |  | 574.6 | [13 empty] | VV | 2 | 4 | True | 1 | ROZPOCET
| D | 997 | Přesun sutě |  |  |  | 0 | [5 empty] | 1.389 |  | 0 |  | 0 | 1 | D | 1 |  |  |  | ROZPOCET | [6 empty] | 0
29 | K | 997013158 | Vnitrostaveništní doprava suti a vybouraných hmot pro budovy v do 27 m s omezením mechanizace | t | 0.221 |  | 0 | CS ÚRS 2019 01 |  |  | základní | 6.07 | 1.3415 | 0 | 0 | 0 | 0 | 4 | K | 2 |  |  |  | ROZPOCET | 0 | 0 | 0 | 0 | 0 | 1 | 0 | 4 | -196007630
30 | K | 997013501 | Odvoz suti a vybouraných hmot na skládku nebo meziskládku do 1 km se složením | t | 0.221 |  | 0 | CS ÚRS 2019 01 |  |  | základní | 0.125 | 0.027625 | 0 | 0 | 0 | 0 | 4 | K | 2 |  |  |  | ROZPOCET | 0 | 0 | 0 | 0 | 0 | 1 | 0 | 4 | 2059901042
31 | K | 997013509 | Příplatek k odvozu suti a vybouraných hmot na skládku ZKD 1 km přes 1 km | t | 3.315 |  | 0 | CS ÚRS 2019 01 |  |  | základní | 0.006 | 0.01989 | 0 | 0 | 0 | 0 | 4 | K | 2 |  |  |  | ROZPOCET | 0 | 0 | 0 | 0 | 0 | 1 | 0 | 4 | -965342814
| VV |  | 0,221*15 'Přepočtené koeficientem množství |  | 3.315 | [13 empty] | VV | 2 | 2 | False | 1 | ROZPOCET
32 | K | 997013831 | Poplatek za uložení na skládce (skládkovné) stavebního odpadu směsného | t | 0.221 |  | 0 | CS ÚRS 2019 01 |  |  | základní | 0 | 0 | 0 | 0 | 0 | 0 | 4 | K | 2 |  |  |  | ROZPOCET | 0 | 0 | 0 | 0 | 0 | 1 | 0 | 4 | 1895706630
| D | 998 | Přesun hmot |  |  |  | 0 | [5 empty] | 24.2728 |  | 0 |  | 0 | 1 | D | 1 |  |  |  | ROZPOCET | [6 empty] | 0
33 | K | 998011004 | Přesun hmot pro budovy zděné v do 36 m | t | 60.834 |  | 0 | CS ÚRS 2016 01 |  |  | základní | 0.399 | 24.2728 | 0 | 0 | 0 | 0 | 4 | K | 2 |  |  |  | ROZPOCET | 0 | 0 | 0 | 0 | 0 | 1 | 0 | 4 | 490825554
| D | PSV | Práce a dodávky PSV |  |  |  | 0 | [5 empty] | 800.361 |  | 22.3797 |  | 0.22137 | 2 | D | 0 |  |  |  | ROZPOCET | [6 empty] | 0
| D | 712 | Povlakové krytiny |  |  |  | 0 | [5 empty] | 388.4342 |  | 10.7576 |  | 0 | 2 | D | 1 |  |  |  | ROZPOCET | [6 empty] | 0
34 | K | 712331110x | Oprava stávající střešní krytiny s propíchnutím boulí | m2 | 615.447 |  | 0 |  |  |  | základní | 0.115 | 70.7764 | 0 | 0 | 0 | 0 | 16 | K | 2 |  |  |  | ROZPOCET | 0 | 0 | 0 | 0 | 0 | 1 | 0 | 16 | 1469891113
| VV |  | "vodorovně" | [15 empty] | VV | 2 | 1 | True | 0 | ROZPOCET
| VV |  | (42,84-0,4-0,43)*(15,45-0,4*2) |  | 615.447 | [13 empty] | VV | 2 | 2 | True | 0 | ROZPOCET
| VV |  | Součet |  | 615.447 | [13 empty] | VV | 2 | 4 | True | 1 | ROZPOCET
35 | K | 712331111 | Provedení povlakové krytiny střech do 10° podkladní vrstvy pásy na sucho samolepící | m2 | 672.107 |  | 0 | CS ÚRS 2016 01 |  |  | základní | 0.115 | 77.2923 | 0 | 0 | 0 | 0 | 16 | K | 2 |  |  |  | ROZPOCET | 0 | 0 | 0 | 0 | 0 | 1 | 0 | 16 | 1143327390
| VV |  | "vodorovně" | [15 empty] | VV | 2 | 1 | True | 0 | ROZPOCET
| VV |  | (42,84-0,4-0,43)*(15,45-0,4*2) |  | 615.447 | [13 empty] | VV | 2 | 2 | True | 0 | ROZPOCET
| VV |  | "svisle" | [15 empty] | VV | 2 | 1 | True | 0 | ROZPOCET
| VV |  | ((42,84-0,4-0,43)+(15,45-0,4*2))*2*(0,5) |  | 56.66 | [13 empty] | VV | 2 | 2 | True | 0 | ROZPOCET
| VV |  | Mezisoučet |  | 672.107 | [13 empty] | VV | 2 | 3 | True | 0 | ROZPOCET
| VV |  | Součet |  | 672.107 | [13 empty] | VV | 2 | 4 | True | 1 | ROZPOCET
36 | M | 628411700x | pás asfaltový samolepící modifikovaný Glastek 30 Sticker ultra | m2 | 772.923 |  | 0 |  |  |  | základní | 0 | 0 | 0.002 | 1.5458 | 0 | 0 | 32 | M | 2 |  |  |  | ROZPOCET | 0 | 0 | 0 | 0 | 0 | 1 | 0 | 16 | 1358325644
| VV |  | "vodorovně" | [15 empty] | VV | 2 | 1 | True | 0 | ROZPOCET
| VV |  | (42,84-0,4-0,43)*(15,45-0,4*2) |  | 615.447 | [13 empty] | VV | 2 | 2 | True | 0 | ROZPOCET
| VV |  | "svisle" | [15 empty] | VV | 2 | 1 | True | 0 | ROZPOCET
| VV |  | ((42,84-0,4-0,43)+(15,45-0,4*2))*2*(0,5) |  | 56.66 | [13 empty] | VV | 2 | 2 | True | 0 | ROZPOCET
| VV |  | Mezisoučet |  | 672.107 | [13 empty] | VV | 2 | 3 | True | 0 | ROZPOCET
| VV |  | 672,107*0,15 |  | 100.816 | [13 empty] | VV | 2 | 2 | True | 0 | ROZPOCET
| VV |  | Součet |  | 772.923 | [13 empty] | VV | 2 | 4 | True | 1 | ROZPOCET
37 | K | 712341559 | Provedení povlakové krytiny střech do 10° pásy NAIP přitavením v plné ploše | m2 | 1342.824 |  | 0 | CS ÚRS 2016 01 |  |  | základní | 0.179 | 240.3655 | 0.00088 | 1.1817 | 0 | 0 | 16 | K | 2 |  |  |  | ROZPOCET | 0 | 0 | 0 | 0 | 0 | 1 | 0 | 16 | -1746979252
| VV |  | "vodorovně" | [15 empty] | VV | 2 | 1 | True | 0 | ROZPOCET
| VV |  | (42,84-0,4-0,43)*(15,45-0,4*2)*2 |  | 1230.893 | [13 empty] | VV | 2 | 2 | True | 0 | ROZPOCET
| VV |  | -5,375*4,475 |  | -24.053 | [13 empty] | VV | 2 | 2 | True | 0 | ROZPOCET
| VV |  | "svisle" | [15 empty] | VV | 2 | 1 | True | 0 | ROZPOCET
| VV |  | ((42,84-0,4-0,43)+(15,45-0,4*2))*2*(0,5+0,7) |  | 135.984 | [13 empty] | VV | 2 | 2 | True | 0 | ROZPOCET
| VV |  | Součet |  | 1342.824 | [13 empty] | VV | 2 | 4 | True | 1 | ROZPOCET
38 | M | 628522560 | pás asfaltovaný modifikovaný SBS Elastek 40 Special dekor (v místech s požadavkem B Elastek 40 Firestop | m2 | 772.923 |  | 0 | CS ÚRS 2016 01 |  |  | základní | 0 | 0 | 0.0052 | 4.0192 | 0 | 0 | 32 | M | 2 |  |  |  | ROZPOCET | 0 | 0 | 0 | 0 | 0 | 1 | 0 | 16 | -1949603326
| VV |  | "vodorovně" | [15 empty] | VV | 2 | 1 | True | 0 | ROZPOCET
| VV |  | (42,84-0,4-0,43)*(15,45-0,4*2) |  | 615.447 | [13 empty] | VV | 2 | 2 | True | 0 | ROZPOCET
| VV |  | "svisle" | [15 empty] | VV | 2 | 1 | True | 0 | ROZPOCET
| VV |  | ((42,84-0,4-0,43)+(15,45-0,4*2))*2*(0,5) |  | 56.66 | [13 empty] | VV | 2 | 2 | True | 0 | ROZPOCET
| VV |  | Mezisoučet |  | 672.107 | [13 empty] | VV | 2 | 3 | True | 0 | ROZPOCET
| VV |  | 672,107*0,15 |  | 100.816 | [13 empty] | VV | 2 | 2 | True | 0 | ROZPOCET
| VV |  | Součet |  | 772.923 | [13 empty] | VV | 2 | 4 | True | 1 | ROZPOCET
39 | M | 628522560x | pás asfaltovaný modifikovaný Glastek 40 Special minerál v místech s požadavkem na odolnost B | m2 | 771.326 |  | 0 |  |  |  | základní | 0 | 0 | 0.0052 | 4.0109 | 0 | 0 | 32 | M | 2 |  |  |  | ROZPOCET | 0 | 0 | 0 | 0 | 0 | 1 | 0 | 16 | 2033705556
| VV |  | "vodorovně" | [15 empty] | VV | 2 | 1 | True | 0 | ROZPOCET
| VV |  | (42,84-0,4-0,43)*(15,45-0,4*2) |  | 615.447 | [13 empty] | VV | 2 | 2 | True | 0 | ROZPOCET
| VV |  | -5,375*4,475 |  | -24.053 | [13 empty] | VV | 2 | 2 | True | 0 | ROZPOCET
| VV |  | "svisle" | [15 empty] | VV | 2 | 1 | True | 0 | ROZPOCET
| VV |  | ((42,84-0,4-0,43)+(15,45-0,4*2))*2*(0,7) |  | 79.324 | [13 empty] | VV | 2 | 2 | True | 0 | ROZPOCET
| VV |  | Mezisoučet |  | 670.718 | [13 empty] | VV | 2 | 3 | True | 0 | ROZPOCET
| VV |  | 670,718*0,15 |  | 100.608 | [13 empty] | VV | 2 | 2 | True | 0 | ROZPOCET
| VV |  | Součet |  | 771.326 | [13 empty] | VV | 2 | 4 | True | 1 | ROZPOCET
40 | K | 998712204 | Přesun hmot procentní pro krytiny povlakové v objektech v do 36 m | % | 9840.809 |  | 0 | CS ÚRS 2016 01 |  |  | základní | 0 | 0 | 0 | 0 | 0 | 0 | 16 | K | 2 |  |  |  | ROZPOCET | 0 | 0 | 0 | 0 | 0 | 1 | 0 | 16 | 1621031533
| D | 713 | Izolace tepelné |  |  |  | 0 | [5 empty] | 177.5456 |  | 8.5849 |  | 0 | 2 | D | 1 |  |  |  | ROZPOCET | [6 empty] | 0
41 | K | 713131141 | Montáž izolace tepelné stěn a základů lepením celoplošně rohoží, pásů, dílců, desek | m2 | 56.66 |  | 0 | CS ÚRS 2016 01 |  |  | základní | 0.211 | 11.9553 | 0.006 | 0.33996 | 0 | 0 | 16 | K | 2 |  |  |  | ROZPOCET | 0 | 0 | 0 | 0 | 0 | 1 | 0 | 16 | 1065368719
| VV |  | "atika" | [15 empty] | VV | 2 | 1 | True | 0 | ROZPOCET
| VV |  | 0,5*(14,65+36,12+5,89)*2 |  | 56.66 | [13 empty] | VV | 2 | 2 | True | 0 | ROZPOCET
| VV |  | Součet |  | 56.66 | [13 empty] | VV | 2 | 4 | True | 1 | ROZPOCET
42 | M | 283723090 | deska z pěnového polystyrenu EPS 100 S 1000 x 500 x 100 mm | m2 | 59.493 |  | 0 | CS ÚRS 2016 01 |  |  | základní | 0 | 0 | 0.0025 | 0.14873 | 0 | 0 | 32 | M | 2 |  |  |  | ROZPOCET | 0 | 0 | 0 | 0 | 0 | 1 | 0 | 16 | -379796886
| VV |  | 56,66*1,05 'Přepočtené koeficientem množství |  | 59.493 | [13 empty] | VV | 2 | 2 | False | 1 | ROZPOCET
43 | K | 713141185x | Montáž izolace tepelné střech plochých tl do 150 mm mechanicky budova v do 32 m | m2 | 1182.788 |  | 0 |  |  |  | základní | 0.14 | 165.5903 | 0.00023 | 0.27204 | 0 | 0 | 16 | K | 2 |  |  |  | ROZPOCET | 0 | 0 | 0 | 0 | 0 | 1 | 0 | 16 | 348580427
| VV |  | (42,84-0,4-0,43)*(15,45-0,4*2) |  | 615.447 | [13 empty] | VV | 2 | 2 | True | 0 | ROZPOCET
| VV |  | -5,375*4,475 |  | -24.053 | [13 empty] | VV | 2 | 2 | True | 0 | ROZPOCET
| VV |  | Mezisoučet |  | 591.394 | [13 empty] | VV | 2 | 3 | True | 0 | ROZPOCET
| VV |  | 591,394 |  | 591.394 | [13 empty] | VV | 2 | 2 | True | 0 | ROZPOCET
| VV |  | Součet |  | 1182.788 | [13 empty] | VV | 2 | 4 | True | 1 | ROZPOCET
44 | M | 283759620 | deska z pěnového polystyrenu EPS 200 S tl.150 mm | m2 | 1241.927 |  | 0 | CS ÚRS 2016 01 |  |  | základní | 0 | 0 | 0.0063 | 7.8241 | 0 | 0 | 32 | M | 2 |  |  |  | ROZPOCET | 0 | 0 | 0 | 0 | 0 | 1 | 0 | 16 | -1321553508
| VV |  | (42,84-0,4-0,43)*(15,45-0,4*2) |  | 615.447 | [13 empty] | VV | 2 | 2 | True | 0 | ROZPOCET
| VV |  | -5,375*4,475 |  | -24.053 | [13 empty] | VV | 2 | 2 | True | 0 | ROZPOCET
| VV |  | Mezisoučet |  | 591.394 | [13 empty] | VV | 2 | 3 | True | 0 | ROZPOCET
| VV |  | 591,394 |  | 591.394 | [13 empty] | VV | 2 | 2 | True | 0 | ROZPOCET
| VV |  | Součet |  | 1182.788 | [13 empty] | VV | 2 | 4 | True | 1 | ROZPOCET
| VV |  | 1182,788*1,05 'Přepočtené koeficientem množství |  | 1241.927 | [13 empty] | VV | 2 | 2 | False | 1 | ROZPOCET
45 | K | 998713204 | Přesun hmot procentní pro izolace tepelné v objektech v do 36 m | % | 13436.345 |  | 0 | CS ÚRS 2019 01 |  |  | základní | 0 | 0 | 0 | 0 | 0 | 0 | 16 | K | 2 |  |  |  | ROZPOCET | 0 | 0 | 0 | 0 | 0 | 1 | 0 | 16 | 1810483935
| D | 762 | Konstrukce tesařské |  |  |  | 0 | [5 empty] | 17.9858 |  | 2.0561 |  | 0 | 2 | D | 1 |  |  |  | ROZPOCET | [6 empty] | 0
46 | K | 762341115x | Bednění střech rovných z desek vodovzdorné překližky tl 21 mm na sraz D+M | m2 | 64.697 |  | 0 |  |  |  | základní | 0.278 | 17.9858 | 0.03129 | 2.0244 | 0 | 0 | 16 | K | 2 |  |  |  | ROZPOCET | 0 | 0 | 0 | 0 | 0 | 1 | 0 | 16 | -1614037354
| VV |  | 0,4*(6,28*2+15,45) |  | 11.204 | [13 empty] | VV | 2 | 2 | True | 0 | ROZPOCET
| VV |  | 0,54*15,45 |  | 8.343 | [13 empty] | VV | 2 | 2 | True | 0 | ROZPOCET
| VV |  | 0,625*36,12*2 |  | 45.15 | [13 empty] | VV | 2 | 2 | True | 0 | ROZPOCET
| VV |  | Součet |  | 64.697 | [13 empty] | VV | 2 | 4 | True | 1 | ROZPOCET
47 | K | 762395000 | Spojovací prostředky pro montáž krovu, bednění, laťování, světlíky, klíny | m3 | 1.358 |  | 0 | CS ÚRS 2016 01 |  |  | základní | 0 | 0 | 0.02337 | 0.031736 | 0 | 0 | 16 | K | 2 |  |  |  | ROZPOCET | 0 | 0 | 0 | 0 | 0 | 1 | 0 | 16 | 248737886
| VV |  | 0,4*(6,28*2+15,45)*0,021 |  | 0.235 | [13 empty] | VV | 2 | 2 | True | 0 | ROZPOCET
| VV |  | 0,54*15,45*0,021 |  | 0.175 | [13 empty] | VV | 2 | 2 | True | 0 | ROZPOCET
| VV |  | 0,625*36,12*2*0,021 |  | 0.948 | [13 empty] | VV | 2 | 2 | True | 0 | ROZPOCET
| VV |  | Součet |  | 1.358 | [13 empty] | VV | 2 | 4 | True | 1 | ROZPOCET
48 | K | 998762204 | Přesun hmot procentní pro kce tesařské v objektech v do 36 m | % | 983.954 |  | 0 | CS ÚRS 2019 01 |  |  | základní | 0 | 0 | 0 | 0 | 0 | 0 | 16 | K | 2 |  |  |  | ROZPOCET | 0 | 0 | 0 | 0 | 0 | 1 | 0 | 16 | 1995095473
| D | 764 | Konstrukce klempířské |  |  |  | 0 | [5 empty] | 216.3955 |  | 0.98105 |  | 0.22137 | 2 | D | 1 |  |  |  | ROZPOCET | [6 empty] | 0
49 | K | 764002841 | Demontáž oplechování horních ploch zdí a nadezdívek do suti | m | 115.9 |  | 0 | CS ÚRS 2019 01 |  |  | základní | 0.43 | 49.837 | 0 | 0 | 0.00191 | 0.22137 | 16 | K | 2 |  |  |  | ROZPOCET | 0 | 0 | 0 | 0 | 0 | 1 | 0 | 16 | 1682975303
| VV |  | "K8, 10, 11" | [15 empty] | VV | 2 | 1 | True | 0 | ROZPOCET
| VV |  | 72,3 |  | 72.3 | [13 empty] | VV | 2 | 2 | True | 0 | ROZPOCET
| VV |  | 15,5 |  | 15.5 | [13 empty] | VV | 2 | 2 | True | 0 | ROZPOCET
| VV |  | 28,1 |  | 28.1 | [13 empty] | VV | 2 | 2 | True | 0 | ROZPOCET
| VV |  | Součet |  | 115.9 | [13 empty] | VV | 2 | 4 | True | 1 | ROZPOCET
50 | K | 764212663 | Oplechování rovné okapové hrany z Pz s povrchovou úpravou rš 250 mm | m | 4 |  | 0 | CS ÚRS 2019 01 |  |  | základní | 0.228 | 0.912 | 0.00227 | 0.00908 | 0 | 0 | 16 | K | 2 |  |  |  | ROZPOCET | 0 | 0 | 0 | 0 | 0 | 1 | 0 | 16 | 1014323318
| VV |  | "K14" | [15 empty] | VV | 2 | 1 | True | 0 | ROZPOCET
| VV |  | 4 |  | 4 | [13 empty] | VV | 2 | 2 | True | 0 | ROZPOCET
| VV |  | Součet |  | 4 | [13 empty] | VV | 2 | 4 | True | 1 | ROZPOCET
51 | K | 764215404 | Oplechování horních ploch a nadezdívek (atik) bez rohů z Pz plechu celoplošně lepené rš 330 mm | m | 14.8 |  | 0 | CS ÚRS 2019 01 |  |  | základní | 0.625 | 9.25 | 0.00226 | 0.033448 | 0 | 0 | 16 | K | 2 |  |  |  | ROZPOCET | 0 | 0 | 0 | 0 | 0 | 1 | 0 | 16 | 929768353
| VV |  | "K13" | [15 empty] | VV | 2 | 1 | True | 0 | ROZPOCET
| VV |  | 14,8 |  | 14.8 | [13 empty] | VV | 2 | 2 | True | 0 | ROZPOCET
| VV |  | Součet |  | 14.8 | [13 empty] | VV | 2 | 4 | True | 1 | ROZPOCET
52 | K | 764215408 | Oplechování horních ploch a nadezdívek (atik) bez rohů z Pz plechu celoplošně lepené rš do 750 mm | m | 28.1 |  | 0 | CS ÚRS 2019 01 |  |  | základní | 0.915 | 25.7115 | 0.0053 | 0.14893 | 0 | 0 | 16 | K | 2 |  |  |  | ROZPOCET | 0 | 0 | 0 | 0 | 0 | 1 | 0 | 16 | 131810481
| VV |  | "K11" | [15 empty] | VV | 2 | 1 | True | 0 | ROZPOCET
| VV |  | 28,1 |  | 28.1 | [13 empty] | VV | 2 | 2 | True | 0 | ROZPOCET
| VV |  | Součet |  | 28.1 | [13 empty] | VV | 2 | 4 | True | 1 | ROZPOCET
53 | K | 764215411 | Oplechování horních ploch a nadezdívek (atik) bez rohů z Pz plechu celoplošně lepené rš přes 800 mm | m2 | 85.475 |  | 0 | CS ÚRS 2019 01 |  |  | základní | 1.125 | 96.1594 | 0.0069 | 0.58978 | 0 | 0 | 16 | K | 2 |  |  |  | ROZPOCET | 0 | 0 | 0 | 0 | 0 | 1 | 0 | 16 | -1393631440
| VV |  | "K8" | [15 empty] | VV | 2 | 1 | True | 0 | ROZPOCET
| VV |  | 72,3*1,0 |  | 72.3 | [13 empty] | VV | 2 | 2 | True | 0 | ROZPOCET
| VV |  | "K10" | [15 empty] | VV | 2 | 1 | True | 0 | ROZPOCET
| VV |  | 15,5*0,85 |  | 13.175 | [13 empty] | VV | 2 | 2 | True | 0 | ROZPOCET
| VV |  | Součet |  | 85.475 | [13 empty] | VV | 2 | 4 | True | 1 | ROZPOCET
54 | K | 764311403 | Lemování rovných zdí střech z Pz plechu rš 250 mm | m | 140 |  | 0 | CS ÚRS 2019 01 |  |  | základní | 0.233 | 32.62 | 0.00135 | 0.189 | 0 | 0 | 16 | K | 2 |  |  |  | ROZPOCET | 0 | 0 | 0 | 0 | 0 | 1 | 0 | 16 | 2117207299
| VV |  | "K12" | [15 empty] | VV | 2 | 1 | True | 0 | ROZPOCET
| VV |  | 140 |  | 140 | [13 empty] | VV | 2 | 2 | True | 0 | ROZPOCET
| VV |  | Součet |  | 140 | [13 empty] | VV | 2 | 4 | True | 1 | ROZPOCET
55 | K | 764511601 | Žlab podokapní půlkruhový z Pz s povrchovou úpravou rš 250 mm | m | 4 |  | 0 | CS ÚRS 2019 01 |  |  | základní | 0.176 | 0.704 | 0.00137 | 0.00548 | 0 | 0 | 16 | K | 2 |  |  |  | ROZPOCET | 0 | 0 | 0 | 0 | 0 | 1 | 0 | 16 | -235673355
| VV |  | "K15" | [15 empty] | VV | 2 | 1 | True | 0 | ROZPOCET
| VV |  | 4 |  | 4 | [13 empty] | VV | 2 | 2 | True | 0 | ROZPOCET
| VV |  | Součet |  | 4 | [13 empty] | VV | 2 | 4 | True | 1 | ROZPOCET
56 | K | 764511642 | Kotlík oválný (trychtýřový) pro podokapní žlaby z Pz s povrchovou úpravou 330/100 mm | kus | 1 |  | 0 | CS ÚRS 2019 01 |  |  | základní | 0.4 | 0.4 | 0.00025 | 0.00025 | 0 | 0 | 16 | K | 2 |  |  |  | ROZPOCET | 0 | 0 | 0 | 0 | 0 | 1 | 0 | 16 | -131797990
| VV |  | "K16" | [15 empty] | VV | 2 | 1 | True | 0 | ROZPOCET
| VV |  | 1 |  | 1 | [13 empty] | VV | 2 | 2 | True | 0 | ROZPOCET
| VV |  | Součet |  | 1 | [13 empty] | VV | 2 | 4 | True | 1 | ROZPOCET
57 | K | 764518622 | Svody kruhové včetně objímek, kolen, odskoků z Pz s povrchovou úpravou průměru 100 mm | m | 2.4 |  | 0 | CS ÚRS 2019 01 |  |  | základní | 0.334 | 0.8016 | 0.00212 | 0.005088 | 0 | 0 | 16 | K | 2 |  |  |  | ROZPOCET | 0 | 0 | 0 | 0 | 0 | 1 | 0 | 16 | 13342678
| VV |  | "K16" | [15 empty] | VV | 2 | 1 | True | 0 | ROZPOCET
| VV |  | 2,4 |  | 2.4 | [13 empty] | VV | 2 | 2 | True | 0 | ROZPOCET
| VV |  | Součet |  | 2.4 | [13 empty] | VV | 2 | 4 | True | 1 | ROZPOCET
58 | K | 998764204 | Přesun hmot procentní pro konstrukce klempířské v objektech v do 36 m | % | 2704.379 |  | 0 | CS ÚRS 2019 01 |  |  | základní | 0 | 0 | 0 | 0 | 0 | 0 | 16 | K | 2 |  |  |  | ROZPOCET | 0 | 0 | 0 | 0 | 0 | 1 | 0 | 16 | 970269965
| D | 767 | Konstrukce zámečnické |  |  |  | 0 | [5 empty] | 0 |  | 0 |  | 0 | 2 | D | 1 |  |  |  | ROZPOCET | [6 empty] | 0
59 | K | 767010001 | Z6 Stožáry - demontáž, přesun a zpětná montáž na původní místo vč. betonových závaží a roznášecích desek | kus | 15 |  | 0 |  |  |  | základní | 0 | 0 | 0 | 0 | 0 | 0 | 16 | K | 2 |  |  |  | ROZPOCET | 0 | 0 | 0 | 0 | 0 | 1 | 0 | 16 | 1179534304
60 | K | 767010002 | Z7 Žlaby a rošty s kabelovými rozvody - demontáž, přesun a zpětná montáž na původní místo | m | 159.3 |  | 0 |  |  |  | základní | 0 | 0 | 0 | 0 | 0 | 0 | 16 | K | 2 |  |  |  | ROZPOCET | 0 | 0 | 0 | 0 | 0 | 1 | 0 | 16 | -1218159768
| VV |  | "žlaby" | [15 empty] | VV | 2 | 1 | True | 0 | ROZPOCET
| VV |  | 96,7 |  | 96.7 | [13 empty] | VV | 2 | 2 | True | 0 | ROZPOCET
| VV |  | "rošty" | [15 empty] | VV | 2 | 1 | True | 0 | ROZPOCET
| VV |  | 62,6 |  | 62.6 | [13 empty] | VV | 2 | 2 | True | 0 | ROZPOCET
| VV |  | Součet |  | 159.3 | [13 empty] | VV | 2 | 4 | True | 1 | ROZPOCET
61 | K | 767010003 | Z8 Zkrácení kovových dveří 900/1850+nový práh vč. nátěru | kpl | 1 |  | 0 |  |  |  | základní | 0 | 0 | 0 | 0 | 0 | 0 | 16 | K | 2 |  |  |  | ROZPOCET | 0 | 0 | 0 | 0 | 0 | 1 | 0 | 16 | -415264799
| VV |  | 1 |  | 1 | [13 empty] | VV | 2 | 2 | True | 0 | ROZPOCET
| VV |  | Součet |  | 1 | [13 empty] | VV | 2 | 4 | True | 1 | ROZPOCET
62 | K | 767010003x | Z8b Oprava stávajícího kovového okna vč. nátěru | kpl | 1 |  | 0 |  |  |  | základní | 0 | 0 | 0 | 0 | 0 | 0 | 16 | K | 2 |  |  |  | ROZPOCET | 0 | 0 | 0 | 0 | 0 | 1 | 0 | 16 | 676715413
| VV |  | 1 |  | 1 | [13 empty] | VV | 2 | 2 | True | 0 | ROZPOCET
| VV |  | Součet |  | 1 | [13 empty] | VV | 2 | 4 | True | 1 | ROZPOCET
63 | K | 767010004 | Z9 Oprava nátěrů stávající VZT jednotek RAL 7035 | kus | 2 |  | 0 |  |  |  | základní | 0 | 0 | 0 | 0 | 0 | 0 | 16 | K | 2 |  |  |  | ROZPOCET | 0 | 0 | 0 | 0 | 0 | 1 | 0 | 16 | -1964116707
| VV |  | 2 |  | 2 | [13 empty] | VV | 2 | 2 | True | 0 | ROZPOCET
| VV |  | Součet |  | 2 | [13 empty] | VV | 2 | 4 | True | 1 | ROZPOCET
64 | K | 767010005 | Z10 Oprava komínové lávky vč. nátěru a ocelovoho žebříku RAL 7035 a výměna dřevěných prken lávka délky 1,8 m | kpl | 1 |  | 0 |  |  |  | základní | 0 | 0 | 0 | 0 | 0 | 0 | 16 | K | 2 |  |  |  | ROZPOCET | 0 | 0 | 0 | 0 | 0 | 1 | 0 | 16 | 1304795407
| VV |  | 1 |  | 1 | [13 empty] | VV | 2 | 2 | True | 0 | ROZPOCET
| VV |  | Součet |  | 1 | [13 empty] | VV | 2 | 4 | True | 1 | ROZPOCET
65 | K | 767010006 | Z11 Záchytný systém nerez lano 86 m a kotvící body 18 ks | kpl | 1 |  | 0 |  |  |  | základní | 0 | 0 | 0 | 0 | 0 | 0 | 16 | K | 2 |  |  |  | ROZPOCET | 0 | 0 | 0 | 0 | 0 | 1 | 0 | 16 | 955161083
| VV |  | 1 |  | 1 | [13 empty] | VV | 2 | 2 | True | 0 | ROZPOCET
| VV |  | Součet |  | 1 | [13 empty] | VV | 2 | 4 | True | 1 | ROZPOCET
66 | K | 767010007 | Z12 Nový střešní vtok s novým nástavcem s ochranným košek s ontegrovanou PVC manžetou D+M | kus | 3 |  | 0 |  |  |  | základní | 0 | 0 | 0 | 0 | 0 | 0 | 16 | K | 2 |  |  |  | ROZPOCET | 0 | 0 | 0 | 0 | 0 | 1 | 0 | 16 | -2113214823
| VV |  | 3 |  | 3 | [13 empty] | VV | 2 | 2 | True | 0 | ROZPOCET
| VV |  | Součet |  | 3 | [13 empty] | VV | 2 | 4 | True | 1 | ROZPOCET
67 | K | 767010008 | Z13 Odvětrávací hlavice s integrovanou manžetou z PVC folie DN 110 vč. tvarovky pro napojení parozábrany a manžetou z asfaltového pásu pro napojení do litinového potrubí D+M | kus | 3 |  | 0 |  |  |  | základní | 0 | 0 | 0 | 0 | 0 | 0 | 16 | K | 2 |  |  |  | ROZPOCET | 0 | 0 | 0 | 0 | 0 | 1 | 0 | 16 | -1557942312
| VV |  | 3 |  | 3 | [13 empty] | VV | 2 | 2 | True | 0 | ROZPOCET
| VV |  | Součet |  | 3 | [13 empty] | VV | 2 | 4 | True | 1 | ROZPOCET
68 | K | 998767204 | Přesun hmot procentní pro zámečnické konstrukce v objektech v do 36 m | % | 1312.32 |  | 0 | CS ÚRS 2016 01 |  |  | základní | 0 | 0 | 0 | 0 | 0 | 0 | 16 | K | 2 |  |  |  | ROZPOCET | 0 | 0 | 0 | 0 | 0 | 1 | 0 | 16 | 1494081788
| D | M | Práce a dodávky M |  |  |  | 0 | [5 empty] | 0 |  | 0 |  | 0 | 3 | D | 0 |  |  |  | ROZPOCET | [6 empty] | 0
| D | 21-M | Elektromontáže |  |  |  | 0 | [5 empty] | 0 |  | 0 |  | 0 | 3 | D | 1 |  |  |  | ROZPOCET | [6 empty] | 0
69 | K | 2101 | Bleskosvod a uzemění (samostatná část) | kpl | 1 |  | 0 |  |  |  | základní | 0 | 0 | 0 | 0 | 0 | 0 | 64 | K | 2 |  |  |  | ROZPOCET | 0 | 0 | 0 | 0 | 0 | 1 | 0 | 64 | 351265650
| D | VRN | Vedlejší rozpočtové náklady |  |  |  | 0 | [5 empty] | 0 |  | 0 |  | 0 | 5 | D | 0 |  |  |  | ROZPOCET | [6 empty] | 0
| D | VRN3 | Zařízení staveniště |  |  |  | 0 | [5 empty] | 0 |  | 0 |  | 0 | 5 | D | 1 |  |  |  | ROZPOCET | [6 empty] | 0
70 | K | 030001000 | Zařízení staveniště | kpl | 1 |  | 0 | CS ÚRS 2016 01 |  |  | základní | 0 | 0 | 0 | 0 | 0 | 0 | 1024 | K | 2 |  |  |  | ROZPOCET | 0 | 0 | 0 | 0 | 0 | 1 | 0 | 1024 | 835865713
| D | VRN7 | Provozní vlivy |  |  |  | 0 | [5 empty] | 0 |  | 0 |  | 0 | 5 | D | 1 |  |  |  | ROZPOCET | [6 empty] | 0
71 | K | 079002000 | Ostatní provozní vlivy | kpl | 1 |  | 0 | CS ÚRS 2019 01 |  |  | základní | 0 | 0 | 0 | 0 | 0 | 0 | 1024 | K | 2 |  |  |  | ROZPOCET | 0 | 0 | 0 | 0 | 0 | 1 | 0 | 1024 | -1091351868