## Technická specifikace
Příloha č. 3
Název serveru | SRV-A | SRV-A
Počet kusů | 6
| minimální konfigurace | doplňte reálnou konfiguraci
cena 1ks včetně DPH | -
server case | 2U for small and medium business, podpora pro min. 24 NVMe (nebo 26, viz poznámka v sekci boot tier) pozic velikosti 2,5" dostupných zepředu, redundantní Hot-Plug chlazení
chipset | min. Intel Xeon 3rd Gen kompatibilní
procesor | 2x CPU s min. 16 cores, min. frekvence 2.9GHz, min. turbo frekvence 3.5GHz, max. TDP 185W, min. passmark average CPU 35 300 bodů, podpora DDR4-3200, podpora Virtualization Technology, podpora Virtualization Technology for Directed I/O, 64bit
RAM | min. 16x 32 GB DDR4 3200 MHz ECC a min. 16x volný slot pro další rozšíření stejného typu, je vyžadována podpora pro Fault Resilient Memory v ESX
boot tier | 2x interní SSD, M.2 apod., umožňující boot systému VMware ESXi 7.0 U3 a vyšší pracující v režimu HW RAID 1 s min. kapacitou 240GB, v případě použití 2,5" disků nutno navýšit počet zepředu dostupných pozic na min. 26 a dodat samostatný HW řadič kompatibilní s OS
požadovaný design vSAN disk groupy (pro celý cluster) | min. 2 diskové groupy s kapacitou min. 46TB každá (6 serverů * 4 kapacitní disky * 1.92TB); možnost rozšíření na 3 diskové groupy s kapacitou 80TB každá (6 serverů * 7 kapacitních disků * 1.92TB)
cache tier disky | 2x 1.6TB Mixed Use, NVMe, U.2 Gen 4
capacity tier disky | 8x 1.92TB Read Intensive, NVMe, U.2 Gen 4
RAID řadič | cache a capacity disky jsou typu NVMe/PCIe a samostatný řadič se nepředpokládá
síťová rozhraní | min. 2x 25GbE onboard (kompatibilní OCP NIC 3.0) a min. 2x 25GbE na síťové kartě nebo min. 2x 25GbE na 2 fyzických síťových kartách, vše s rozhraním SFP28, podpora ve VMware 7.0 U3 a vSAN 7.0 U3, min. 1x 1GbE dedikovaný management port
vzdálený management | možnost vzdálené správy, agent-free storage management, real-time power, memory, CPU, NIC monitoring, web management HTML5 kompatibilní, podpora SMTP, virtuální KVM, virtuální CD-ROM, zero touch deployment and configuration
další vybavení | ližiny do racku pro server
napájení | duální Hot-plug zdroje (1+1), min. 800W
možnosti zabezpečení | min. TPM 2.0, Secure Boot, zamykatelný čelní panel
SW management | součástí nabídky musí být SW plugin pro integraci HW managementu do VMware vCenter, včetně licence
podporované operační systémy | VMware vSphere 7.0 U3 a 8.0
kompatibilita | VMware vSAN ReadyNode (All Flash NVMe) - nabídnutý server a jeho komponenty musí být uvedeny na VMware Hardware Compatibility List v profilu AF
kabeláž elektro | 2ks IEC 320 C13/C14, délka min. 2m
záruka | 5 let v místě instalace, support na HW i SW min. 9x5 NBD, 24/7 dostupnost podpory, automatická detekce problému a vytvoření servisního tiketu, přístup k SW updatům