## vodovod
Stavba | ROZVODY STUDNIČNÍ UPRAVENÉ VODY
Zhotovitel | KALFAS s.r.o.
Číslo položky | Název části / kapitoly | Množství | Měrná jednotka | Cena Kč | Cena Kč ( bez DPH )
|  |  |  | jednotková | celkem
04.01. | Přípravné práce
| Zařízení staveniště | 1 | kpl
| Geodetické vytýčení stávajících inženýrských sítí | 1 | kpl
| Ověření průběhu stávajícího potrubí PE 63 ( kopaná sonda ) | 1 | kpl
| Ověření stávajících přípojek pitné vody pro jednotlivé objekty | 12 | kpl
| Ověření průběhu stávající přípojky pro DOJÍRNU | 1 | kpl
| Geodetické vytýčení stavby - odsouhlasení investorem a TDI | 1 | kpl
| Doplňkové a přípomocné práce spojené s přípravou | 1 | kpl
04.02. | Úprava studniční vody
| Napojení na stávající výstup z tlakové nádrže | 1 | kpl
| Filtr hrubých nečistot ( max. 10mikronů ) CINTROPUR NW 500 ( DN 50 / 2“ ) | 1 | kpl
| přísl. Filtrační vložka ( výměna po dobu 5 let ) | 10 | kpl
| Manometr ( 0 - 6 bar ) vč. návarků | 2 | kpl
| Kulový uzávěr - KK DN 50 ( 2" ) - pitná voda | 2 | kpl
| Biologická úpravna - UV lampa ( 4,5 m3/hod ) - komplet celek | 1 | kpl
| přísl. UV zářič ( výměna po dobu 5 let ) | 5 | kpl
| Kulový uzávěr - KK DN 40 ( 6/4" ) - pitná voda | 2 | kpl
| Dopojení potrubí na stávající výstup ze strojovny | 1 | kpl
| Kompletní elektroinstalace vč. revizní zprávy | 1 | kpl
| Doplňkový materiál | 1 | kpl
04.03. | Rozvody upravené studniční vody
| Napojení na stávající potrubí PE63 | 1 | ks
| Vodovodní potrubí lPE SDR 11 - D 63 x 5,8 mm | 673 | bm
| Vodovodní potrubí lPE SDR 11 - D 50 x 4,6 mm | 40 | bm
| Signalizační vodič Cy 2,5 mm | 700 | bm
| Výstražná signalizační folie - modrá barva ( š. min. 350 mm ) | 700 | bm
| Přepojení na stávající přípojky pitné vody z řadu | 12 | ks
| Přípojkové šoupátko PE50 v zemním provedení (např.HAWLE) | 12 | bm
| Přípojkové šoupátko PE50 v zemním provedení (např.HAWLE) - na stávající přípojce pitné vody | součást dodávky rozvodu pitné vody
| Zemní teleskopiská sestava pro šoupátko | 12 | kpl
| Malý litinový poklop ( šoupátko ) | 12 | kpl
| Doplňkový materiál ( tvarovky - kotena, T-kusy, orientační tabulky, atd. .. ) | 1 | kpl
| Zemní práce: výkop + zásyp | 800 | m3
| Podsyp a obsyp pískem | 250 | m3
| Likvidace přebytečné zeminy | 200 | m3
| Tlaková zkouška vodovodu vč. přípojek | 1 | kpl
| Kompletní dezinfekce nového potrubí ( řad + přípojky ) | 1 | kpl
| Kompletní proplach nového potrubí ( řad + přípojky ) | 1 | kpl
| Doplňkový materiál | 1 | kpl
04.04.1 | Rozvody uvnitř objektů - DOJÍRNA
| Osazení filtru mechanických nečistot - DOJÍRNA CINTROPUR NW 32 ( DN 32 / 5/4“ ) - 1mokron | 1 | kpl
| přísl. Filtrační vložka ( výměna po dobu 5 let ) | 10 | kpl
| Manometr ( 0 - 6 bar ) vč. návarků | 2 | kpl
| změkčovač AC-K-200 | 1 | kpl
| Kulový uzávěr - KK DN 32 ( 5/4" ) - pitná voda | 3 | kpl
| Propojení vnitřního potrubí ( pozink DN 40 - 6/4" ) | 25 | bm
| Tepelná izolace - tl. min. 20 mm | 25 | bm
| Dopojení potrubí na stávající výstup PRO OBJEKT | 2 | kpl
| Kompletní elektroinstalace vč. revizní zprávy | 1 | kpl
| Zrušení ( zaslepení ) stávající přípojky užitkové vody | 1 | kpl
| Doplňkový materiál | 1 | kpl
04.04.2 | Rozvody uvnitř objektů - VEPŘÍN Janišová
| Propojení vnitřního potrubí ( pozink DN 40 - 6/4" ) | 58 | bm
| Tepelná izolace - tl. min. 20 mm | 58 | bm
| Kulový uzávěr - KK DN 40 ( 6/4" ) - pitná voda | 2 | kpl
| Dopojení potrubí na stávající výstup PRO OBJEKT | 2 | kpl
| Doplňkový materiál ( tvarovky, uchycení, uzemnění, atd. .. ) | 1 | kpl
04.05. | Dokončovací práce
| Podrobná fotodokumentace průběhu stavby ( CD ) | 1 | kpl
| Kompletní dezinfekce potrubí | 1 | kpl
| Kompletní proplach potrubí | 1 | kpl
| Dokumentace skutečného stavu, vč. geodet. zaměření | 4 | kpl
| Doprava | 1 | kpl
PŘEDPOKLÁDANÉ INVESTICE