## Rekapitulace stavby
Export Komplet | [25 empty] | VZ | 2.0 | [5 empty] | False | False | {f8d29d7e-e813-4dd8-bfcb-9422f4c822b6}
[18 empty] | >> skryté sloupce << | [13 empty] | 0,01 | 21
[32 empty] | 0,01 | 15
|  | REKAPITULACE STAVBY | [16 empty] | v --- níže se nacházejí doplnkové a pomocné údaje k sestavám --- v | [11 empty] | Návod na vyplnění | 0,001
|  | Kód: |  |  |  |  | VDJosDul2021 | [23 empty] | Měnit lze pouze buňky se žlutým podbarvením! 1) v Rekapitulaci stavby vyplňte údaje o Uchazeči (přenesou se do ostatních sestav i v jiných listech) 2) na vybraných listech vyplňte v sestavě Soupis prací ceny u položek | 0,01
|  | Stavba: |  |  |  |  | VD Josefův Důl, rekonstrukce rychlouzávěrových tabulí | [24 empty] | 0,01
|  | KSO: |  |  |  |  | 832 12 | [6 empty] | CC-CZ: | [17 empty] | 0,01
|  | Místo: |  |  |  |  | VD Josefův Důl | [6 empty] | Datum: |  | 2022-05-23 | [15 empty] | 0,01
0,01
|  | Zadavatel: | [11 empty] | IČ: | [17 empty] | 0,01
|  |  | Povodí Labe, státní podnik | [10 empty] | DIČ: | [17 empty] | 0,01
0,01
|  | Uchazeč: | [11 empty] | IČ: |  | Vyplň údaj | [15 empty] | 0,01
|  |  | Vyplň údaj | [10 empty] | DIČ: |  | Vyplň údaj | [15 empty] | 0,01
False
|  | Projektant: | [11 empty] | IČ: | [17 empty] | False
[14 empty] | DIČ: | [17 empty] | True
0,01
|  | Zpracovatel: | [11 empty] | IČ: | [17 empty] | 0,01
|  |  | MD | [10 empty] | DIČ: | [17 empty] | False
Poznámka:
Soupis prací je sestaven s využitím Cenové soustavy ÚRS. Položky, které pochází z této cenové soustavy, jsou ve sloupci 'Cenová soustava' označeny popisem 'CS ÚRS' a úrovní příslušného kalendářního pololetí. Veškeré další informace vymezující popis a podmínky použití těchto položek z Cenové soustavy, které nejsou uvedeny přímo v soupisu prací, jsou neomezeně dálkově k dispozici na webu podminky.urs.cz.
|  | Cena bez DPH | [11 empty] | 0
[8 empty] | Sazba daně |  | Základ daně |  |  |  | Výše daně
|  | DPH |  | základní |  |  |  | 21% |  | 0 |  |  |  | 0
|  |  |  | snížená |  |  |  | 15% |  | 0 |  |  |  | 0
|  |  |  | zákl. přenesená |  |  |  | 21% |  | 0 |  |  |  | 0
|  |  |  | sníž. přenesená |  |  |  | 15% |  | 0 |  |  |  | 0
|  |  |  | nulová |  |  |  | 0% |  | 0 |  |  |  | 0
|  | Cena s DPH | [6 empty] | v |  | CZK |  |  | 0
REKAPITULACE OBJEKTŮ STAVBY A SOUPISŮ PRACÍ
| Kód: | [6 empty] | VDJosDul2021
| Stavba: | [6 empty] | VD Josefův Důl, rekonstrukce rychlouzávěrových tabulí
| Místo: | [6 empty] | VD Josefův Důl |  |  |  |  | Datum: |  | 2022-05-23
| Zadavatel: | [6 empty] | Povodí Labe, státní podnik |  |  |  |  | Projektant: | [5 empty] | Informatívní údaje z listů zakázek
| Uchazeč: | [11 empty] | Zpracovatel: |  | MD
| Kód |  |  |  | Popis | [6 empty] | Cena bez DPH [CZK] |  |  |  | Cena s DPH [CZK] | Typ |  | z toho Ostat. náklady [CZK] | DPH [CZK] | Normohodiny [h] | DPH základní [CZK] | DPH snížená [CZK] | DPH základní přenesená [CZK] | DPH snížená přenesená [CZK] | Základna DPH základní | Základna DPH snížená | Základna DPH zákl. přenesená | Základna DPH sníž. přenesená | Základna DPH nulová
| Náklady stavby celkem | [10 empty] | 0 |  |  |  | 0 |  |  | 0 | 0 | 0 | 0 | 0 | 0 | 0 | 0 | 0 | 0 | 0 | 0 |  | D | 0 | ###NOIMPORT### | IMPORT | {f8d29d7e-e813-4dd8-bfcb-9422f4c822b6} | {00000000-0000-0000-0000-000000000000} | 832 12
/ |  | PS1_RevizniUzaver |  |  |  | PS1 Revizní tabulový uzávěr | [5 empty] | 0 |  |  |  | 0 | STA |  | 0 | 0 | 0 | 0 | 0 | 0 | 0 | 0 | 0 | 0 | 0 | 0 |  |  | 1 |  | IMPORT | {000a6155-aa59-4186-9653-61f48403bf0b} | {f8d29d7e-e813-4dd8-bfcb-9422f4c822b6} | 832 12 | 2
/ |  | PS2_ProvozUzavery |  |  |  | PS2 Provozní tabulové uzávěry SV DN1200 (pravá i levá) | [5 empty] | 0 |  |  |  | 0 | STA |  | 0 | 0 | 0 | 0 | 0 | 0 | 0 | 0 | 0 | 0 | 0 | 0 |  |  | 1 |  | IMPORT | {ca0e421e-de11-45e4-82aa-eed0e5a2a6f2} | {f8d29d7e-e813-4dd8-bfcb-9422f4c822b6} | 832 12 | 2
/ |  | PS3_Pohony |  |  |  | PS3 Pohony provozních tabulových uzávěrů (pravý a levý) | [5 empty] | 0 |  |  |  | 0 | STA |  | 0 | 0 | 0 | 0 | 0 | 0 | 0 | 0 | 0 | 0 | 0 | 0 |  |  | 1 |  | IMPORT | {c401435b-814f-4306-bd8d-3632ad02c6b1} | {f8d29d7e-e813-4dd8-bfcb-9422f4c822b6} | 832 12 | 2
/ |  | PS4_SachtyUzav |  |  |  | PS4 Šachty provozních uzávěrů | [5 empty] | 0 |  |  |  | 0 | STA |  | 0 | 0 | 0 | 0 | 0 | 0 | 0 | 0 | 0 | 0 | 0 | 0 |  |  | 1 |  | IMPORT | {515242e6-e864-462b-b2c9-9437b60caae9} | {f8d29d7e-e813-4dd8-bfcb-9422f4c822b6} | 832 12 | 2
/ |  | VRN_JD |  |  |  | Vedlejší rozpočtové náklady | [5 empty] | 0 |  |  |  | 0 | STA |  | 0 | 0 | 0 | 0 | 0 | 0 | 0 | 0 | 0 | 0 | 0 | 0 |  |  | 1 |  | IMPORT | {6896cd52-3fb4-4a0b-ab20-0211918bfb30} | {f8d29d7e-e813-4dd8-bfcb-9422f4c822b6} | 832 12 | 2

## PS1_RevizniUzaver - PS1 R...
[9 empty] | >> skryté sloupce << | [9 empty] | {000a6155-aa59-4186-9653-61f48403bf0b}
2
| KRYCÍ LIST SOUPISU PRACÍ | [8 empty] | v --- níže se nacházejí doplnkové a pomocné údaje k sestavám --- v | [8 empty] | False
Stavba:
VD Josefův Důl, rekonstrukce rychlouzávěrových tabulí
Objekt:
PS1_RevizniUzaver - PS1 Revizní tabulový uzávěr
| KSO: |  | 832 12 |  |  | CC-CZ:
| Místo: |  | VD Josefův Důl |  |  | Datum: | 2022-05-23
| Zadavatel: |  |  |  |  | IČ:
|  | Povodí Labe, státní podnik |  |  |  | DIČ:
| Uchazeč: |  |  |  |  | IČ: | Vyplň údaj
|  | Vyplň údaj |  |  |  | DIČ: | Vyplň údaj
| Projektant: |  |  |  |  | IČ:
|  | PS PROFI s.r.o. |  |  |  | DIČ:
| Zpracovatel: |  |  |  |  | IČ:
|  | MD |  |  |  | DIČ:
Poznámka:
| Cena bez DPH | [5 empty] | 0
|  |  | Základ daně |  |  | Sazba daně | Výše daně
| DPH | základní | 0 |  |  | 21% | 0
|  | snížená | 0 |  |  | 15% | 0
|  | zákl. přenesená | 0 |  |  | 21% | 0
|  | sníž. přenesená | 0 |  |  | 15% | 0
|  | nulová | 0 |  |  | 0% | 0
| Cena s DPH |  |  | v | CZK |  | 0
REKAPITULACE ČLENĚNÍ SOUPISU PRACÍ
Stavba:
VD Josefův Důl, rekonstrukce rychlouzávěrových tabulí
Objekt:
PS1_RevizniUzaver - PS1 Revizní tabulový uzávěr
Místo: |  |  | VD Josefův Důl |  |  | Datum: | 2022-05-23
Zadavatel: |  |  | Povodí Labe, státní podnik |  |  | Projektant: | PS PROFI s.r.o.
Uchazeč: |  |  | Vyplň údaj |  |  | Zpracovatel: | MD
Kód dílu - Popis | [6 empty] | Cena celkem [CZK]
Náklady stavby celkem | [6 empty] | 0 | [12 empty] | -1
| HSV - Práce a dodávky HSV | [5 empty] | 0
| 997 - Přesun sutě | [5 empty] | 0
| PSV - Práce a dodávky PSV | [5 empty] | 0
| 767 - Konstrukce zámečnické | [5 empty] | 0
| 789 - Povrchové úpravy ocelových konstrukcí a technologických zařízení | [5 empty] | 0
| VRN - Vedlejší rozpočtové náklady | [5 empty] | 0
| VRN6 - Územní vlivy | [5 empty] | 0
SOUPIS PRACÍ
Stavba:
VD Josefův Důl, rekonstrukce rychlouzávěrových tabulí
Objekt:
PS1_RevizniUzaver - PS1 Revizní tabulový uzávěr
Místo: |  |  | VD Josefův Důl |  |  | Datum: | 2022-05-23
Zadavatel: |  |  | Povodí Labe, státní podnik |  |  | Projektant: | PS PROFI s.r.o.
Uchazeč: |  |  | Vyplň údaj |  |  | Zpracovatel: | MD
PČ | Typ | Kód | Popis | MJ | Množství | J.cena [CZK] | Cena celkem [CZK] | Cenová soustava |  |  | DPH | J. Nh [h] | Nh celkem [h] | J. hmotnost [t] | Hmotnost celkem [t] | J. suť [t] | Suť Celkem [t]
Náklady soupisu celkem | [6 empty] | 0 | [5 empty] | 0 |  | 4 |  | 1.43 |  | D | -1 | [10 empty] | 0
| D | HSV | Práce a dodávky HSV |  |  |  | 0 | [5 empty] | 0 |  | 0 |  | 0 | 1 | D | 0 |  |  |  | ROZPOCET | [6 empty] | 0
| D | 997 | Přesun sutě |  |  |  | 0 | [5 empty] | 0 |  | 0 |  | 0 | 1 | D | 1 |  |  |  | ROZPOCET | [6 empty] | 0
1 | K | 997321511 | Vodorovná doprava suti a vybouraných hmot bez naložení, s vyložením a hrubým urovnáním po suchu, na vzdálenost do 1 km | t | 1.43 |  | 0 | CS ÚRS 2022 01 |  |  | základní |  | 0 | 0 | 0 | 0 | 0 | 4 | K | 2 |  |  |  | ROZPOCET | 0 | 0 | 0 | 0 | 0 | 1 | 0 | 4 | -402606420
| Online PSC |  | https://podminky.urs.cz/item/CS_URS_2021_02/997321511 | [15 empty] | Online PSC | 2
2 | M | PS01M100 | Likvidace zbytků po tryskání | t | 1.43 |  | 0 |  |  |  | základní |  | 0 | 0 | 0 | 0 | 0 | 8 | M | 2 |  |  |  | ROZPOCET | 0 | 0 | 0 | 0 | 0 | 1 | 0 | 4 | 504505184
| P |  | Poznámka k položce: - ekologická likvidace odpadu (použitá tryskací struska - otryskaná stará povrchová ochrana, …) cca 55m2x26kg/m2=1430kg | [15 empty] | P | 2
3 | K | 997321519 | Vodorovná doprava suti a vybouraných hmot bez naložení, s vyložením a hrubým urovnáním po suchu, na vzdálenost Příplatek k cenám za každý další i započatý 1 km přes 1 km | t | 27.17 |  | 0 | CS ÚRS 2022 01 |  |  | základní |  | 0 | 0 | 0 | 0 | 0 | 4 | K | 2 |  |  |  | ROZPOCET | 0 | 0 | 0 | 0 | 0 | 1 | 0 | 4 | -924115149
| Online PSC |  | https://podminky.urs.cz/item/CS_URS_2021_02/997321519 | [15 empty] | Online PSC | 2
| VV |  | 1,43*19 'Přepočtené koeficientem množství |  | 27.17 | [13 empty] | VV | 2 | 2 | False | 1 | ROZPOCET
| D | PSV | Práce a dodávky PSV |  |  |  | 0 | [5 empty] | 0 |  | 4 |  | 1.43 | 2 | D | 0 |  |  |  | ROZPOCET | [6 empty] | 0
| D | 767 | Konstrukce zámečnické |  |  |  | 0 | [5 empty] | 0 |  | 4 |  | 0 | 2 | D | 1 |  |  |  | ROZPOCET | [6 empty] | 0
4 | K | 767991R12 | Technologické práce na zařízení u zhotovitele - revizní tabule | kpl | 1 |  | 0 |  |  |  | základní |  | 0 | 4 | 4 | 0 | 0 | 16 | K | 2 |  |  |  | ROZPOCET | 0 | 0 | 0 | 0 | 0 | 1 | 0 | 16 | -503929010
| P |  | Poznámka k položce: Demontáže: (cca 90 hod) - demontáž stávající těsnící sady (lišta horní, lišta spodní, lišta boční, těsnění – nota, spojovací materiál,…) - demontáž stávajících poškozených vodítek - demontáž aretačních čepů Rekonstrukční práce: (cca 96 hod) - revizní tabulový uzávěr-OK: - prověření poškození OK uzávěru korozí a zjištění příp.deformací(po otryskání OK) - vyrovnání místních poškození pláště hradícího plechu (po dohodě s investorem - provozovatelem VD) - výměna poškozených / zeslabených OK do 10% celkové hmotnosti uzávěru (po dohodě s investorem - provozovatelem VD) Montáže: (cca 108 hod) - montáž nové těsnící sady (těsnění nota 1x sada, nové nerezové lišty horní, spodní, boční, spojovací materiál nerez A2/A4, …) dle výkresové dokumentace - montáž nových nerezových vodítek (nové nerezové vodítko úprava 4ks, spojovací materiál nerez A2/A4…) dle výkresové dokumentace Položka zahrnuje také náklady na: - mimostaveništní manipulace, jeřáby na pracovní ploše včetně přejezdů (nakládka / vykládka materiálu, tryskacího gritu,…) - mimostaveništní přesuny materiálu a techniky (přeprava, komponentů revizního tabulůového uzávěru a zdvihací traverzy 4t,…) - mimostaveništní přesuny materiálu a techniky (přeprava, komponentů revizního tabulového uzávěru a zdvihací traverzy 4t,…) ztížené přepravní podmínky na místních horských komunikacích v okolí VD - doprovodné vozidlo | [15 empty] | P | 2
5 | M | PS01M001 | Komponenty ocelové pro tabulový uzávěr ( č.v. A1-1894-00) | kg | 270 |  | 0 |  |  |  | základní |  | 0 | 0 | 0 | 0 | 0 | 32 | M | 2 |  |  |  | ROZPOCET | 0 | 0 | 0 | 0 | 0 | 1 | 0 | 16 | -677004906
| P |  | Poznámka k položce: Výměna zeslabených nebo poškozených OK do 10% celkové hmotnosti uzávěru cca 2,7t (OK hradícího plechu, nosníků, výztuh, žeber, nosičů prahového těsnění, nosičů bočního těsnění,…) | [15 empty] | P | 2
6 | M | PS01M002 | Těsnění - sestava (č.v.A2-1894-02, A1-1894-00 poz.2) | kg | 23.5 |  | 0 |  |  |  | základní |  | 0 | 0 | 0 | 0 | 0 | 32 | M | 2 |  |  |  | ROZPOCET | 0 | 0 | 0 | 0 | 0 | 1 | 0 | 16 | 1315741594
| P |  | Poznámka k položce: - komponenty (mater.pryž SBR nebo EPDM 65ShA)-sestava těsnění-21kg/1kpl: -nota 40x15x75 horní středová (40x15x75-1800mm - 5kg/ks) 1ks -nota 40x15x75 rohová levá (40x15x75-500x500mm - 2,5kg/ks) 1ks -nota 40x15x75 rohová pravá (40x15x75-500x500mm - 2,5kg/ks) 1ks -nota 40x15x75 boční koncová (40x75-2250mm - 5,5kg/ks) 2ks - těsnění prahové (č.v.A1-1894-00 poz.2): -komponenty (mater.pryž SBR nebo EPDM 65°ShA): -těsnění prahové (Tl.15x65-2570mm - 2,5kg/ks) 1ks | [15 empty] | P | 2
| VV |  | 21+2,5 |  | 23.5 | [13 empty] | VV | 2 | 2 | True | 1 | ROZPOCET
7 | M | PS01M003 | Těsnící lišty (č.v. A3-1894-04 až 6) | kg | 20 |  | 0 |  |  |  | základní |  | 0 | 0 | 0 | 0 | 0 | 32 | M | 2 |  |  |  | ROZPOCET | 0 | 0 | 0 | 0 | 0 | 1 | 0 | 16 | -1887037939
| P |  | Poznámka k položce: Lišta boční (č.v.A3-1894-04): -komponenty OK (mater.1.4301): -lišta boční (30x8-2620mm - 5kg/ks) 2ks Lišta horní (č.v.A3-1894-05): -komponenty OK (mater.1.4301): -lišta boční (30x8-2570mm - 5kg/ks) 1ks Lišta spodní (č.v.A3-1894-06): -komponenty OK (mater.1.4301): -lišta boční (30x8-2530mm - 5kg/ks) 1ks | [15 empty] | P | 2
| VV |  | "boční"10+"horní"5+"spodní"5 |  | 20 | [13 empty] | VV | 2 | 2 | True | 1 | ROZPOCET
8 | M | PS01M004 | Vodítko úprava (č.v.A3-1894-11) (4kpl.) | kg | 12 |  | 0 |  |  |  | základní |  | 0 | 0 | 0 | 0 | 0 | 32 | M | 2 |  |  |  | ROZPOCET | 0 | 0 | 0 | 0 | 0 | 1 | 0 | 16 | 1369454677
| P |  | Poznámka k položce: Komponenty OK (mater.1.4301) (vodítko úprava - svarek 3kg/1kpl): -deska (100x10-200mm - 1,5kg/ks) 1ks -kluzátko (f80/63-65mm - 0,5kg/ks) 1ks -bočnice (100x80-200mm - 1kg/ks) 2ks | [15 empty] | P | 2
9 | M | PS01M005 | Aretační čep (č.v.A4-1894-20): | kg | 16 |  | 0 |  |  |  | základní |  | 0 | 0 | 0 | 0 | 0 | 32 | M | 2 |  |  |  | ROZPOCET | 0 | 0 | 0 | 0 | 0 | 1 | 0 | 16 | -1434989079
| P |  | Poznámka k položce: Komponenty OK (mater.1.4021 + QT800): -aretační čep (f80-190mm - 8kg/ks) 2ks | [15 empty] | P | 2
10 | M | PS01M006 | Spojovací materiál | kg | 10 |  | 0 |  |  |  | základní |  | 0 | 0 | 0 | 0 | 0 | 32 | M | 2 |  |  |  | ROZPOCET | 0 | 0 | 0 | 0 | 0 | 1 | 0 | 16 | -1142830012
| P |  | Poznámka k položce: Spojovací a kotevní materiál (nerez A2/A4) dle (č.v.A1-1894-00): -šroub M12x60 ČSN EN 24017 nerez A4(70) (54ks) -šroub M12x65 ČSN EN 24017 nerez A4(70) (18ks) -šroub M16x35 ČSN EN ISO 4762 nerez A4(70) (16ks) -matice M16 ČSN EN ISO 4032 nerez A2(70) (16ks) -matice M20 ČSN EN ISO 4032 nerez A2(70) (72ks) -podložka 13 ČSN EN ISO 7090 nerez A2(70) (72ks) -podložka 17 ČSN EN ISO 7090 nerez A2(70) (16ks) | [15 empty] | P | 2
11 | M | PS01M007 | Pomocný materiál, prostředky a hmoty | kpl | 1 |  | 0 |  |  |  | základní |  | 0 | 0 | 0 | 0 | 0 | 32 | M | 2 |  |  |  | ROZPOCET | 0 | 0 | 0 | 0 | 0 | 1 | 0 | 16 | 138087431
| P |  | Poznámka k položce: - kontaktní vodostálé lepidlo (např. CHEMOPRÉN Univerzál 120ml) 1ks - speciální plastické mazivo odolné vůdči vodě a vysokým tlakům s PTFE (např. Ekolube Grease Teflon EP 2) 500g/ks - ostatní materiál (elektrody, brusné kotouče, …) | [15 empty] | P | 2
12 | K | 767991R13 | Technologické práce na zařízení u zhotovitele - zdvihací traverza | kpl | 1 |  | 0 |  |  |  | základní |  | 0 | 0 | 0 | 0 | 0 | 16 | K | 2 |  |  |  | ROZPOCET | 0 | 0 | 0 | 0 | 0 | 1 | 0 | 16 | 1829880495
| P |  | Poznámka k položce: Revize/zprovoznění stávající zdvihací traverzy 4t: -očištění komponentů zdvihací traverzy, kontrola jednotlivých komponentů mechanizmu závěsu -výměna poškozených částí OK (aretační čepy, …) do 10% celkové hmotnosti zdvihací traverzy 4t po dohodě s investorem - provozovatelem VD) -promazání a zpohybnění komponentů mechanizmu závěsu -kontrola/odzkoušení funkce mechanizmu závěsu v poloze zahrazování -kontrola/odzkoušení funkce mechanizmu závěsu v poloze odhrazování Položka zahrnuje také náklady na: - mimostaveništní manipulace, jeřáby na pracovní ploše včetně přejezdů (nakládka / vykládka materiálu, zařízení, …) - mimostaveništní přesuny materiálu a techniky (přeprava, komponentů-zdvihací traverzy 4t, …) - mimostaveništní přesuny materiálu a techniky (přeprava, komponentů-traverzy 4t, …) (ztížené přepravní podmínky na místních horských komunikacích v okolí VD-doprovodné vozidlo) | [15 empty] | P | 2
13 | M | PS01M008 | Zdvihací traverza - materiál | kg | 15 |  | 0 |  |  |  | základní |  | 0 | 0 | 0 | 0 | 0 | 32 | M | 2 |  |  |  | ROZPOCET | 0 | 0 | 0 | 0 | 0 | 1 | 0 | 16 | -769115069
| P |  | Poznámka k položce: Komponenty OK (mater.1.0038, 1.0060, 1.0557) (1kpl): -výměna zeslabených nebo poškozených OK do 10% celkové hmotnosti zdvihací traverzy cca 146kg (OK hradícího plechu, nosníků, výztuh, žeber, nosičů prahového těsnění, nosičů bočního těsnění) | [15 empty] | P | 2
14 | M | PS01M009 | Speciální maziva | kpl | 1 |  | 0 |  |  |  | základní |  | 0 | 0 | 0 | 0 | 0 | 32 | M | 2 |  |  |  | ROZPOCET | 0 | 0 | 0 | 0 | 0 | 1 | 0 | 16 | -1630250244
| P |  | Poznámka k položce: - speciální mazivo odolné vůdči vodě a vysokým tlakům s PTFE spray (např. Ekolube Grease Teflon EP 2) 400ml/ks - speciální plastické mazivo odolné vůdči vodě a vysokým tlakům s PTFE (např. Ekolube Grease Teflon EP 2) 500g/ks | [15 empty] | P | 2
15 | K | 998767101 | Přesun hmot pro zámečnické konstrukce stanovený z hmotnosti přesunovaného materiálu vodorovná dopravní vzdálenost do 50 m v objektech výšky do 6 m | t | 4 |  | 0 | CS ÚRS 2022 01 |  |  | základní |  | 0 | 0 | 0 | 0 | 0 | 16 | K | 2 |  |  |  | ROZPOCET | 0 | 0 | 0 | 0 | 0 | 1 | 0 | 16 | 1501314769
| Online PSC |  | https://podminky.urs.cz/item/CS_URS_2021_02/998767101 | [15 empty] | Online PSC | 2
| D | 789 | Povrchové úpravy ocelových konstrukcí a technologických zařízení |  |  |  | 0 | [5 empty] | 0 |  | 0 |  | 1.43 | 2 | D | 1 |  |  |  | ROZPOCET | [6 empty] | 0
16 | K | 789_R_002 | Zhotovení nátěru ocelových konstrukcí třídy IV 360 μm, nátěrový systém 2 | m2 | 55 |  | 0 |  |  |  | základní |  | 0 | 0 | 0 | 0 | 0 | 4 | K | 2 |  |  |  | ROZPOCET | 0 | 0 | 0 | 0 | 0 | 1 | 0 | 4 | -1052559758
| P |  | Poznámka k položce: příprava - tryskání povrchu základní SA 2,5 PKO v souladu s ČSN EN ISO 12944-5: - nátěr: EP, vysokosušinový, aplik. - min.360μm .- nátěr penetrační vrstva - 130μm .- nátěrmezivrstva-130μm .- nátěr vrchní vrstva-100μm .-barevné řešení – šedá RAL 7032 | [15 empty] | P | 2
17 | M | 246_M002 | Nátěr EP na ocel s nízkým obsakem rozpouštědel | m2 | 55 |  | 0 |  |  |  | základní |  | 0 | 0 | 0 | 0 | 0 | 8 | M | 2 |  |  |  | ROZPOCET | 0 | 0 | 0 | 0 | 0 | 1 | 0 | 4 | 1868383377
| P |  | Poznámka k položce: - mechanicky odolný, chemicky zatížitelný, odolný vůči otěru a nárazu. - vysoký stupeň odolnosti vůči vodě, agresivní odpadní vodě a mnoha chemikáliím, zejména roztokům solí a kyselin, které se vyskytují v biologických procesech - vysoký stupeň difúze - velmi dobrá přilnavost na ocelové a minerální povrchy - vysoký stupeň bezpečnosti pro zpracovatele díky možnosti kontroly pórů u nátěru | [15 empty] | P | 2
18 | K | 789224532 | Otryskání povrchů ocelových konstrukcí suché abrazivní tryskání abrazivem ze strusky třídy IV stupeň zrezivění C, stupeň přípravy Sa 2½ | m2 | 110 |  | 0 | CS ÚRS 2021 01 |  |  | základní |  | 0 | 0 | 0 | 0.013 | 1.43 | 16 | K | 2 |  |  |  | ROZPOCET | 0 | 0 | 0 | 0 | 0 | 1 | 0 | 16 | 1059602460
| Online PSC |  | https://podminky.urs.cz/item/CS_URS_2021_01/789224532 | [15 empty] | Online PSC | 2
| P |  | Poznámka k položce: -tryskání povrchu základní SA 2,5 -tryskání povrchu před nátěrem SA 2,5 dle ČSN EN ISO 12944-4 -drsnost dle ČSN EN ISO 8501-1,2,Rz = 75-100 μm | [15 empty] | P | 2
| VV |  | "tryskání základní"55 |  | 55 | [13 empty] | VV | 2 | 2 | True | 0 | ROZPOCET
| VV |  | "tryskání před nátěrem"55 |  | 55 | [13 empty] | VV | 2 | 2 | True | 0 | ROZPOCET
| VV |  | Součet |  | 110 | [13 empty] | VV | 2 | 4 | True | 1 | ROZPOCET
| D | VRN | Vedlejší rozpočtové náklady |  |  |  | 0 | [5 empty] | 0 |  | 0 |  | 0 | 5 | D | 0 |  |  |  | ROZPOCET | [6 empty] | 0
| D | VRN6 | Územní vlivy |  |  |  | 0 | [5 empty] | 0 |  | 0 |  | 0 | 5 | D | 1 |  |  |  | ROZPOCET | [6 empty] | 0
19 | K | 062503000 | Složitý terén staveniště - přesun tabulí na VD | kpl | 2 |  | 0 | CS ÚRS 2022 01 |  |  | základní |  | 0 | 0 | 0 | 0 | 0 | 1024 | K | 2 |  |  |  | ROZPOCET | 0 | 0 | 0 | 0 | 0 | 1 | 0 | 1024 | 1520310985
| Online PSC |  | https://podminky.urs.cz/item/CS_URS_2021_02/062503000 | [15 empty] | Online PSC | 2
| P |  | Poznámka k položce: Demontáž z věžového objektu: Transport revizního uzávěru a zdvihací traverzy 4t,(pomocí portálového jeřábu 5t)z podesty horní strojovny 735,895 m n.m. na speciální transportní vozík, kterým se provede přesun materiálu po kolejové dráze po lávce na pravý břeh k přepravě do závodu zhotovitele Montáže do věžového objektu po rekonstrukci: Po rekonstrukci revizního tabulového uzávěru a revizi zdvihací traverzy 4t, … a jejich přepravy na VD bude z pravého břehu proveden přesun speciálním vozíkem po lávce do sdruženého objektu VD podestu horní strojovny 735,895 m n.m. Odtud se pomocí portálového jeřábu 5t přesune revizní uzávěr a zdvihací traverza 4t na místo montáže nebo uskladnění. | [15 empty] | P | 2

## PS2_ProvozUzavery - PS2 P...
[9 empty] | >> skryté sloupce << | [9 empty] | {ca0e421e-de11-45e4-82aa-eed0e5a2a6f2}
2
| KRYCÍ LIST SOUPISU PRACÍ | [8 empty] | v --- níže se nacházejí doplnkové a pomocné údaje k sestavám --- v | [8 empty] | False
Stavba:
VD Josefův Důl, rekonstrukce rychlouzávěrových tabulí
Objekt:
PS2_ProvozUzavery - PS2 Provozní tabulové uzávěry SV DN1200 (pravá i levá)
| KSO: |  | 832 12 |  |  | CC-CZ:
| Místo: |  | VD Josefův Důl |  |  | Datum: | 2022-05-23
| Zadavatel: |  |  |  |  | IČ:
|  | Povodí Labe, státní podnik |  |  |  | DIČ:
| Uchazeč: |  |  |  |  | IČ: | Vyplň údaj
|  | Vyplň údaj |  |  |  | DIČ: | Vyplň údaj
| Projektant: |  |  |  |  | IČ:
|  | PS PROFI s.r.o. |  |  |  | DIČ:
| Zpracovatel: |  |  |  |  | IČ:
|  | MD |  |  |  | DIČ:
Poznámka:
| Cena bez DPH | [5 empty] | 0
|  |  | Základ daně |  |  | Sazba daně | Výše daně
| DPH | základní | 0 |  |  | 21% | 0
|  | snížená | 0 |  |  | 15% | 0
|  | zákl. přenesená | 0 |  |  | 21% | 0
|  | sníž. přenesená | 0 |  |  | 15% | 0
|  | nulová | 0 |  |  | 0% | 0
| Cena s DPH |  |  | v | CZK |  | 0
REKAPITULACE ČLENĚNÍ SOUPISU PRACÍ
Stavba:
VD Josefův Důl, rekonstrukce rychlouzávěrových tabulí
Objekt:
PS2_ProvozUzavery - PS2 Provozní tabulové uzávěry SV DN1200 (pravá i levá)
Místo: |  |  | VD Josefův Důl |  |  | Datum: | 2022-05-23
Zadavatel: |  |  | Povodí Labe, státní podnik |  |  | Projektant: | PS PROFI s.r.o.
Uchazeč: |  |  | Vyplň údaj |  |  | Zpracovatel: | MD
Kód dílu - Popis | [6 empty] | Cena celkem [CZK]
Náklady stavby celkem | [6 empty] | 0 | [12 empty] | -1
| HSV - Práce a dodávky HSV | [5 empty] | 0
| 997 - Přesun sutě | [5 empty] | 0
| PSV - Práce a dodávky PSV | [5 empty] | 0
| 767 - Konstrukce zámečnické | [5 empty] | 0
| 789 - Povrchové úpravy ocelových konstrukcí a technologických zařízení | [5 empty] | 0
SOUPIS PRACÍ
Stavba:
VD Josefův Důl, rekonstrukce rychlouzávěrových tabulí
Objekt:
PS2_ProvozUzavery - PS2 Provozní tabulové uzávěry SV DN1200 (pravá i levá)
Místo: |  |  | VD Josefův Důl |  |  | Datum: | 2022-05-23
Zadavatel: |  |  | Povodí Labe, státní podnik |  |  | Projektant: | PS PROFI s.r.o.
Uchazeč: |  |  | Vyplň údaj |  |  | Zpracovatel: | MD
PČ | Typ | Kód | Popis | MJ | Množství | J.cena [CZK] | Cena celkem [CZK] | Cenová soustava |  |  | DPH | J. Nh [h] | Nh celkem [h] | J. hmotnost [t] | Hmotnost celkem [t] | J. suť [t] | Suť Celkem [t]
Náklady soupisu celkem | [6 empty] | 0 | [5 empty] | 0 |  | 24 |  | 2.028 |  | D | -1 | [10 empty] | 0
| D | HSV | Práce a dodávky HSV |  |  |  | 0 | [5 empty] | 0 |  | 0 |  | 0 | 1 | D | 0 |  |  |  | ROZPOCET | [6 empty] | 0
| D | 997 | Přesun sutě |  |  |  | 0 | [5 empty] | 0 |  | 0 |  | 0 | 1 | D | 1 |  |  |  | ROZPOCET | [6 empty] | 0
1 | K | 997321511 | Vodorovná doprava suti a vybouraných hmot bez naložení, s vyložením a hrubým urovnáním po suchu, na vzdálenost do 1 km | t | 3.028 |  | 0 | CS ÚRS 2022 01 |  |  | základní |  | 0 | 0 | 0 | 0 | 0 | 4 | K | 2 |  |  |  | ROZPOCET | 0 | 0 | 0 | 0 | 0 | 1 | 0 | 4 | -1203116355
| Online PSC |  | https://podminky.urs.cz/item/CS_URS_2021_02/997321511 | [15 empty] | Online PSC | 2
| VV |  | 2*1,514"pravá a levá" |  | 3.028 | [13 empty] | VV | 2 | 2 | True | 1 | ROZPOCET
2 | M | PS02M100 | Likvidace zbytků po tryskání | t | 3.028 |  | 0 |  |  |  | základní |  | 0 | 0 | 0 | 0 | 0 | 8 | M | 2 |  |  |  | ROZPOCET | 0 | 0 | 0 | 0 | 0 | 1 | 0 | 4 | 1088550138
| P |  | Poznámka k položce: - ekologická likvidace odpadu (použitá tryskací struska - otryskaná stará povrchová ochrana, …) cca 39m2 * 26kg/m2 = 1014kg - ekologická likvidace odpadu (plechovky, hadry, použitý pomocný materál …) cca 0,5 t | [15 empty] | P | 2
| VV |  | 1,014*2 |  | 2.028 | [13 empty] | VV | 2 | 2 | True | 0 | ROZPOCET
| VV |  | 0,5*2 |  | 1 | [13 empty] | VV | 2 | 2 | True | 0 | ROZPOCET
| VV |  | Součet |  | 3.028 | [13 empty] | VV | 2 | 4 | True | 1 | ROZPOCET
3 | K | 997321519 | Vodorovná doprava suti a vybouraných hmot bez naložení, s vyložením a hrubým urovnáním po suchu, na vzdálenost Příplatek k cenám za každý další i započatý 1 km přes 1 km | t | 57.532 |  | 0 | CS ÚRS 2022 01 |  |  | základní |  | 0 | 0 | 0 | 0 | 0 | 4 | K | 2 |  |  |  | ROZPOCET | 0 | 0 | 0 | 0 | 0 | 1 | 0 | 4 | -189672495
| Online PSC |  | https://podminky.urs.cz/item/CS_URS_2021_02/997321519 | [15 empty] | Online PSC | 2
| VV |  | 2*1,514"pravá a levá" |  | 3.028 | [13 empty] | VV | 2 | 2 | True | 1 | ROZPOCET
| VV |  | 3,028*19 'Přepočtené koeficientem množství |  | 57.532 | [13 empty] | VV | 2 | 2 | False | 1 | ROZPOCET
| D | PSV | Práce a dodávky PSV |  |  |  | 0 | [5 empty] | 0 |  | 24 |  | 2.028 | 2 | D | 0 |  |  |  | ROZPOCET | [6 empty] | 0
| D | 767 | Konstrukce zámečnické |  |  |  | 0 | [5 empty] | 0 |  | 24 |  | 0 | 2 | D | 1 |  |  |  | ROZPOCET | [6 empty] | 0
4 | K | 767991R01 | Technologické práce na zařízení na vodním díle - demontáže | kpl | 2 |  | 0 |  |  |  | základní |  | 0 | 4 | 8 | 0 | 0 | 16 | K | 2 |  |  |  | ROZPOCET | 0 | 0 | 0 | 0 | 0 | 1 | 0 | 16 | 263235684
| P |  | Poznámka k položce: - po demontáži stávajícího hydraulického pohonu návodního provozního tabulového uzávěru bude provedeno vyzdvižení provozního uzávěru, … (pomocí portálového jeřábu 5t) na podestu horní strojovny 735,895 m n.m. - na speciální transportní vozík, kterým se provede přesun materiálu po kolejové dráze po lávce na pravý břeh k přepravě do závodu zhotovitele, odkud se provede jeho přesun speciálním vozíkem po lávce na pravý břeh k přepravě do závodu zhotovitele (cca 48 hod). - demontáž mechanických rozpěrných tyčí + provedení vyzdvižení návodního provozního tabulového uzávěru stávajícím portálovým jeřábem 5t na servisní podestu 729,275 m n.m. + výměna přípravků (unašeče nákolků + nákolky) za nákolek pojezdového kola s průměrem nákolku vyvedeného dle přípravku (cca 48 hod) - provedení zaměření funkčních ploch vedení uzávěru a těsnící plochy uzávěru (pomocí přípravku)(cca 48 hod) Položka zahrnuje také: - mimostaveništní manipulace, jeřáby na pracovní ploše včetně přejezdů (nakládka / vykládka materiálu, tryskacího gritu, …) - mimostaveništní přesuny materiálu a techniky (přeprava, komponentů provozního tabulového uzávěru pravé SV DN1200, …) - mimostaveništní přesuny materiálu a techniky (přeprava, komponentů provozního tabulového uzávěru pravé SV DN1200, …) stížené přepravní podmínky na místních horských komunikacích v okolí VD - doprovodné vozidlo, … - předání demontovaných OK provozovateli VD včetně přepravy po areálu VD (demontované komponenty stávajícího provozního uzávěru - pojezdová kola, 4 kola/uzávěr ) | [15 empty] | P | 2
5 | K | 767991R03 | Technologické práce na zařízení na vodním díle - demontáže | kpl | 2 |  | 0 |  |  |  | základní |  | 0 | 4 | 8 | 0 | 0 | 16 | K | 2 |  |  |  | ROZPOCET | 0 | 0 | 0 | 0 | 0 | 1 | 0 | 16 | 853861884
| P |  | Poznámka k položce: Montáže na uzávěru na VD: - po rekonstrukci návodního provozního tabulového uzávěru, … a jeho přepravy na VD bude z pravého břehu proveden přesun speciálním vozíkem po lávce do sdruženého objektu VD podestu horní strojovny 735,895 m n.m. Odtud se pomocí portálového jeřábu 5t přesune uzávěr, ... do šachty návodního provozního uzávěru na servisní podestu 729,275 m n.m. - před spuštěním uzávěru do šachty budou na uzávěr osazeny přípravky pro vymezení provozních vůlí (např. 2mm mezi uzávěrem a těsnící plochou vtoku SV, …) a umožnění nastavení excentrů pojezdových kol (cca 12 hod) - provedení spuštění návodního provozního tabulového uzávěru stávajícím portálovým jeřábem 5t na dno šachty + dotlačení tabule uzávěru na vymezovací přípravky / těsnící plochu vtoku SV pomocí mechanických rozpěrných tyčí (cca 48 hod) - provedení nastavení návodního provozního tabulového uzávěru, nastavení provozních vůlí uzávěru (cca 48 hod) - seřízením excentrů pojezdových kol s osazenými přípravky - unašeče nákolků + výměnný nákolek (osazených dle provedeného zaměření funkčních ploch vedení uzávěru a těsnících ploch uzávěrů ve stavbě) - (cca 48 hod) Položka zahrnuje také: - mimostaveništní manipulace, jeřáby na pracovní ploše včetně přejezdů (nakládka / vykládka materiálu, tryskacího gritu, …) - mimostaveništní přesuny materiálu a techniky (přeprava, komponentů provozního tabulového uzávěru pravé SV DN1200, …) - mimostaveništní přesuny materiálu a techniky (přeprava, komponentů provozního tabulového uzávěru pravé SV DN1200, …) stížené přepravní podmínky na místních horských komunikacích v okolí VD - doprovodné vozidlo, … | [15 empty] | P | 2
6 | M | PD02M14 | Montážní a měřící přípravky | kpl | 2 |  | 0 |  |  |  | základní |  | 0 | 0 | 0 | 0 | 0 | 32 | M | 2 |  |  |  | ROZPOCET | 0 | 0 | 0 | 0 | 0 | 1 | 0 | 16 | 1306731017
| P |  | Poznámka k položce: - montážní přípravky, měřící přípravky, mechanické rozpěrné tyče, vymezovací přípravky, … | [15 empty] | P | 2
7 | K | 767991R10 | Technologické práce na zařízení u zhotovitele - provozní uzávěr | kpl | 2 |  | 0 |  |  |  | základní |  | 0 | 4 | 8 | 0 | 0 | 16 | K | 2 |  |  |  | ROZPOCET | 0 | 0 | 0 | 0 | 0 | 1 | 0 | 16 | -1347972596
| P |  | Poznámka k položce: Demontáže: - demontáž stávající těsnící sady (příložka těsnění, těsnění – nota, spojovací materiál, …) - demontáž stávajících poškozených pojezdových kol (4kpl) - demontáž závěsného čepu, přídržek, … Rekonstrukční práce: cca 126 hod - provozní tabulový uzávěr - OK: - prověření poškození OK uzávěru korozí a zjištění příp.deformací (po otryskání OK) - vyrovnání místních poškození pláště hradícího plechu (po dohodě s investorem - provozovatelem VD) - výměna poškozených / zeslabených OK do 10% celkové hmotnosti uzávěru (po dohodě s investorem - provozovatelem VD) Úpravné práce: cca 360 hod - provedení úpravy rozteče pojezdových kol na 1180mm dle schválené výkresové dokumentace: - zaslepení stávajících otvorů v rámu uzávěru vevařením navařovací záslepky Tl.10 o D134mm - vyřezání části výztuh v místě stávajících otvorů D60H8 v délce 400mm - osazení nových zaslepovacích plechů LH, LD, PH, PD včetně navařovacích přírub (pomocí přípravku) -provedení úpravy rozteče pojezdových kol na 1180mm dle schválené výkresové dokumentace: - zhotovení nových otvorů D160H7 v rámu uzávěru a osazení navařovací příruby I. (kooperace - vyvrtávací centrum, …) Montáže: cca 144 hod -montáž nových pojezdových kol (kompletace komponentů pojezdových kol v jeden celek, …) dle výkresové dokumentace (4kpl) - osazení nových pojezdových kol do OK uzávěru včetně osazených přípravků - unašečů nákolků + vhodným nákolkem dle provedeného zaměření na stavbě (1kpl) - montáž nové těsnící sady (těsnění nota 1x sada, nová nerezová příložka těsnění, spojovací materiál nerez A2/A4, …) dle výkresové dokumentace Položka zahrnuje také: - mimostaveništní manipulace, jeřáby na pracovní ploše včetně přejezdů (nakládka / vykládka materiálu, tryskacího gritu, …) - mimostaveništní přesuny materiálu a techniky (přeprava, komponentů provozního tabulového uzávěru pravé SV DN1200, …) - mimostaveništní přesuny materiálu a techniky (přeprava, komponentů provozního tabulového uzávěru pravé SV DN1200, …) ztížené přepravní podmínky na místních horských komunikacích v okolí VD - doprovodné vozidlo, … | [15 empty] | P | 2
8 | M | PS02M01 | Komponenty OK, mater.1.0038 - náhrada poškozených prvků | kg | 940 |  | 0 |  |  |  | základní |  | 0 | 0 | 0 | 0 | 0 | 32 | M | 2 |  |  |  | ROZPOCET | 0 | 0 | 0 | 0 | 0 | 1 | 0 | 16 | 1696055924
| P |  | Poznámka k položce: - výměna zeslabených nebo poškozených OK do 10% celkové hmotnosti uzávěru cca 4,7t (stávající OK hradícího plechu, nosníků, výztuh, žeber, nosiče těsnění, …) | [15 empty] | P | 2
| VV |  | 470*2"pravý a levý" |  | 940 | [13 empty] | VV | 2 | 2 | True | 1 | ROZPOCET
9 | M | PS02M02 | Komponenty OK, mater.1.0038 - úpravy (svařencem obrobky): | kg | 104 |  | 0 |  |  |  | základní |  | 0 | 0 | 0 | 0 | 0 | 32 | M | 2 |  |  |  | ROZPOCET | 0 | 0 | 0 | 0 | 0 | 1 | 0 | 16 | -541542988
| P |  | Poznámka k položce: Komponenty OK (mater.1.0038) (prov. uzávěr OK - svarek nových dílů 52kg/1kpl): - navařovací záslepka (Tl.10xf135mm výpalek - 1kg/ks) 4ks, … - navařovací příruba I. (f210-30mm - 1,8kg/ks) 4ks, … - zaslep. plech LH (svarek - 9,8kg/ks) 1ks, … - zaslep. plech LH (Tl.12x244x394mm výpalek - 5,5kg/ks) 1ks, … - navařovací příruba (Tl.20xf200mm výpalek - 4,3kg/ks) 1ks, … - zaslep. plech LD (svarek - 10,3kg/ks) 1ks, … - zaslep. plech LD (Tl.12x248x394mm výpalek - 6kg/ks) 1ks, … - navařovací příruba (Tl.20xf200mm výpalek - 4,3kg/ks) 1ks, … - zaslep. plech PH (svarek - 9,8kg/ks) 1ks, … - zaslep. plech PH (Tl.12x244x394mm výpalek - 5,5kg/ks) 1ks, … - navařovací příruba (Tl.20xf200mm výpalek - 4,3kg/ks) 1ks, … - zaslep. plech PD (svarek - 10,3kg/ks) 1ks, … - zaslep. plech PD (Tl.12x248x394mm výpalek - 6kg/ks) 1ks, … - navařovací příruba (Tl.20xf200mm výpalek - 4,3kg/ks) 1ks, … | [15 empty] | P | 2
| VV |  | 52*2"pravý a levý" |  | 104 | [13 empty] | VV | 2 | 2 | True | 1 | ROZPOCET
10 | M | PS02M003 | Pojezdové kolo, mater. šedá litina GG25 - odlitek | kg | 752 |  | 0 |  |  |  | základní |  | 0 | 0 | 0 | 0 | 0 | 32 | M | 2 |  |  |  | ROZPOCET | 0 | 0 | 0 | 0 | 0 | 1 | 0 | 16 | -1235176659
| P |  | Poznámka k položce: - komponenty OK - mater. šedá litina GG25: - pojezdové kolo tl.120 mm xprům.500mm - odlitek - 94kg/ks - včetně modelu pro odlitek pojezdového kola (1ks pro odlití 4ks odlitků) | [15 empty] | P | 2
| VV |  | 4*94*2"pravý a levý" |  | 752 | [13 empty] | VV | 2 | 2 | True | 1 | ROZPOCET
11 | M | PS02M004 | Hřídel pojezdového kola (mater.1.4021 + QT800) | kg | 512 |  | 0 |  |  |  | základní |  | 0 | 0 | 0 | 0 | 0 | 32 | M | 2 |  |  |  | ROZPOCET | 0 | 0 | 0 | 0 | 0 | 1 | 0 | 16 | -11508207
| P |  | Poznámka k položce: Komponenty OK (mater.1.4021 + QT800): - hřídel pojezdového kola (f150-740mm - 61kg/ks) 4ks - lisovací kroužek (f160-60mm - 3kg/ks) 4ks, … | [15 empty] | P | 2
| VV |  | 61*4 "hřídel"*2 |  | 488 | [13 empty] | VV | 2 | 2 | True | 0 | ROZPOCET
| VV |  | 3*4"lisovací kroužek"*2 |  | 24 | [13 empty] | VV | 2 | 2 | True | 0 | ROZPOCET
| VV |  | Součet |  | 512 | [13 empty] | VV | 2 | 4 | True | 1 | ROZPOCET
12 | M | PS02M005 | Komponenty OK - nerez 1.4301 | kg | 260 |  | 0 |  |  |  | základní |  | 0 | 0 | 0 | 0 | 0 | 32 | M | 2 |  |  |  | ROZPOCET | 0 | 0 | 0 | 0 | 0 | 1 | 0 | 16 | 51358237
| P |  | Poznámka k položce: - nákolek pojezdového kola (Tl.100xf310mm výpalek - 20kg/ks) 4ks - víčko (Tl.40xf230mm výpalek - 2,5kg/ks) 4ks - domeček těs. manžety (Tl.45xf300mm - 9kg/ks) 4ks - zajišťovací podložka (Tl.10xf125mm - 1kg/ks) 4ks, … | [15 empty] | P | 2
| VV |  | 20*4"nákolek"*2 |  | 160 | [13 empty] | VV | 2 | 2 | True | 0 | ROZPOCET
| VV |  | 2,5*4"víčko"*2 |  | 20 | [13 empty] | VV | 2 | 2 | True | 0 | ROZPOCET
| VV |  | 9*4"domeček těsnění"*2 |  | 72 | [13 empty] | VV | 2 | 2 | True | 0 | ROZPOCET
| VV |  | 1*4"zajišťovací podložka"*2 |  | 8 | [13 empty] | VV | 2 | 2 | True | 0 | ROZPOCET
| VV |  | Součet |  | 260 | [13 empty] | VV | 2 | 4 | True | 1 | ROZPOCET
13 | M | PS02M006 | Normalizované komponenty | kpl | 8 |  | 0 |  |  |  | základní |  | 0 | 0 | 0 | 0 | 0 | 32 | M | 2 |  |  |  | ROZPOCET | 0 | 0 | 0 | 0 | 0 | 1 | 0 | 16 | 1919257065
| P |  | Poznámka k položce: Nnormalizované komponenty: - ložisko SKF 22320 CC/W33 1ks - manžeta NBR 1ks - těsnění kroužek NBR 1ks - těsnění ploché - Klingersil 1+1ks | [15 empty] | P | 2
| VV |  | 4*2"pravý a levý" |  | 8 | [13 empty] | VV | 2 | 2 | True | 1 | ROZPOCET
14 | M | PS02M007 | Stavěcí příruba (č.v.A3-1895-00-01-03) (4kpl.) | kg | 28 |  | 0 |  |  |  | základní |  | 0 | 0 | 0 | 0 | 0 | 32 | M | 2 |  |  |  | ROZPOCET | 0 | 0 | 0 | 0 | 0 | 1 | 0 | 16 | -805016311
| P |  | Poznámka k položce: Komponenty OK - mater.1.4301: - stavěcí příruba - tl.20xf210mm výpalek - 3,5kg/ks | [15 empty] | P | 2
| VV |  | 4*3,5*2"pravý a levý" |  | 28 | [13 empty] | VV | 2 | 2 | True | 1 | ROZPOCET
15 | M | PS02M008 | Podložka hřídele - poj.kolo (č.v.A3-1895-00-01-04) (4kpl.) | kg | 2.4 |  | 0 |  |  |  | základní |  | 0 | 0 | 0 | 0 | 0 | 32 | M | 2 |  |  |  | ROZPOCET | 0 | 0 | 0 | 0 | 0 | 1 | 0 | 16 | 278767371
| P |  | Poznámka k položce: Komponenty OK (mater.1.4301): - podložka hřídele (Tl.1xf145mm výpalek - 0,1kg/ks) 4ks - podložka hřídele (Tl.2xf145mm výpalek - 0,2kg/ks) 4ks | [15 empty] | P | 2
| VV |  | 4*0,1*2 |  | 0.8 | [13 empty] | VV | 2 | 2 | True | 0 | ROZPOCET
| VV |  | 4*0,2*2 |  | 1.6 | [13 empty] | VV | 2 | 2 | True | 0 | ROZPOCET
| VV |  | Součet |  | 2.4 | [13 empty] | VV | 2 | 4 | True | 1 | ROZPOCET
16 | M | PS02M009 | Těsnění pryž (č.v.A4-1895-00-01-05) | kg | 42 |  | 0 |  |  |  | základní |  | 0 | 0 | 0 | 0 | 0 | 32 | M | 2 |  |  |  | ROZPOCET | 0 | 0 | 0 | 0 | 0 | 1 | 0 | 16 | -967499472
| P |  | Poznámka k položce: Komponenty pryž - mater.pryž SBR nebo EPDM 65°ShA - těsnění nota 40x15x75 1 sada á 21 kg | [15 empty] | P | 2
| VV |  | 21*2 |  | 42 | [13 empty] | VV | 2 | 2 | True | 1 | ROZPOCET
17 | M | PS02M010 | Příložka těsnění (č.v.A4-1895-00-01-06) (1kpl.) | kg | 174 |  | 0 |  |  |  | základní |  | 0 | 0 | 0 | 0 | 0 | 32 | M | 2 |  |  |  | ROZPOCET | 0 | 0 | 0 | 0 | 0 | 1 | 0 | 16 | 2094933339
| P |  | Poznámka k položce: Komponenty OK - materiál - 1.4301 - příložka těsnění - tl.80xf2130mm výpalek - 87kg/ks,1ks | [15 empty] | P | 2
| VV |  | 87*2 |  | 174 | [13 empty] | VV | 2 | 2 | True | 1 | ROZPOCET
18 | M | PS02M011 | Přídržka - čep (č.v.A4-1895-00-01-07) (1kpl.) | kg | 0.44 |  | 0 |  |  |  | základní |  | 0 | 0 | 0 | 0 | 0 | 32 | M | 2 |  |  |  | ROZPOCET | 0 | 0 | 0 | 0 | 0 | 1 | 0 | 16 | 1784116385
| P |  | Poznámka k položce: Komponenty OK - mater.1.4301 - přídržka-čep (40x8-120mm výpalek - 0,22kg/ks) 1ks | [15 empty] | P | 2
| VV |  | 0,22*2 |  | 0.44 | [13 empty] | VV | 2 | 2 | True | 1 | ROZPOCET
19 | M | PS02M012 | Spojovací a kotevní materiál | kg | 100 |  | 0 |  |  |  | základní |  | 0 | 0 | 0 | 0 | 0 | 32 | M | 2 |  |  |  | ROZPOCET | 0 | 0 | 0 | 0 | 0 | 1 | 0 | 16 | -767406487
| P |  | Poznámka k položce: Spojovací a kotevní materiál (nerez A2/A4) dle (č.v.A0-1895-00-01): - šroub M12x30 ČSN EN 24017 nerez A4(70) (2ks) - šroub M12x50 ČSN EN 24014 nerez A4(70) (16ks) - šroub M12x90 ČSN EN 24014 nerez A4(70) (64ks) - matice M12 ČSN EN ISO 4032 nerez A2(70) (80ks) - korunová matice M48x3 ČSN 02 1411 nerez A2(70) (4ks) - podložka 13 ČSN EN ISO 7090 nerez A2(70) (80ks) - podložka 50 ČSN EN ISO 7090 nerez A2(70) (4ks) - podložka pojistná s jazýčkem 17 ČSN 02 1751 nerez A2(70) (2ks) - závlačka 8x80 ČSN EN ISO 1234 nerez A2 (4ks) Spojovací a kotevní materiál (nerezA2/A4) dle (č.v.A2-1895-00-01-02): - šroub M10x20 ČSN EN 24017 nerez A4(70) - šroub M12x35 ČSN EN 24017 nerez A4(70) - šroub M12x45 ČSN EN 24017 nerez A4(70) - šroub M12x45 ČSN EN ISO 4762 nerez A4(70) - podložka 13 ČSN EN ISO 7090 nerez A2(70), ... | [15 empty] | P | 2
| VV |  | 10"A0-1895-00-01"*2 |  | 20 | [13 empty] | VV | 2 | 2 | True | 0 | ROZPOCET
| VV |  | 40"A2-1895-00-01-02"*2 |  | 80 | [13 empty] | VV | 2 | 2 | True | 0 | ROZPOCET
| VV |  | Součet |  | 100 | [13 empty] | VV | 2 | 4 | True | 1 | ROZPOCET
20 | M | PS02M013 | Ostatní nespecifikovaný a pomocný materiál | kpl | 2 |  | 0 |  |  |  | základní |  | 0 | 0 | 0 | 0 | 0 | 32 | M | 2 |  |  |  | ROZPOCET | 0 | 0 | 0 | 0 | 0 | 1 | 0 | 16 | -1182994066
| P |  | Poznámka k položce: - nespecifikovaný materiál (speciální plastické mazivo odolné vůdči vodě a vysokým tlakům s PTFE - např. Ekolube Grease Teflon EP2, ... ) - ostatní materiál (elektrody, brusné kotouče, …) | [15 empty] | P | 2
21 | K | 998767101 | Přesun hmot pro zámečnické konstrukce stanovený z hmotnosti přesunovaného materiálu vodorovná dopravní vzdálenost do 50 m v objektech výšky do 6 m | t | 24 |  | 0 | CS ÚRS 2022 01 |  |  | základní |  | 0 | 0 | 0 | 0 | 0 | 16 | K | 2 |  |  |  | ROZPOCET | 0 | 0 | 0 | 0 | 0 | 1 | 0 | 16 | -694130096
| Online PSC |  | https://podminky.urs.cz/item/CS_URS_2021_02/998767101 | [15 empty] | Online PSC | 2
| D | 789 | Povrchové úpravy ocelových konstrukcí a technologických zařízení |  |  |  | 0 | [5 empty] | 0 |  | 0 |  | 2.028 | 2 | D | 1 |  |  |  | ROZPOCET | [6 empty] | 0
22 | K | 789_R_003 | Zhotovení nátěru ocelových konstrukcí třídy IV 620 μm, nátěrový systém 1 | m2 | 78 |  | 0 |  |  |  | základní |  | 0 | 0 | 0 | 0 | 0 | 4 | K | 2 |  |  |  | ROZPOCET | 0 | 0 | 0 | 0 | 0 | 1 | 0 | 4 | -854677280
| P |  | Poznámka k položce: PKO v souladu s ČSN EN ISO 12944-5: - nátěr: EP, vysokosušinový, min.620 μm - nátěr penetrační vrstva 170 μm - nátěr mezivrstva 175 μm - nátěr mezivrstva 175 μm - nátěr vrchní vrstva 100 μm -barevné řešení – šedá RAL 7032 | [15 empty] | P | 2
| VV |  | 35"provozní uzávěr"*2 |  | 70 | [13 empty] | VV | 2 | 2 | True | 0 | ROZPOCET
| VV |  | 4"pojezdová kola"*2 |  | 8 | [13 empty] | VV | 2 | 2 | True | 0 | ROZPOCET
| VV |  | Součet |  | 78 | [13 empty] | VV | 2 | 4 | True | 1 | ROZPOCET
23 | M | 246_M002 | Nátěr EP na ocel s nízkým obsahem rozpouštědel | m2 | 78 |  | 0 |  |  |  | základní |  | 0 | 0 | 0 | 0 | 0 | 8 | M | 2 |  |  |  | ROZPOCET | 0 | 0 | 0 | 0 | 0 | 1 | 0 | 4 | -989638129
| P |  | Poznámka k položce: - mechanicky odolný, chemicky zatížitelný, odolný vůči otěru a nárazu. - vysoký stupeň odolnosti vůči vodě, agresivní odpadní vodě a mnoha chemikáliím, zejména roztokům solí a kyselin, které se vyskytují v biologických procesech - vysoký stupeň difúze - velmi dobrá přilnavost na ocelové a minerální povrchy - vysoký stupeň bezpečnosti pro zpracovatele díky možnosti kontroly pórů u nátěru | [15 empty] | P | 2
24 | K | 789224532 | Otryskání povrchů ocelových konstrukcí suché abrazivní tryskání abrazivem ze strusky třídy IV stupeň zrezivění C, stupeň přípravy Sa 2½ | m2 | 156 |  | 0 | CS ÚRS 2021 01 |  |  | základní |  | 0 | 0 | 0 | 0.013 | 2.028 | 16 | K | 2 |  |  |  | ROZPOCET | 0 | 0 | 0 | 0 | 0 | 1 | 0 | 16 | 1815733729
| Online PSC |  | https://podminky.urs.cz/item/CS_URS_2021_01/789224532 | [15 empty] | Online PSC | 2
| P |  | Poznámka k položce: - tryskání povrchu základní SA 2,5 - tryskání povrchu před nátěrem SA 2,5 dle ČSN EN ISO 12944-4, - drsnost dle ČSN EN ISO 8501-1,2,Rz = 75-100 μm | [15 empty] | P | 2
| VV |  | "tryskání základní"39*2 |  | 78 | [13 empty] | VV | 2 | 2 | True | 0 | ROZPOCET
| VV |  | "tryskání před nátěrem"39*2 |  | 78 | [13 empty] | VV | 2 | 2 | True | 0 | ROZPOCET
| VV |  | Součet |  | 156 | [13 empty] | VV | 2 | 4 | True | 1 | ROZPOCET

## PS3_Pohony - PS3 Pohony p...
[9 empty] | >> skryté sloupce << | [9 empty] | {c401435b-814f-4306-bd8d-3632ad02c6b1}
2
| KRYCÍ LIST SOUPISU PRACÍ | [8 empty] | v --- níže se nacházejí doplnkové a pomocné údaje k sestavám --- v | [8 empty] | False
Stavba:
VD Josefův Důl, rekonstrukce rychlouzávěrových tabulí
Objekt:
PS3_Pohony - PS3 Pohony provozních tabulových uzávěrů (pravý a levý)
| KSO: |  | 832 12 |  |  | CC-CZ:
| Místo: |  | VD Josefův Důl |  |  | Datum: | 2022-05-23
| Zadavatel: |  |  |  |  | IČ:
|  | Povodí Labe, státní podnik |  |  |  | DIČ:
| Uchazeč: |  |  |  |  | IČ: | Vyplň údaj
|  | Vyplň údaj |  |  |  | DIČ: | Vyplň údaj
| Projektant: |  |  |  |  | IČ:
|  | PS PROFI, s.r.o. |  |  |  | DIČ:
| Zpracovatel: |  |  |  |  | IČ:
|  | MD |  |  |  | DIČ:
Poznámka:
| Cena bez DPH | [5 empty] | 0
|  |  | Základ daně |  |  | Sazba daně | Výše daně
| DPH | základní | 0 |  |  | 21% | 0
|  | snížená | 0 |  |  | 15% | 0
|  | zákl. přenesená | 0 |  |  | 21% | 0
|  | sníž. přenesená | 0 |  |  | 15% | 0
|  | nulová | 0 |  |  | 0% | 0
| Cena s DPH |  |  | v | CZK |  | 0
REKAPITULACE ČLENĚNÍ SOUPISU PRACÍ
Stavba:
VD Josefův Důl, rekonstrukce rychlouzávěrových tabulí
Objekt:
PS3_Pohony - PS3 Pohony provozních tabulových uzávěrů (pravý a levý)
Místo: |  |  | VD Josefův Důl |  |  | Datum: | 2022-05-23
Zadavatel: |  |  | Povodí Labe, státní podnik |  |  | Projektant: | PS PROFI, s.r.o.
Uchazeč: |  |  | Vyplň údaj |  |  | Zpracovatel: | MD
Kód dílu - Popis | [6 empty] | Cena celkem [CZK]
Náklady stavby celkem | [6 empty] | 0 | [12 empty] | -1
| HSV - Práce a dodávky HSV | [5 empty] | 0
| 9 - Ostatní konstrukce a práce, bourání | [5 empty] | 0
| 997 - Přesun sutě | [5 empty] | 0
| PSV - Práce a dodávky PSV | [5 empty] | 0
| 767 - Konstrukce zámečnické | [5 empty] | 0
| 789 - Povrchové úpravy ocelových konstrukcí a technologických zařízení | [5 empty] | 0
| M - Práce a dodávky M | [5 empty] | 0
| 21-M - Elektromontáže | [5 empty] | 0
| 58-M - Revize vyhrazených technických zařízení | [5 empty] | 0
| N00 - Nepojmenované práce | [5 empty] | 0
| N01 - Práce na ASŘ | [5 empty] | 0
SOUPIS PRACÍ
Stavba:
VD Josefův Důl, rekonstrukce rychlouzávěrových tabulí
Objekt:
PS3_Pohony - PS3 Pohony provozních tabulových uzávěrů (pravý a levý)
Místo: |  |  | VD Josefův Důl |  |  | Datum: | 2022-05-23
Zadavatel: |  |  | Povodí Labe, státní podnik |  |  | Projektant: | PS PROFI, s.r.o.
Uchazeč: |  |  | Vyplň údaj |  |  | Zpracovatel: | MD
PČ | Typ | Kód | Popis | MJ | Množství | J.cena [CZK] | Cena celkem [CZK] | Cenová soustava |  |  | DPH | J. Nh [h] | Nh celkem [h] | J. hmotnost [t] | Hmotnost celkem [t] | J. suť [t] | Suť Celkem [t]
Náklady soupisu celkem | [6 empty] | 0 | [5 empty] | 0 |  | 18.8 |  | 2.236 |  | D | -1 | [10 empty] | 0
| D | HSV | Práce a dodávky HSV |  |  |  | 0 | [5 empty] | 0 |  | 0 |  | 0 | 1 | D | 0 |  |  |  | ROZPOCET | [6 empty] | 0
| D | 9 | Ostatní konstrukce a práce, bourání |  |  |  | 0 | [5 empty] | 0 |  | 0 |  | 0 | 1 | D | 1 |  |  |  | ROZPOCET | [6 empty] | 0
1 | K | 91R063203002 | Potápěčské práce prováděné pod hladinou - servisní (technologické práce - asistence) | hod | 48 |  | 0 |  |  |  | základní |  | 0 | 0 | 0 | 0 | 0 | 4 | K | 2 |  |  |  | ROZPOCET | 0 | 0 | 0 | 0 | 0 | 1 | 0 | 4 | -440392512
| P |  | Poznámka k položce: - dle NV č. 591/2006 Sb., příloha č.5, článek XVIII., bod č.4, písmeno i se zajištěním každého sestupu potápěče jistícím potápěčem nad hladinou Asistence při zahrazení/odhrazení revizního tabulového uzávěru nátoku do pravé/levé SV DN1200 (asistence při spouštění zdvihací traverzy 4t šachtou k uzávěru, kontrola propojení (zajištění) zdvihací traverzy s uzávěrem, asistence při vyzdvižení revizní tabule na podestu horní strojovny, ...) - manipilaci, odhrazení revizní tabule zajišťuje provozovetel VD: | [15 empty] | P | 2
| VV |  | "zahrazení"(6+6)*2 |  | 24 | [13 empty] | VV | 2 | 2 | True | 0 | ROZPOCET
| VV |  | "odhrazení"(6+6)*2 |  | 24 | [13 empty] | VV | 2 | 2 | True | 0 | ROZPOCET
| VV |  | Součet |  | 48 | [13 empty] | VV | 2 | 4 | True | 1 | ROZPOCET
2 | K | 91R063203010 | Potápěčské práce prováděné nad hladinou - servisní (technologické práce - asistence) | hod | 96 |  | 0 |  |  |  | základní |  | 0 | 0 | 0 | 0 | 0 | 4 | K | 2 |  |  |  | ROZPOCET | 0 | 0 | 0 | 0 | 0 | 1 | 0 | 4 | 152935146
| VV |  | "zahrazení"24*2 |  | 48 | [13 empty] | VV | 2 | 2 | True | 0 | ROZPOCET
| VV |  | "odhrazení"24*2 |  | 48 | [13 empty] | VV | 2 | 2 | True | 0 | ROZPOCET
| VV |  | Součet |  | 96 | [13 empty] | VV | 2 | 4 | True | 1 | ROZPOCET
3 | K | 91R063203020 | Potápěčské práce prováděné pod hladinou - servisní (technologické práce - asistence) | kpl | 4 |  | 0 |  |  |  | základní |  | 0 | 0 | 0 | 0 | 0 | 4 | K | 2 |  |  |  | ROZPOCET | 0 | 0 | 0 | 0 | 0 | 1 | 0 | 4 | -1522721305
| P |  | Poznámka k položce: - zebezpečení potápěčských prací speciální technikou (např. dekompresní komora, speciální dýchací směsi, …) - přeprava techniky, DK, ... | [15 empty] | P | 2
| VV |  | "zahrazení"1*2 |  | 2 | [13 empty] | VV | 2 | 2 | True | 0 | ROZPOCET
| VV |  | "odhrazení"1*2 |  | 2 | [13 empty] | VV | 2 | 2 | True | 0 | ROZPOCET
| VV |  | Součet |  | 4 | [13 empty] | VV | 2 | 4 | True | 1 | ROZPOCET
| D | 997 | Přesun sutě |  |  |  | 0 | [5 empty] | 0 |  | 0 |  | 0 | 1 | D | 1 |  |  |  | ROZPOCET | [6 empty] | 0
4 | K | 997321511 | Vodorovná doprava suti a vybouraných hmot bez naložení, s vyložením a hrubým urovnáním po suchu, na vzdálenost do 1 km | t | 3.76 |  | 0 | CS ÚRS 2022 01 |  |  | základní |  | 0 | 0 | 0 | 0 | 0 | 4 | K | 2 |  |  |  | ROZPOCET | 0 | 0 | 0 | 0 | 0 | 1 | 0 | 4 | -915553087
| Online PSC |  | https://podminky.urs.cz/item/CS_URS_2021_02/997321511 | [15 empty] | Online PSC | 2
| VV |  | 2*1,88"pravá a levá" |  | 3.76 | [13 empty] | VV | 2 | 2 | True | 1 | ROZPOCET
5 | M | PS02M100 | Likvidace zbytků po tryskání | t | 3.76 |  | 0 |  |  |  | základní |  | 0 | 0 | 0 | 0 | 0 | 8 | M | 2 |  |  |  | ROZPOCET | 0 | 0 | 0 | 0 | 0 | 1 | 0 | 4 | 1607458576
| P |  | Poznámka k položce: - ekologická likvidace odpadu (použitá tryskací struska - otryskaná stará povrchová ochrana, …) cca 39m2 * 26kg/m2 = 1014kg - ekologická likvidace odpadu (plechovky, hadry, použitý pomocný materál …) cca 0,5 t | [15 empty] | P | 2
| VV |  | 1,38*2"abrazivo" |  | 2.76 | [13 empty] | VV | 2 | 2 | True | 0 | ROZPOCET
| VV |  | 0,5*2"ostatní odpad" |  | 1 | [13 empty] | VV | 2 | 2 | True | 0 | ROZPOCET
| VV |  | Součet |  | 3.76 | [13 empty] | VV | 2 | 4 | True | 1 | ROZPOCET
6 | K | 997321519 | Vodorovná doprava suti a vybouraných hmot bez naložení, s vyložením a hrubým urovnáním po suchu, na vzdálenost Příplatek k cenám za každý další i započatý 1 km přes 1 km | t | 71.44 |  | 0 | CS ÚRS 2022 01 |  |  | základní |  | 0 | 0 | 0 | 0 | 0 | 4 | K | 2 |  |  |  | ROZPOCET | 0 | 0 | 0 | 0 | 0 | 1 | 0 | 4 | -2113823040
| Online PSC |  | https://podminky.urs.cz/item/CS_URS_2021_02/997321519 | [15 empty] | Online PSC | 2
| VV |  | 2*1,88"pravá a levá" |  | 3.76 | [13 empty] | VV | 2 | 2 | True | 1 | ROZPOCET
| VV |  | 3,76*19 'Přepočtené koeficientem množství |  | 71.44 | [13 empty] | VV | 2 | 2 | False | 1 | ROZPOCET
| D | PSV | Práce a dodávky PSV |  |  |  | 0 | [5 empty] | 0 |  | 18.8 |  | 2.236 | 2 | D | 0 |  |  |  | ROZPOCET | [6 empty] | 0
| D | 767 | Konstrukce zámečnické |  |  |  | 0 | [5 empty] | 0 |  | 18.8 |  | 0 | 2 | D | 1 |  |  |  | ROZPOCET | [6 empty] | 0
7 | K | 767991R01 | Technologické práce na zařízení na vodním díle - demontáže | kpl | 2 |  | 0 |  |  |  | základní |  | 0 | 4.5 | 9 | 0 | 0 | 16 | K | 2 |  |  |  | ROZPOCET | 0 | 0 | 0 | 0 | 0 | 1 | 0 | 16 | 1381105136
| P |  | Poznámka k položce: Demontáže: - provedení vyzdvižení návodního provozního tabulového uzávěru stávajícím hydraulickým pohonem provozního tabulového uzávěru na servisní podestu 729,275 m n.m. systémem s postupnou demontáží jednotlivých táhel a krokovým zvedacím cyklem mechanizmu (cca 96 hod) - po demontáži stávajícího hydraulického pohonu návodního provozního tabulového uzávěru bude provedeno vyzdvižení komponentů táhel, … (pomocí portálového jeřábu 5t) na podestu horní strojovny 735,895 m n.m. - na speciální transportní vozík, kterým se provede přesun materiálu po kolejové dráze po lávce na pravý břeh k přepravě do závodu zhotovitele (cca 48 hod) - demontáž stávajícího hydraulického pohonu návodního provizorního tabulového uzávěru včetně příslušenství (zasunutí pístní tyče do hydromotoru, vypuštění olejové náplně z agregátu + hydromotoru + rozvodů celkem 355 litrů, odpojení agregátu od el. instalace a ASŘ, postupná demontáž agregátu, hydromotoru, nosného rámu, pochůzných plechů, ...) (cca 144 hod) Položka zahrnuje také: - předání demontované OK provozovateli VD včetně přepravy po areálu VD (demontované komponenty původního pohonu provozního uzávěru, hydraulického agregátu, přímočarého hydromotoru, rámu, …) - mimostaveništní manipulace, jeřáby na pracovní ploše včetně přejezdů (nakládka / vykládka materiálu, …) - mimotaveništní přesuny materiálu a techniky (přeprava, komponentů, pohonu návodního provozního uzávěru, táhel, …) | [15 empty] | P | 2
8 | M | PS03M018 | Likvidace hydraulického oleje po demontáži starého hydraulidkého pohonu | kpl | 2 |  | 0 |  |  |  | základní |  | 0 | 0 | 0 | 0 | 0 | 32 | M | 2 |  |  |  | ROZPOCET | 0 | 0 | 0 | 0 | 0 | 1 | 0 | 16 | -1153503585
| P |  | Poznámka k položce: - ekologická likvidace hydraulického oleje z agregátu pohybového mechanizmu - 355l / agregát - včetně manuipulace, dočasného skladování a dopravy | [15 empty] | P | 2
9 | K | 767991R03 | Technologické práce na zařízení na vodním díle - montáže | kpl | 2 |  | 0 |  |  |  | základní |  | 0 | 4.5 | 9 | 0 | 0 | 16 | K | 2 |  |  |  | ROZPOCET | 0 | 0 | 0 | 0 | 0 | 1 | 0 | 16 | 140315005
| P |  | Poznámka k položce: Montáže: - po zhotovení jednotlivých komponentů pohonu provozního tabulového uzávěru, komponentů táhel, … a jejich přepravy na VD bude z pravého břehu proveden přesun speciálním vozíkem po lávce do sdruženého objektu VD podestu horní strojovny 735,895 m n.m. Odtud se pomocí portálového jeřábu 5t přesunou komponenty pohonu návodního provozního uzávěru na místo montáže (cca 48 hod) - po nastavení - seřízení provozních vůlí návodního provozního tabulového uzávěru a jeho kopletaci nákolků na servisní podestě 729,275 m n.m. bude provedeno spuštění návodního provozního tabulového uzávěru nově nainstalovaným pohonem – zvedacím mechanizmem ZM509 na dno šachty ystémem s postupnou montáží jednotlivých táhel a krokovým zvedacím cyklem mechanizmu (cca 96 hod) - asistence zhotovitele při nastavení pohonu návodního provozního tabulového uzávěru certifikovaným servisním technikem dodavatele pohonu (nastavení koncových poloh uzávěru, odzkoušení uzávěru – provedení oteváracího a uzavíracího cyklu uzívěru) (cca 48 hod) - úprava stávající podesty na kótě 735,895 m n.m. v místě instalace nového zvedacího mechanizmu ZM509 pohonu návodního provozního uzávěru pravé SV DN1200 (po demontáži stávajícího rámu hydraulického ovládání uzávěru bude provedeno začištění plochy - odřezaní kotev, zarovnání montážní plochy, …) (cca 96 hod) - montáž nosné OK zvedacího mechanizmu - rámu, soustrojí zvedacího mechanizmu (zvedací mechanizmus ZM 509, kryt, ...), , vodítko, rám plošina, pochůzný rošt, Gallův řetěz DGV180 + závěsná konzola, pochůzná plocha (podlahové plechy slza 4 4x900x685mm, 4x900x1055mm) dle výkresové dokumentace (cca 144 hod) - zapojení, odborné nastavení a zprovoznění zvedacího mechanizmu ZM 509 (víceotáčkového servopohonu SIPOS 7) servisním technikem s certifikací výrobce pohonu (např. AUMA pro servopohon SIPOS 7) (1 kpl včetně výjezdu) Položka zahrnuje také: - mimostaveništní manipulace, jeřáby na pracovní ploše včetně přejezdů (nakládka / vykládka) - mimostaveništní přesuny materiálu a techniky (přeprava dílů, komponentů pohonu, táhel, apod …) | [15 empty] | P | 2
10 | M | PS03M001 | Rám ZM509, č.v.A1-1896-02-01 | kg | 1360 |  | 0 |  |  |  | základní |  | 0 | 0 | 0 | 0 | 0 | 32 | M | 2 |  |  |  | ROZPOCET | 0 | 0 | 0 | 0 | 0 | 1 | 0 | 16 | -1541018470
| P |  | Poznámka k položce: Zvedací mechanizmus ZM 509 (č.v.A1-1896-02): - max.zvedací síla 509kN - max. zvedací moment Mk (při zatížení 509kN) 105363N/m - vstupní moment Mk 468Nm (servopohon) Rám (č.v.A1-1896-02-01) (cca 680kg): - komponenty OK (mater.1.0577): - nosník I. (HEB300-1650mm - 193kg/ks) 1ks - nosník II. (HEB300-1650mm - 193kg/ks) 1ks - nosník III. (HEB300-1650mm - 193kg/ks) 1ks - svař díl I. (200x20-382mm - 6kg/ks) 4ks - svař díl II. (200x20-70mm - 1kg/ks) 4ks - žebro I. (tl.10x260-669mm - 14kg/ks) 2ks - žebro II. (tl.10x260-357mm - 7,5kg/ks) 2ks - deska (tl.10x200-280mm - 4,5kg/ks) 6ks | [15 empty] | P | 2
| VV |  | 680*2 |  | 1360 | [13 empty] | VV | 2 | 2 | True | 1 | ROZPOCET
11 | M | PS03M002 | Podpěrné ložisko, č.v.A3-1896-02-02 | kpl | 2 |  | 0 |  |  |  | základní |  | 0 | 0 | 0 | 0 | 0 | 32 | M | 2 |  |  |  | ROZPOCET | 0 | 0 | 0 | 0 | 0 | 1 | 0 | 16 | -1758735442
| P |  | Poznámka k položce: Komponenty OK (mater.1.0577): kg 200 - konzola (svarek - 145kg/kpl) 1kpl - víko I. (tl.30xf340/210mm - 13kg/ks) 1ks - víko II. (tl.60xf330mm - 41kg/ks) 1ks - normalizované komponenty 1 kpl - ložisko SKF 24036 CC/W33 1ks - mazací hlavice KM8x1 1ks, gufero GP(AS)190x220x15 NBR 1ks - těsnění kroužek 280x3 NBR 2ks - spojovací a kotevní materiál (nerez A2/A4) 10 kg - ostatní materiál (plastické mazivo např. Mogul EKO L2 - 1kg, …) 1 kpl | [15 empty] | P | 2
12 | M | PS03M003 | Řetězové kolo pro Gallův řetěz DGV180 svarek (č.v.A1-1896-02-03) | kpl | 2 |  | 0 |  |  |  | základní |  | 0 | 0 | 0 | 0 | 0 | 32 | M | 2 |  |  |  | ROZPOCET | 0 | 0 | 0 | 0 | 0 | 1 | 0 | 16 | -605990001
| P |  | Poznámka k položce: Komponenty OK (mater.1.0577) - náboj f260-720mm 1ks 300 kg - vnitřní řetězový věnec tl.66mm Disk DGV 180 z=7 1ks (67kg) 1ks - vnější řetězový věnec tl.40mm Disk DGV 180 z=7 2ks (2x40kg) 2ks - kompletace - svarek kola + obrobení na hotovo 1 ks | [15 empty] | P | 2
13 | M | PS03M004 | Planetová převodovka pro ZM 509 | ks | 2 |  | 0 |  |  |  | základní |  | 0 | 0.3 | 0.6 | 0 | 0 | 32 | M | 2 |  |  |  | ROZPOCET | 0 | 0 | 0 | 0 | 0 | 1 | 0 | 16 | 1244253728
| P |  | Poznámka k položce: BONFIGLIOLI TRASMITAL - typ 316 R4 225 PC P132 IO - velikost 316 - převodový poměr i 1:225 - max.výstupní moment Mk (převodovka) 127100Nm - provozní moment Mk (při zatížení 509kN)105363Nm - provedení pravoúhlé (R) - provedení výstupního tělesa s montážní konzolou - patkami (PC) - výstupní hřídel f180m6mm -mazivo (např.TOTAL CARTER SG150) 33 litrů - hmotnost 900kg | [15 empty] | P | 2
14 | M | PS03M005 | Servopohon víceotáčkový s integrovaným frekvenčním měničem a mechanickou brzdou | ks | 2 |  | 0 |  |  |  | základní |  | 0 | 0.1 | 0.2 | 0 | 0 | 32 | M | 2 |  |  |  | ROZPOCET | 0 | 0 | 0 | 0 | 0 | 1 | 0 | 16 | 1352806945
| P |  | Poznámka k položce: - víceotáčkový servopohon s integrovaným frekvenčním měničem (např. Sipos 7): - výstupní programovatelné otáčky 10-80ot/min při 50Hz - provozní moment 468Nm (moment pohonu 285-950Nm) - krytí IP68 dle EN 60 529 - provozní podmínky S2 - 30min - připojovací příruba F16 dle EN ISO 5210 - připojovací tvar pro spojení servopohon + mechanická brzda - provedení "NON INTRUSIVE" - bezkontaktní snímání polohy - digitální ukazatel polohy - provedení PROFITRON s barevným displejem + místní ovládání (uzamykatelné) - 5/8 binárních výstupů/vstupů (24/48 V DC) - 1 analogový výstup 0/4…20mA - programovatelná releová deska - měřící příruba pro snímání výstupního momentu - přesnost ±1% z max. hodnoty - provozní teplota -20 do +60°C - provozní zdvih uzávěru 2550mm: - počet otáček pohonu na zdvih - 440,2ot/zdvih - teoretická doba přestavení uzávěru při 80ot/min 330s (5min 30s) (bez programovatelného rozjezdu pohonu) - hmotnost (servopohon + měřící příruba) 69+32=101kg - mechanická brzda (např. AUMA LMS16.1): - provozní moment 500Nm (max Mk 1000Nm, moment pohonu 500Nm) - krytí IP68 dle EN 60 529 - připojovací příruba F16 dle EN ISO 5210 - připojovací tvar dle setu servopohon + měřící příruba + mechanická brzda | [15 empty] | P | 2
15 | M | PS03M006 | Mezikus F16, č.v.A3-1896-02-07 | kg | 22 |  | 0 |  |  |  | základní |  | 0 | 0 | 0 | 0 | 0 | 32 | M | 2 |  |  |  | ROZPOCET | 0 | 0 | 0 | 0 | 0 | 1 | 0 | 16 | 1773575212
| P |  | Poznámka k položce: - mezikus tl.25xf310/60mm mater.1.4301 | [15 empty] | P | 2
| VV |  | 11*2 |  | 22 | [13 empty] | VV | 2 | 2 | True | 1 | ROZPOCET
16 | M | PS03M007 | Hřídel (č.v.A4-1896-02-07a) | kg | 5 |  | 0 |  |  |  | základní |  | 0 | 0 | 0 | 0 | 0 | 32 | M | 2 |  |  |  | ROZPOCET | 0 | 0 | 0 | 0 | 0 | 1 | 0 | 16 | -2057730709
| P |  | Poznámka k položce: - hřídel f50-160mm mater. 1.4021 + QT800 - 2,5kg/ks | [15 empty] | P | 2
| VV |  | 2,5*2 |  | 5 | [13 empty] | VV | 2 | 2 | True | 1 | ROZPOCET
17 | M | PS03M008 | Kryt řetězového kola, č.v. A1-1896-02-16 | kg | 40 |  | 0 |  |  |  | základní |  | 0 | 0 | 0 | 0 | 0 | 32 | M | 2 |  |  |  | ROZPOCET | 0 | 0 | 0 | 0 | 0 | 1 | 0 | 16 | 506231344
| P |  | Poznámka k položce: Komponenty OK - mater.1.0038: - držák (Tl.2x75-700mm - 0.8kg/ks) 2ks - krajní výztuha I. (Tl.2x50-2060mm - 1,5kg/ks) 1ks - krajní výztuha II. (Tl.2x48-2060mm - 1,4kg/ks) 1ks - čelo (Tl.2x796x798mm - 10kg/ks) 1ks - plášť (děrovaný plech) (Tl.1x690x2050mm - 5,5kg/ks) 1ks | [15 empty] | P | 2
| VV |  | 20*2 |  | 40 | [13 empty] | VV | 2 | 2 | True | 1 | ROZPOCET
18 | M | PS03M009 | Gallův řetěz DGV180, č.v.A1-1896-03) | kpl | 2 |  | 0 |  |  |  | základní |  | 0 | 0 | 0 | 0 | 0 | 32 | M | 2 |  |  |  | ROZPOCET | 0 | 0 | 0 | 0 | 0 | 1 | 0 | 16 | 1084609488
| P |  | Poznámka k položce: Hlavní parametry Gallova řetězu: - min. nosnost řetězu (Fb) 509kN - rozteč (p) 180mm - počet článků 58 (58x180=10440mm) - počet řad - lamel (destiček) na článek (x) 8 - šířka vnitřní (b1) 70mm - celková délka řetězu 10810mm - celková hmotnost řetězu 2800kg Gallův řetěz pro vodní díla - DGV 180 - délka 10810mm): - komponenty OK Gallova řetězu (mater.nerez 1.4021+tepel. zpracování QT800) - 1045 kg - čep 53ks - čep I. 6ks - pojišťovací kroužek 117 ks - pojišťovací kroužek zásobník 4ks, ...) - komponenty OK Gallova řetězu (mater.nerez 1.4301) - 1695 kg - lamela 464ks - lamela I. 1ks - distanční kroužek 5ks - distanční kroužek I. 12ks - distanční kroužek II. 1ks - komponenty OK Gallova řetězu (mater.mosaz CW508L) (vložka 826ks, ...)- 25 kg - čep II. (závěs.konzola) f70-355mm (mater.nerez 1.4021+tepel.zpra. QT800) (1ks)-11 kg - závěsná konzola (svarek) (mater.nerez 1.4301) (1ks) - 32 kg - příslušenství: - spojovací, kotevní a ostatní materiál (nerez A2/A4) - 20 kg -ostatní materiál (plastické mazivo, …) - 1 kpl | [15 empty] | P | 2
19 | M | PS03M010 | Vodítko, č.v.A2-1895-04 | kg | 50 |  | 0 |  |  |  | základní |  | 0 | 0 | 0 | 0 | 0 | 32 | M | 2 |  |  |  | ROZPOCET | 0 | 0 | 0 | 0 | 0 | 1 | 0 | 16 | 398575837
| P |  | Poznámka k položce: - komponenty OK (mater.1.4301) (vodítko - svarek 25kg/1kpl): - vedení (60x60-555mm - 16kg/ks) 1ks -deska (100x20-285mm - 4,5kg/ks) 2ks, … | [15 empty] | P | 2
| VV |  | 25*2 |  | 50 | [13 empty] | VV | 2 | 2 | True | 1 | ROZPOCET
20 | M | PS03M011 | Pochůzný rošt, č.v. A3-1895-06 | ks | 2 |  | 0 |  |  |  | základní |  | 0 | 0 | 0 | 0 | 0 | 32 | M | 2 |  |  |  | ROZPOCET | 0 | 0 | 0 | 0 | 0 | 1 | 0 | 16 | -34850148
| P |  | Poznámka k položce: - pochůzný rošt rošt SP3.30-34/38-3x900x1495 dle DIN 24 537-1 - mater.1.0038 žárově Zn - 38kg/ks - spojovací a kotevní materiál (nerez A2/A4) - 2 kg | [15 empty] | P | 2
21 | M | PS03M012 | Rám plošina, č.v. A2-1895-05 | kg | 50 |  | 0 |  |  |  | základní |  | 0 | 0 | 0 | 0 | 0 | 32 | M | 2 |  |  |  | ROZPOCET | 0 | 0 | 0 | 0 | 0 | 1 | 0 | 16 | 281822407
| P |  | Poznámka k položce: - komponenty OK (mater.1.0038) (rám plošina - svarek 25kg/1kpl): - nosník I. (80x40x4-1500mm - 10,5kg/ks) 1ks - nosník II. (80x40x4-595mm - 4kg/ks) 1ks - stojina (40x40x4-265mm - 3kg/ks) 3ks - plech I. (Tl.5x55-1495mm - 3kg/ks) 1ks - plech II. (Tl.5x55-585mm - 1,5kg/ks) 1ks - deska (60x10-185mm - 1kg/ks) 3ks, … | [15 empty] | P | 2
| VV |  | 25*2 |  | 50 | [13 empty] | VV | 2 | 2 | True | 1 | ROZPOCET
22 | M | PS03M013 | Táhla (závěsná táhla), úprava, č.v. A0-1895-00 poz.7 | kpl | 2 |  | 0 |  |  |  | základní |  | 0 | 0 | 0 | 0 | 0 | 32 | M | 2 |  |  |  | ROZPOCET | 0 | 0 | 0 | 0 | 0 | 1 | 0 | 16 | -1005870534
| P |  | Poznámka k položce: - komponenty OK (mater.1.0038) (1kpl): 226 kg - výměna zeslabených OK komponentů táhla do 10% celkové hmotnosti sestavy táhla cca 2134kg (OK táhlo I., táhlo II., táhlo III., deska spojovací, ...) - komponenty OK (stáv. mater.17 021 QT - nový 1.4021 QT800) (1kpl): 12 kg - výměna zeslabených OK komponentů táhla do 10% celkové hmotnosti sestavy táhla cca 120kg (OK čep závěsný, čep, ...) - přídržka čepu táhel (40x8-120mm mater. 1.4301 - 0,2kg/ks) 30ks - 6 kg | [15 empty] | P | 2
23 | M | PS03M014 | Pochůzná plocha (podesty na kótě 735,895 m n.m.), č.v. A0-1895-00 poz.8 | kpl | 2 |  | 0 |  |  |  | základní |  | 0 | 0 | 0 | 0 | 0 | 32 | M | 2 |  |  |  | ROZPOCET | 0 | 0 | 0 | 0 | 0 | 1 | 0 | 16 | 907098368
| P |  | Poznámka k položce: - podlahový plech I. (slza 4 4x900x685mm 1ks dle ČSN EN 10051 - 21kg/ks) (mater. 1.0038) - podlahový plech II. (slza 4 4x900x1055mm 1ks dle ČSN EN 10051 - 32kg/ks) (mater. 1.0038) - zarovnání montážní (pochůzné) plochy - vyrovnání plochy v místě montáže rámu nového zvedacího mechanizmu jednosložkovou cementovou podlahovou hmotou (např. WEBER – BP 404 weber.bat balkonový do vnějšího prostředí) na kótu podesty 735,895 m n.m. 2x25kg /1kpl. | [15 empty] | P | 2
24 | M | PS03M015 | Spojovací a kotevní materiál | kpl | 2 |  | 0 |  |  |  | základní |  | 0 | 0 | 0 | 0 | 0 | 32 | M | 2 |  |  |  | ROZPOCET | 0 | 0 | 0 | 0 | 0 | 1 | 0 | 16 | -1217243729
| P |  | Poznámka k položce: - spojovací a kotevní materiál (nerez A2/A4) dle (č.v.A0-1895-00): 25 kg - závitová tyč M20x250 DIN 976 nerez A4(80) (13ks) - šroub M16x25 ČSN EN 24017 nerez A4(70) (92ks) - šroub M20x80 ČSN EN 24017 nerez A4(70) (8ks) - matice M20 ČSN EN 24032 nerez A2(70) (21ks) - podložka 21 ČSN EN ISO 7090 nerez A2(70) (8ks) - podložka velká 21 ČSN 02 1708 nerez A2(70) (13ks) - podložka pojistná 17 ČSN 02 1751 nerez A2(70) (92ks), … - kotva pro velká zatížení např. FISCHER FH II 15/25 SK nerez A4(70) - 4 ks - kotevní pryskyřice (chemická malta) např. Sanax ResiFix 2EC 410ml - 7 ks - spojovací a kotevní materiál ZM509 (nerez A2/A4): 30 kg - šroub M16x50 ČSN EN 10642 nerez A4(70) (4ks) - šroub M36x110 ČSN EN 24014 nerez A4(70) (8ks) - šroub M8x35 ČSN EN 24017 nerez A4(70) (4ks) - šroub M10x30 ČSN EN 24017 nerez A4(70) (16ks) - šroub M12x30 ČSN EN 24017 nerez A4(70) (8ks) - šroub M20x50 ČSN EN 24017 nerez A4(70) (4ks) - šroub M36x100 ČSN EN 24017 nerez A4(70) (4ks) - šroub M24x200 ČSN EN ISO 4762 nerez A4(70) (1ks) - matice M8 ČSN EN 24032 nerez A2(70) (4ks) - matice M36 ČSN EN 24032 nerez A2(70) (12ks) - podložka 8,4 ČSN EN ISO 7090 nerez A2(70) (4ks) - podložka 33 ČSN EN ISO 7090 nerez A2(70) (4ks) - podložka pružná 10,2 ČSN 02 1741 nerez A2(70) (16ks) - podložka pružná 12,2 ČSN 02 1741 nerez A2(70) (8ks) - podložka pružná 20,2 ČSN 02 1741 nerez A2(70) (4ks), … | [15 empty] | P | 2
25 | M | PS03M016 | Normalizované komponenty | kpl | 2 |  | 0 |  |  |  | základní |  | 0 | 0 | 0 | 0 | 0 | 32 | M | 2 |  |  |  | ROZPOCET | 0 | 0 | 0 | 0 | 0 | 1 | 0 | 16 | -432828456
| P |  | Poznámka k položce: - normalizované komponenty ZM509 - matice KM 34 ČSN ISO 2982-2 - podložka MB 34 ČSN ISO 2982-2 - pero 45e7x25-240 - pero 10e7x8-55 - pero 12e7x8-60 | [15 empty] | P | 2
26 | M | PS03M017 | Přípravky výrobní / montážní | kpl | 2 |  | 0 |  |  |  | základní |  | 0 | 0 | 0 | 0 | 0 | 32 | M | 2 |  |  |  | ROZPOCET | 0 | 0 | 0 | 0 | 0 | 1 | 0 | 16 | 1771295550
| P |  | Poznámka k položce: - pomocné OK - podkladní trámy - elektrody, brusné kotouče - apod. | [15 empty] | P | 2
27 | K | 998767101 | Přesun hmot pro zámečnické konstrukce stanovený z hmotnosti přesunovaného materiálu vodorovná dopravní vzdálenost do 50 m v objektech výšky do 6 m | t | 18.8 |  | 0 | CS ÚRS 2022 01 |  |  | základní |  | 0 | 0 | 0 | 0 | 0 | 16 | K | 2 |  |  |  | ROZPOCET | 0 | 0 | 0 | 0 | 0 | 1 | 0 | 16 | 1306287122
| Online PSC |  | https://podminky.urs.cz/item/CS_URS_2021_02/998767101 | [15 empty] | Online PSC | 2
| D | 789 | Povrchové úpravy ocelových konstrukcí a technologických zařízení |  |  |  | 0 | [5 empty] | 0 |  | 0 |  | 2.236 | 2 | D | 1 |  |  |  | ROZPOCET | [6 empty] | 0
28 | K | 789_R_003 | Zhotovení nátěru ocelových konstrukcí třídy IV 620 μm, nátěrový systém 1 | m2 | 40 |  | 0 |  |  |  | základní |  | 0 | 0 | 0 | 0 | 0 | 4 | K | 2 |  |  |  | ROZPOCET | 0 | 0 | 0 | 0 | 0 | 1 | 0 | 4 | 1812764385
| P |  | Poznámka k položce: PKO v souladu s ČSN EN ISO 12944-5: - nátěr: EP, vysokosušinový, aplik.- min.620 μm - nátěr penetrační vrstva 170 μm - nátěr mezivrstva 175 μm - nátěr mezivrstva 175 μm - nátěr vrchní vrstva 100 μm -barevné řešení – šedá RAL 7032 | [15 empty] | P | 2
| VV |  | "táhla"20*2 |  | 40 | [13 empty] | VV | 2 | 2 | True | 0 | ROZPOCET
| VV |  | Součet |  | 40 | [13 empty] | VV | 2 | 4 | True | 1 | ROZPOCET
29 | M | 246_M003 | Nátěr EP na ocel s nízkým obsahem rozpouštědel | m2 | 40 |  | 0 |  |  |  | základní |  | 0 | 0 | 0 | 0 | 0 | 8 | M | 2 |  |  |  | ROZPOCET | 0 | 0 | 0 | 0 | 0 | 1 | 0 | 4 | -2067316684
| P |  | Poznámka k položce: - mechanicky odolný, chemicky zatížitelný, odolný vůči otěru a nárazu. - vysoký stupeň odolnosti vůči vodě, agresivní odpadní vodě a mnoha chemikáliím, zejména roztokům solí a kyselin, které se vyskytují v biologických procesech - vysoký stupeň difúze - velmi dobrá přilnavost na ocelové a minerální povrchy - vysoký stupeň bezpečnosti pro zpracovatele díky možnosti kontroly pórů u nátěru | [15 empty] | P | 2
| VV |  | "táhla"20*2 |  | 40 | [13 empty] | VV | 2 | 2 | True | 0 | ROZPOCET
| VV |  | Součet |  | 40 | [13 empty] | VV | 2 | 4 | True | 1 | ROZPOCET
30 | K | 789_R_002 | Zhotovení nátěru ocelových konstrukcí třídy IV 360 μm, nátěrový systém 2 | m2 | 52 |  | 0 |  |  |  | základní |  | 0 | 0 | 0 | 0 | 0 | 4 | K | 2 |  |  |  | ROZPOCET | 0 | 0 | 0 | 0 | 0 | 1 | 0 | 4 | -961254849
| P |  | Poznámka k položce: příprava - tryskání povrchu základní SA 2,5 PKO v souladu s ČSN EN ISO 12944-5: - nátěr: EP, vysokosušinový, min.360 μm .- nátěr penetrační vrstva 130 μm .- nátěrmezivrstva 130 μm .- nátěr vrchní vrstva 100 μm .-barevné řešení – šedá RAL 7032 | [15 empty] | P | 2
| VV |  | "rám"15*2 |  | 30 | [13 empty] | VV | 2 | 2 | True | 0 | ROZPOCET
| VV |  | "podperne lozisko"3*2 |  | 6 | [13 empty] | VV | 2 | 2 | True | 0 | ROZPOCET
| VV |  | "retezove kolo"1*2 |  | 2 | [13 empty] | VV | 2 | 2 | True | 0 | ROZPOCET
| VV |  | "podlakove plechy"4*2 |  | 8 | [13 empty] | VV | 2 | 2 | True | 0 | ROZPOCET
| VV |  | "prostup"3*2 |  | 6 | [13 empty] | VV | 2 | 2 | True | 0 | ROZPOCET
| VV |  | Součet |  | 52 | [13 empty] | VV | 2 | 4 | True | 1 | ROZPOCET
31 | M | 246_M002 | Nátěr EP na ocel s nízkým obsahem rozpouštědel | m2 | 52 |  | 0 |  |  |  | základní |  | 0 | 0 | 0 | 0 | 0 | 8 | M | 2 |  |  |  | ROZPOCET | 0 | 0 | 0 | 0 | 0 | 1 | 0 | 4 | 964473732
| P |  | Poznámka k položce: - mechanicky odolný, chemicky zatížitelný, odolný vůči otěru a nárazu. - vysoký stupeň odolnosti vůči vodě, agresivní odpadní vodě a mnoha chemikáliím, zejména roztokům solí a kyselin, které se vyskytují v biologických procesech - vysoký stupeň difúze - velmi dobrá přilnavost na ocelové a minerální povrchy - vysoký stupeň bezpečnosti pro zpracovatele díky možnosti kontroly pórů u nátěru | [15 empty] | P | 2
32 | K | 789121152 | Úpravy povrchů pod nátěry ocelových konstrukcí třídy I odstranění rzi a nečistot pomocí ručního nářadí stupeň přípravy St 2, stupeň zrezivění C | m2 | 6 |  | 0 | CS ÚRS 2022 01 |  |  | základní |  | 0 | 0 | 0 | 0 | 0 | 16 | K | 2 |  |  |  | ROZPOCET | 0 | 0 | 0 | 0 | 0 | 1 | 0 | 16 | 2018509895
| Online PSC |  | https://podminky.urs.cz/item/CS_URS_2021_02/789121152 | [15 empty] | Online PSC | 2
| VV |  | 2*3 |  | 6 | [13 empty] | VV | 2 | 2 | True | 1 | ROZPOCET
33 | K | 789224532 | Otryskání povrchů ocelových konstrukcí suché abrazivní tryskání abrazivem ze strusky třídy IV stupeň zrezivění C, stupeň přípravy Sa 2½ | m2 | 172 |  | 0 | CS ÚRS 2021 01 |  |  | základní |  | 0 | 0 | 0 | 0.013 | 2.236 | 16 | K | 2 |  |  |  | ROZPOCET | 0 | 0 | 0 | 0 | 0 | 1 | 0 | 16 | 1816701481
| Online PSC |  | https://podminky.urs.cz/item/CS_URS_2021_01/789224532 | [15 empty] | Online PSC | 2
| P |  | Poznámka k položce: - tryskání povrchu základní SA 2,5 - tryskání povrchu před nátěrem SA 2,5 dle ČSN EN ISO 12944-4, - drsnost dle ČSN EN ISO 8501-1,2,Rz = 75-100 μm | [15 empty] | P | 2
| VV |  | "základní tryskání" | [15 empty] | VV | 2 | 1 | True | 0 | ROZPOCET
| VV |  | "táhlo"20*2 |  | 40 | [13 empty] | VV | 2 | 2 | True | 0 | ROZPOCET
| VV |  | "rám pohonu"15*2 |  | 30 | [13 empty] | VV | 2 | 2 | True | 0 | ROZPOCET
| VV |  | "podpěrné ložisko"3*2 |  | 6 | [13 empty] | VV | 2 | 2 | True | 0 | ROZPOCET
| VV |  | "řetězové kolo"1*2 |  | 2 | [13 empty] | VV | 2 | 2 | True | 0 | ROZPOCET
| VV |  | "OK plechy prostupu ve strojovně"4*2 |  | 8 | [13 empty] | VV | 2 | 2 | True | 0 | ROZPOCET
| VV |  | Mezisoučet |  | 86 | [13 empty] | VV | 2 | 3 | True | 0 | ROZPOCET
| VV |  | "tryskání před nátěrem"86 |  | 86 | [13 empty] | VV | 2 | 2 | True | 0 | ROZPOCET
| VV |  | Součet |  | 172 | [13 empty] | VV | 2 | 4 | True | 1 | ROZPOCET
34 | K | 78942R001 | Zhotovení povrchu Zn 60-80 μm ponorem v lázni (žárové zinkování) | kg | 50 |  | 0 |  |  |  | základní |  | 0 | 0 | 0 | 0 | 0 | 16 | K | 2 |  |  |  | ROZPOCET | 0 | 0 | 0 | 0 | 0 | 1 | 0 | 16 | 1064193693
| P |  | Poznámka k položce: - chemické očištění povrchu - povrchová ochrana: žárový zinek (zinkováno ponorem v lázni), min.60-80 μm .-barevné řešení – modrý zinek | [15 empty] | P | 2
| VV |  | 25*2 |  | 50 | [13 empty] | VV | 2 | 2 | True | 1 | ROZPOCET
| D | M | Práce a dodávky M |  |  |  | 0 | [5 empty] | 0 |  | 0 |  | 0 | 3 | D | 0 |  |  |  | ROZPOCET | [6 empty] | 0
| D | 21-M | Elektromontáže |  |  |  | 0 | [5 empty] | 0 |  | 0 |  | 0 | 3 | D | 1 |  |  |  | ROZPOCET | [6 empty] | 0
35 | K | 21M00R001 | Demontáž elektroinstalace a elektrozařízení | kpl | 1 |  | 0 |  |  |  | základní |  | 0 | 0 | 0 | 0 | 0 | 64 | K | 2 |  |  |  | ROZPOCET | 0 | 0 | 0 | 0 | 0 | 1 | 0 | 64 | 2034219342
| P |  | Poznámka k položce: - včetně dopravy | [15 empty] | P | 2
36 | K | 21M00R002 | Montáž elektroinstalace a elektrozařízení | kpl | 1 |  | 0 |  |  |  | základní |  | 0 | 0 | 0 | 0 | 0 | 64 | K | 2 |  |  |  | ROZPOCET | 0 | 0 | 0 | 0 | 0 | 1 | 0 | 64 | -412642091
| P |  | Poznámka k položce: - montáž elektroinstalace - vystrojení a montáž rozvaděčů a rozvodnic - přesuny materiálu a pracovníků | [15 empty] | P | 2
37 | M | 21MR002M002 | Elektromateriál pro pohon provozního tabulového uzávěru L/P SV DN 1200 | kpl | 1 |  | 0 |  |  |  | základní |  | 0 | 0 | 0 | 0 | 0 | 256 | M | 2 |  |  |  | ROZPOCET | 0 | 0 | 0 | 0 | 0 | 1 | 0 | 64 | -229516268
| P |  | Poznámka k položce: Elektromateriál: - Svorkovnice 10-ti párová, spojovací, HSTMANSC0 -1ks - Montážní rám pro 3 svorkovnice, hloubka 30mm, HSTMON303 -1ks - Elektroměr iEM3150 do 63A, komunikace Modbus, A9MEM3150 - 2ks - Zakončovací odpor komunikační linky 120 ohm1ks - Svorka SFR.4 4mm2 pro pojistku, béžová (IK141004)--2ks - Koncová deska k SFR.4 (IK131204) -1ks - Pojistka 2A (balení 10 ks) - 1kpl - Oddělovač komunikace RS485, (GREP485) - 1ks - TM5 - PCI kom. modul SL RS485, (TM5PCRS4) - 1ks - Kabel Y-JZ 4x 2,5,flexibilní Y-JZ 4x2,5 - 80m - Kabel F/UTP Cat.5e 4x2xAWG24,PE venkovní plášť černý - 305m (HSEKF424E3) - 1kpl - Drobný a montážní materiál - 1kpl - Technologický vizualizační počítač - 1ks -Záložní zdroj UPS 1500 VA - 1ks | [15 empty] | P | 2
| D | 58-M | Revize vyhrazených technických zařízení |  |  |  | 0 | [5 empty] | 0 |  | 0 |  | 0 | 3 | D | 1 |  |  |  | ROZPOCET | [6 empty] | 0
38 | K | 58M00R001 | Revizní zpráva | ks | 1 |  | 0 |  |  |  | základní |  | 0 | 0 | 0 | 0 | 0 | 64 | K | 2 |  |  |  | ROZPOCET | 0 | 0 | 0 | 0 | 0 | 1 | 0 | 64 | 761826039
| D | N00 | Nepojmenované práce |  |  |  | 0 | [5 empty] | 0 |  | 0 |  | 0 | 3 | D | 0 |  |  |  | ROZPOCET | [6 empty] | 0
| D | N01 | Práce na ASŘ |  |  |  | 0 | [5 empty] | 0 |  | 0 |  | 0 | 3 | D | 1 |  |  |  | ROZPOCET | [6 empty] | 0
39 | K | N010001 | Úprava software ASŘ | kpl | 1 |  | 0 |  |  |  | základní |  | 0 | 0 | 0 | 0 | 0 | 64 | K | 2 |  |  |  | ROZPOCET | 0 | 0 | 0 | 0 | 0 | 1 | 0 | 64 | 110447014
| P |  | Poznámka k položce: - úpravy SW aplikace v PLC automatech - pravy SW aplikace v operátroských panelech - včetně dopravy pracovníků | [15 empty] | P | 2
40 | M | M0N01001 | Dodávka materiálu pro ASŘ | kpl | 1 |  | 0 |  |  |  | základní |  | 0 | 0 | 0 | 0 | 0 | 256 | M | 2 |  |  |  | ROZPOCET | 0 | 0 | 0 | 0 | 0 | 1 | 0 | 64 | -951070001
| P |  | Poznámka k položce: - SCADA systém vč.ovladače komunikace - 1 ks - Aplikační program pro SCADA systém - 1 kpl | [15 empty] | P | 2

## PS4_SachtyUzav - PS4 Šach...
[9 empty] | >> skryté sloupce << | [9 empty] | {515242e6-e864-462b-b2c9-9437b60caae9}
2
| KRYCÍ LIST SOUPISU PRACÍ | [8 empty] | v --- níže se nacházejí doplnkové a pomocné údaje k sestavám --- v | [8 empty] | False
Stavba:
VD Josefův Důl, rekonstrukce rychlouzávěrových tabulí
Objekt:
PS4_SachtyUzav - PS4 Šachty provozních uzávěrů
| KSO: |  | 832 12 |  |  | CC-CZ:
| Místo: |  | VD Josefův Důl |  |  | Datum: | 2022-05-23
| Zadavatel: |  |  |  |  | IČ:
|  | Povodí Labe, státní podnik |  |  |  | DIČ:
| Uchazeč: |  |  |  |  | IČ: | Vyplň údaj
|  | Vyplň údaj |  |  |  | DIČ: | Vyplň údaj
| Projektant: |  |  |  |  | IČ:
|  | PS PROFI s.r.o. |  |  |  | DIČ:
| Zpracovatel: |  |  |  |  | IČ:
|  | MD |  |  |  | DIČ:
Poznámka:
| Cena bez DPH | [5 empty] | 0
|  |  | Základ daně |  |  | Sazba daně | Výše daně
| DPH | základní | 0 |  |  | 21% | 0
|  | snížená | 0 |  |  | 15% | 0
|  | zákl. přenesená | 0 |  |  | 21% | 0
|  | sníž. přenesená | 0 |  |  | 15% | 0
|  | nulová | 0 |  |  | 0% | 0
| Cena s DPH |  |  | v | CZK |  | 0
REKAPITULACE ČLENĚNÍ SOUPISU PRACÍ
Stavba:
VD Josefův Důl, rekonstrukce rychlouzávěrových tabulí
Objekt:
PS4_SachtyUzav - PS4 Šachty provozních uzávěrů
Místo: |  |  | VD Josefův Důl |  |  | Datum: | 2022-05-23
Zadavatel: |  |  | Povodí Labe, státní podnik |  |  | Projektant: | PS PROFI s.r.o.
Uchazeč: |  |  | Vyplň údaj |  |  | Zpracovatel: | MD
Kód dílu - Popis | [6 empty] | Cena celkem [CZK]
Náklady stavby celkem | [6 empty] | 0 | [12 empty] | -1
| HSV - Práce a dodávky HSV | [5 empty] | 0
| 9 - Ostatní konstrukce a práce, bourání | [5 empty] | 0
| 997 - Přesun sutě | [5 empty] | 0
| 998 - Přesun hmot | [5 empty] | 0
| PSV - Práce a dodávky PSV | [5 empty] | 0
| 722 - Zdravotechnika - vnitřní vodovod | [5 empty] | 0
| 767 - Konstrukce zámečnické | [5 empty] | 0
| 789 - Povrchové úpravy ocelových konstrukcí a technologických zařízení | [5 empty] | 0
SOUPIS PRACÍ
Stavba:
VD Josefův Důl, rekonstrukce rychlouzávěrových tabulí
Objekt:
PS4_SachtyUzav - PS4 Šachty provozních uzávěrů
Místo: |  |  | VD Josefův Důl |  |  | Datum: | 2022-05-23
Zadavatel: |  |  | Povodí Labe, státní podnik |  |  | Projektant: | PS PROFI s.r.o.
Uchazeč: |  |  | Vyplň údaj |  |  | Zpracovatel: | MD
PČ | Typ | Kód | Popis | MJ | Množství | J.cena [CZK] | Cena celkem [CZK] | Cenová soustava |  |  | DPH | J. Nh [h] | Nh celkem [h] | J. hmotnost [t] | Hmotnost celkem [t] | J. suť [t] | Suť Celkem [t]
Náklady soupisu celkem | [6 empty] | 0 | [5 empty] | 0 |  | 0.92928 |  | 3.0226 |  | D | -1 | [10 empty] | 0
| D | HSV | Práce a dodávky HSV |  |  |  | 0 | [5 empty] | 0 |  | 0.34583 |  | 0.1451 | 1 | D | 0 |  |  |  | ROZPOCET | [6 empty] | 0
| D | 9 | Ostatní konstrukce a práce, bourání |  |  |  | 0 | [5 empty] | 0 |  | 0.34583 |  | 0.1451 | 1 | D | 1 |  |  |  | ROZPOCET | [6 empty] | 0
1 | K | 91R063203002 | Potápěčské práce prováděné pod hladinou - servisní (technologické práce - asistence) | hod | 204 |  | 0 |  |  |  | základní |  | 0 | 0 | 0 | 0 | 0 | 4 | K | 2 |  |  |  | ROZPOCET | 0 | 0 | 0 | 0 | 0 | 1 | 0 | 4 | -1968042512
| P |  | Poznámka k položce: - dle NV č. 591/2006 Sb., příloha č.5, článek XVIII., bod č.4, písmeno i se zajištěním každého sestupu potápěče jistícím potápěčem nad hladinou - očištění betonové konstrukce od nečistot a degradovaného betonu šachet pod vodou - sanace jednotlivých poruch betonových konstrukcí dle specifikace (průzkum) - osazení a demontáž provizorního uzavření potrubí DN200 v šachtách: - druhá funkční šachta spodní výpustí - šachta vodárenského objektu (koordinace s provozovatelem) - četa profesionálních potápěčů tj. s osvědčením o získání profesní kvalifikace potápěč pracovní 69-014-H podle § 18 zákona č. 179/2006Sb., zákona č. 53/2012Sb, ... - 1 pracující a jeden záložní (připravený) potápěč | [15 empty] | P | 2
| VV |  | "očištění a příprava konstrukce"48 |  | 48 | [13 empty] | VV | 2 | 2 | True | 0 | ROZPOCET
| VV |  | "sanace poruch"144 |  | 144 | [13 empty] | VV | 2 | 2 | True | 0 | ROZPOCET
| VV |  | "ucpání a uvolnění DN200"6*2 |  | 12 | [13 empty] | VV | 2 | 2 | True | 0 | ROZPOCET
| VV |  | Součet |  | 204 | [13 empty] | VV | 2 | 4 | True | 1 | ROZPOCET
2 | K | 91R063203010 | Potápěčské práce prováděné nad hladinou - servisní (technologické práce - asistence) | hod | 272 |  | 0 |  |  |  | základní |  | 0 | 0 | 0 | 0 | 0 | 4 | K | 2 |  |  |  | ROZPOCET | 0 | 0 | 0 | 0 | 0 | 1 | 0 | 4 | 155625733
| P |  | Poznámka k položce: - očištění betonové konstrukce od nečistot a degradovaného betonu šachet pod vodou - sanace jednotlivých poruch betonových konstrukcí dle specifikace (průzkum) - osazení a demontáž provizorního uzavření potrubí DN200 v šachtách: - druhá funkční šachta spodní výpustí - šachta vodárenského objektu (koordinace s provozovatelem) - četa profesionálních potápěčů tj. s osvědčením o získání profesní kvalifikace potápěč pracovní 69-014-H podle § 18 zákona č. 179/2006Sb., zákona č. 53/2012Sb, ... - 1 vedoucí a jeden pomocný porápěč | [15 empty] | P | 2
| VV |  | "ocisteni"64 |  | 64 | [13 empty] | VV | 2 | 2 | True | 0 | ROZPOCET
| VV |  | "sanace"192 |  | 192 | [13 empty] | VV | 2 | 2 | True | 0 | ROZPOCET
| VV |  | "utěsnění DN200"8*2 |  | 16 | [13 empty] | VV | 2 | 2 | True | 0 | ROZPOCET
| VV |  | Součet |  | 272 | [13 empty] | VV | 2 | 4 | True | 1 | ROZPOCET
3 | M | M91RM001 | Výplňová směs na bazi cementu s přídasami proti rozplavení | kg | 500 |  | 0 |  |  |  | základní |  | 0 | 0 | 0 | 0 | 0 | 8 | M | 2 |  |  |  | ROZPOCET | 0 | 0 | 0 | 0 | 0 | 1 | 0 | 4 | -1392601925
4 | M | M91RM002 | Spárovací směs odolná proti rozplavení | kg | 100 |  | 0 |  |  |  | základní |  | 0 | 0 | 0 | 0 | 0 | 8 | M | 2 |  |  |  | ROZPOCET | 0 | 0 | 0 | 0 | 0 | 1 | 0 | 4 | 2084232437
5 | M | M91RM003 | Konstrukční ocel | kg | 200 |  | 0 |  |  |  | základní |  | 0 | 0 | 0 | 0 | 0 | 8 | M | 2 |  |  |  | ROZPOCET | 0 | 0 | 0 | 0 | 0 | 1 | 0 | 4 | 1774451607
| P |  | Poznámka k položce: - válcované tyče, plechy - použití pro bednění sanovaných poruch | [15 empty] | P | 2
6 | M | M91RM004 | Spojovací materiál, kotevní materiál | kg | 30 |  | 0 |  |  |  | základní |  | 0 | 0 | 0 | 0 | 0 | 8 | M | 2 |  |  |  | ROZPOCET | 0 | 0 | 0 | 0 | 0 | 1 | 0 | 4 | -1620007248
| P |  | Poznámka k položce: - montáž a demontáž bednění, pomocné konstrukce - kotevní tyče, chemické kotvy - spojovací mteriál | [15 empty] | P | 2
7 | M | M91RM005 | Drobný spotřební materiál, přípravky | kpl | 1 |  | 0 |  |  |  | základní |  | 0 | 0 | 0 | 0 | 0 | 8 | M | 2 |  |  |  | ROZPOCET | 0 | 0 | 0 | 0 | 0 | 1 | 0 | 4 | 1826292710
8 | M | M91RM006 | Tlakové zátky do potrubí DN200 - zakázková výroba | ks | 2 |  | 0 |  |  |  | základní |  | 0 | 0 | 0 | 0 | 0 | 8 | M | 2 |  |  |  | ROZPOCET | 0 | 0 | 0 | 0 | 0 | 1 | 0 | 4 | -1299953199
9 | K | 91R063203020 | Zajištění potapěčských prací - technické a bezpečnostní | kpl | 1 |  | 0 |  |  |  | základní |  | 0 | 0 | 0 | 0 | 0 | 4 | K | 2 |  |  |  | ROZPOCET | 0 | 0 | 0 | 0 | 0 | 1 | 0 | 4 | -856625674
| P |  | Poznámka k položce: - zebezpečení potápěčských prací speciální technikou (např. dekompresní komora, speciální dýchací směsi, …) - 8 dní - očištění konstrukcí - 12 dní - sanace poruch - 1 den - ucpání a uvolnění potrubí DN200 - vysokotlaký zdroj vody - 8 dní - hydraulické (pneumatické) pracovní nářadí použitelné pod vodou - přeprava techniky, DK, apod. ... | [15 empty] | P | 2
10 | K | 953943112 | Osazování drobných kovových předmětů výrobků ostatních jinde neuvedených do vynechaných či vysekaných kapes zdiva, se zajištěním polohy se zalitím maltou cementovou, hmotnosti přes 1 do 5 kg/kus | kus | 20 |  | 0 | CS ÚRS 2022 01 |  |  | základní |  | 0 | 0.01638 | 0.3276 | 0 | 0 | 4 | K | 2 |  |  |  | ROZPOCET | 0 | 0 | 0 | 0 | 0 | 1 | 0 | 4 | -286626332
| Online PSC |  | https://podminky.urs.cz/item/CS_URS_2021_02/953943112 | [15 empty] | Online PSC | 2
| VV |  | 2*10"čepy provizorní zábrany" |  | 20 | [13 empty] | VV | 2 | 2 | True | 1 | ROZPOCET
11 | M | M9530M001 | Patky probizorních zábran | kg | 80 |  | 0 |  |  |  | základní |  | 0 | 0 | 0 | 0 | 0 | 8 | M | 2 |  |  |  | ROZPOCET | 0 | 0 | 0 | 0 | 0 | 1 | 0 | 4 | 1581869795
| P |  | Poznámka k položce: - patky provizorních zábran montované do podlahy - 2 x 10 ks á 4 kg | [15 empty] | P | 2
| VV |  | 4*20 |  | 80 | [13 empty] | VV | 2 | 2 | True | 1 | ROZPOCET
12 | M | M9530M002 | Kotevní zálivka objemově kompenzovaná | kg | 8 |  | 0 |  |  |  | základní |  | 0 | 0 | 0 | 0 | 0 | 8 | M | 2 |  |  |  | ROZPOCET | 0 | 0 | 0 | 0 | 0 | 1 | 0 | 4 | -1633093060
| VV |  | 0,4*2*10 |  | 8 | [13 empty] | VV | 2 | 2 | True | 1 | ROZPOCET
13 | K | 953943122 | Osazování drobných kovových předmětů výrobků ostatních jinde neuvedených do betonu se zajištěním polohy k bednění či k výztuži před zabetonováním hmotnosti přes 1 do 5 kg/kus | kus | 2 |  | 0 | CS ÚRS 2022 01 |  |  | základní |  | 0 | 0.00015 | 0.0003 | 0 | 0 | 4 | K | 2 |  |  |  | ROZPOCET | 0 | 0 | 0 | 0 | 0 | 1 | 0 | 4 | -131221091
| Online PSC |  | https://podminky.urs.cz/item/CS_URS_2021_02/953943122 | [15 empty] | Online PSC | 2
| P |  | Poznámka k položce: - díly rámů ve strojovně (obě šachty) | [15 empty] | P | 2
14 | M | M93594M001 | Rám poklopu - svařenec | kg | 8 |  | 0 |  |  |  | základní |  | 0 | 0 | 0 | 0 | 0 | 8 | M | 2 |  |  |  | ROZPOCET | 0 | 0 | 0 | 0 | 0 | 1 | 0 | 4 | -1426376577
| P |  | Poznámka k položce: - díly úpravy rámu na 735.85 m n.m. - svařenec, 2 šachty, S235 | [15 empty] | P | 2
| VV |  | 4*2 |  | 8 | [13 empty] | VV | 2 | 2 | True | 1 | ROZPOCET
15 | K | 953943123 | Osazování drobných kovových předmětů výrobků ostatních jinde neuvedených do betonu se zajištěním polohy k bednění či k výztuži před zabetonováním hmotnosti přes 5 do 15 kg/kus | kus | 2 |  | 0 | CS ÚRS 2022 01 |  |  | základní |  | 0 | 0.00025 | 0.0005 | 0 | 0 | 4 | K | 2 |  |  |  | ROZPOCET | 0 | 0 | 0 | 0 | 0 | 1 | 0 | 4 | -971971460
| Online PSC |  | https://podminky.urs.cz/item/CS_URS_2021_02/953943123 | [15 empty] | Online PSC | 2
16 | M | M95394M002 | Poklopy šachet ve strojovně - S235 | kg | 63.8 |  | 0 |  |  |  | základní |  | 0 | 0 | 0 | 0 | 0 | 8 | M | 2 |  |  |  | ROZPOCET | 0 | 0 | 0 | 0 | 0 | 1 | 0 | 4 | 729554542
| P |  | Poznámka k položce: - nové poklopy na 735.85 m n.m. - svařence, S235, 2 šachty | [15 empty] | P | 2
| VV |  | 31,9*2 |  | 63.8 | [13 empty] | VV | 2 | 2 | True | 1 | ROZPOCET
17 | K | 953943124 | Osazování drobných kovových předmětů výrobků ostatních jinde neuvedených do betonu se zajištěním polohy k bednění či k výztuži před zabetonováním hmotnosti přes 15 do 30 kg/kus | kus | 2 |  | 0 | CS ÚRS 2022 01 |  |  | základní |  | 0 | 0.00044 | 0.00088 | 0 | 0 | 4 | K | 2 |  |  |  | ROZPOCET | 0 | 0 | 0 | 0 | 0 | 1 | 0 | 4 | -1648110087
| Online PSC |  | https://podminky.urs.cz/item/CS_URS_2021_02/953943124 | [15 empty] | Online PSC | 2
| P |  | Poznámka k položce: - mříže u průlezů žebříků typII. | [15 empty] | P | 2
18 | M | M95394M003 | Nerezové mříže průlezů revizní komory | kg | 64.6 |  | 0 |  |  |  | základní |  | 0 | 0 | 0 | 0 | 0 | 8 | M | 2 |  |  |  | ROZPOCET | 0 | 0 | 0 | 0 | 0 | 1 | 0 | 4 | -1350806261
| VV |  | 32,30*2 |  | 64.6 | [13 empty] | VV | 2 | 2 | True | 1 | ROZPOCET
19 | K | 963051113 | Bourání železobetonových stropů deskových, tl. přes 80 mm | m3 | 0.03 |  | 0 | CS ÚRS 2022 01 |  |  | základní |  | 0 | 0 | 0 | 2.4 | 0.072 | 4 | K | 2 |  |  |  | ROZPOCET | 0 | 0 | 0 | 0 | 0 | 1 | 0 | 4 | 1093270404
| Online PSC |  | https://podminky.urs.cz/item/CS_URS_2021_02/963051113 | [15 empty] | Online PSC | 2
| VV |  | "rám strojovny" ((0,3*2+0,9)*0,1*0,1)*2 |  | 0.03 | [13 empty] | VV | 2 | 2 | True | 1 | ROZPOCET
20 | K | 977151111 | Jádrové vrty diamantovými korunkami do stavebních materiálů (železobetonu, betonu, cihel, obkladů, dlažeb, kamene) průměru do 35 mm | m | 7.6 |  | 0 | CS ÚRS 2022 01 |  |  | základní |  | 0 | 0.00076 | 0.005776 | 0.0021 | 0.01596 | 4 | K | 2 |  |  |  | ROZPOCET | 0 | 0 | 0 | 0 | 0 | 1 | 0 | 4 | -1064686419
| Online PSC |  | https://podminky.urs.cz/item/CS_URS_2021_02/977151111 | [15 empty] | Online PSC | 2
| P |  | Poznámka k položce: - kóta 735.85 m.n.m. - 4xØ30mm á 0.55 m, 2 šachty - kóta 729.20 m n.m. - 2xØ30mm á 0.8 m, 2 šachty | [15 empty] | P | 2
| VV |  | "strojovna"0,55*4*2 |  | 4.4 | [13 empty] | VV | 2 | 2 | True | 0 | ROZPOCET
| VV |  | "revizní komora"0,8*2*2 |  | 3.2 | [13 empty] | VV | 2 | 2 | True | 0 | ROZPOCET
| VV |  | Součet |  | 7.6 | [13 empty] | VV | 2 | 4 | True | 1 | ROZPOCET
21 | K | 977151113 | Jádrové vrty diamantovými korunkami do stavebních materiálů (železobetonu, betonu, cihel, obkladů, dlažeb, kamene) průměru přes 40 do 50 mm | m | 5.4 |  | 0 | CS ÚRS 2022 01 |  |  | základní |  | 0 | 0.00097 | 0.005238 | 0.0043 | 0.02322 | 4 | K | 2 |  |  |  | ROZPOCET | 0 | 0 | 0 | 0 | 0 | 1 | 0 | 4 | -2082610667
| Online PSC |  | https://podminky.urs.cz/item/CS_URS_2021_02/977151113 | [15 empty] | Online PSC | 2
| P |  | Poznámka k položce: - čepy sloupků provizorních zábran - vývrt pro příruby čepů sloupků ve strojovně i v revizní komoře | [15 empty] | P | 2
| VV |  | "čepy provizorní zábrany"0,15*10*2 |  | 3 | [13 empty] | VV | 2 | 2 | True | 0 | ROZPOCET
| VV |  | "staré kapsy zábradlí"0,15*2*4 |  | 1.2 | [13 empty] | VV | 2 | 2 | True | 0 | ROZPOCET
| VV |  | "nové kapsy zábradlí"0,15*2*4 |  | 1.2 | [13 empty] | VV | 2 | 2 | True | 0 | ROZPOCET
| VV |  | Součet |  | 5.4 | [13 empty] | VV | 2 | 4 | True | 1 | ROZPOCET
22 | K | 977151117 | Jádrové vrty diamantovými korunkami do stavebních materiálů (železobetonu, betonu, cihel, obkladů, dlažeb, kamene) průměru přes 80 do 90 mm | m | 0.48 |  | 0 | CS ÚRS 2022 01 |  |  | základní |  | 0 | 0.00118 | 0.0005664 | 0.014 | 0.00672 | 4 | K | 2 |  |  |  | ROZPOCET | 0 | 0 | 0 | 0 | 0 | 1 | 0 | 4 | 480856875
| Online PSC |  | https://podminky.urs.cz/item/CS_URS_2021_02/977151117 | [15 empty] | Online PSC | 2
| P |  | Poznámka k položce: - vývrt pro příruby čepů sloupků ve strojovně i v revizní komoře | [15 empty] | P | 2
| VV |  | "patky zábradlí"0,02*2*2 |  | 0.08 | [13 empty] | VV | 2 | 2 | True | 0 | ROZPOCET
| VV |  | "provizorní zábrany"0,02*10*2 |  | 0.4 | [13 empty] | VV | 2 | 2 | True | 0 | ROZPOCET
| VV |  | Součet |  | 0.48 | [13 empty] | VV | 2 | 4 | True | 1 | ROZPOCET
23 | K | 977151118 | Jádrové vrty diamantovými korunkami do stavebních materiálů (železobetonu, betonu, cihel, obkladů, dlažeb, kamene) průměru přes 90 do 100 mm | m | 1.6 |  | 0 | CS ÚRS 2022 01 |  |  | základní |  | 0 | 0.00123 | 0.001968 | 0.017 | 0.0272 | 4 | K | 2 |  |  |  | ROZPOCET | 0 | 0 | 0 | 0 | 0 | 1 | 0 | 4 | -973064218
| Online PSC |  | https://podminky.urs.cz/item/CS_URS_2021_02/977151118 | [15 empty] | Online PSC | 2
| P |  | Poznámka k položce: - kóta 729.20 m n.m. - 2xØ100mm á 0.8 m, 2 šachty | [15 empty] | P | 2
| VV |  | "revizní komora"2*0,8 |  | 1.6 | [13 empty] | VV | 2 | 2 | True | 1 | ROZPOCET
24 | K | 977211111 | Řezání konstrukcí stěnovou pilou železobetonových průměru řezané výztuže do 16 mm hloubka řezu do 200 mm | m | 2.9 |  | 0 | CS ÚRS 2022 01 |  |  | základní |  | 0 | 8e-05 | 0.000232 | 0 | 0 | 4 | K | 2 |  |  |  | ROZPOCET | 0 | 0 | 0 | 0 | 0 | 1 | 0 | 4 | 774147635
| Online PSC |  | https://podminky.urs.cz/item/CS_URS_2021_02/977211111 | [15 empty] | Online PSC | 2
| VV |  | (2*0,3+0,85)*2 |  | 2.9 | [13 empty] | VV | 2 | 2 | True | 1 | ROZPOCET
25 | K | 977211115 | Řezání konstrukcí stěnovou pilou železobetonových průměru řezané výztuže do 16 mm hloubka řezu přes 520 do 680 mm | m | 1.88 |  | 0 | CS ÚRS 2022 01 |  |  | základní |  | 0 | 0.00071 | 0.0013348 | 0 | 0 | 4 | K | 2 |  |  |  | ROZPOCET | 0 | 0 | 0 | 0 | 0 | 1 | 0 | 4 | 2016089996
| Online PSC |  | https://podminky.urs.cz/item/CS_URS_2021_02/977211115 | [15 empty] | Online PSC | 2
| VV |  | (2*0,14+0,66)*2 |  | 1.88 | [13 empty] | VV | 2 | 2 | True | 1 | ROZPOCET
26 | K | 977212112 | Řezání konstrukcí diamantovým lanem železobetonových s výztuží průměru přes 16 mm | m2 | 3.332 |  | 0 | CS ÚRS 2022 01 |  |  | základní |  | 0 | 0.00043 | 0.0014328 | 0 | 0 | 4 | K | 2 |  |  |  | ROZPOCET | 0 | 0 | 0 | 0 | 0 | 1 | 0 | 4 | -200822236
| Online PSC |  | https://podminky.urs.cz/item/CS_URS_2021_02/977212112 | [15 empty] | Online PSC | 2
| VV |  | (0,85*(0,35+0,06+0,95+0,6))*2 |  | 3.332 | [13 empty] | VV | 2 | 2 | True | 1 | ROZPOCET
| D | 997 | Přesun sutě |  |  |  | 0 | [5 empty] | 0 |  | 0 |  | 0 | 1 | D | 1 |  |  |  | ROZPOCET | [6 empty] | 0
27 | K | 997321211 | Svislá doprava suti a vybouraných hmot s naložením do dopravního zařízení a s vyprázdněním dopravního zařízení na hromadu nebo do dopravního prostředku na výšku do 4 m | t | 3.023 |  | 0 | CS ÚRS 2022 01 |  |  | základní |  | 0 | 0 | 0 | 0 | 0 | 4 | K | 2 |  |  |  | ROZPOCET | 0 | 0 | 0 | 0 | 0 | 1 | 0 | 4 | 375077435
| Online PSC |  | https://podminky.urs.cz/item/CS_URS_2021_02/997321211 | [15 empty] | Online PSC | 2
28 | K | 997321219 | Svislá doprava suti a vybouraných hmot s naložením do dopravního zařízení a s vyprázdněním dopravního zařízení na hromadu nebo do dopravního prostředku Příplatek k ceně za každé další i započaté 4 m výšky | t | 15.115 |  | 0 | CS ÚRS 2022 01 |  |  | základní |  | 0 | 0 | 0 | 0 | 0 | 4 | K | 2 |  |  |  | ROZPOCET | 0 | 0 | 0 | 0 | 0 | 1 | 0 | 4 | -1639016389
| Online PSC |  | https://podminky.urs.cz/item/CS_URS_2021_02/997321219 | [15 empty] | Online PSC | 2
| VV |  | 3,023*5 'Přepočtené koeficientem množství |  | 15.115 | [13 empty] | VV | 2 | 2 | False | 1 | ROZPOCET
29 | K | 997321511 | Vodorovná doprava suti a vybouraných hmot bez naložení, s vyložením a hrubým urovnáním po suchu, na vzdálenost do 1 km | t | 3.023 |  | 0 | CS ÚRS 2022 01 |  |  | základní |  | 0 | 0 | 0 | 0 | 0 | 4 | K | 2 |  |  |  | ROZPOCET | 0 | 0 | 0 | 0 | 0 | 1 | 0 | 4 | -850219065
| Online PSC |  | https://podminky.urs.cz/item/CS_URS_2021_02/997321511 | [15 empty] | Online PSC | 2
30 | K | 997321519 | Vodorovná doprava suti a vybouraných hmot bez naložení, s vyložením a hrubým urovnáním po suchu, na vzdálenost Příplatek k cenám za každý další i započatý 1 km přes 1 km | t | 57.437 |  | 0 | CS ÚRS 2022 01 |  |  | základní |  | 0 | 0 | 0 | 0 | 0 | 4 | K | 2 |  |  |  | ROZPOCET | 0 | 0 | 0 | 0 | 0 | 1 | 0 | 4 | 78653351
| Online PSC |  | https://podminky.urs.cz/item/CS_URS_2021_02/997321519 | [15 empty] | Online PSC | 2
| VV |  | 3,023*19 'Přepočtené koeficientem množství |  | 57.437 | [13 empty] | VV | 2 | 2 | False | 1 | ROZPOCET
| D | 998 | Přesun hmot |  |  |  | 0 | [5 empty] | 0 |  | 0 |  | 0 | 1 | D | 1 |  |  |  | ROZPOCET | [6 empty] | 0
31 | K | 998322011 | Přesun hmot pro objekty hráze přehradní zděné, betonové, železobetonové dopravní vzdálenost do 500 m | t | 0.346 |  | 0 | CS ÚRS 2022 01 |  |  | základní |  | 0 | 0 | 0 | 0 | 0 | 4 | K | 2 |  |  |  | ROZPOCET | 0 | 0 | 0 | 0 | 0 | 1 | 0 | 4 | -710943448
| Online PSC |  | https://podminky.urs.cz/item/CS_URS_2021_02/998322011 | [15 empty] | Online PSC | 2
| D | PSV | Práce a dodávky PSV |  |  |  | 0 | [5 empty] | 0 |  | 0.58345 |  | 2.8775 | 2 | D | 0 |  |  |  | ROZPOCET | [6 empty] | 0
| D | 722 | Zdravotechnika - vnitřní vodovod |  |  |  | 0 | [5 empty] | 0 |  | 0.57535 |  | 1.6378 | 2 | D | 1 |  |  |  | ROZPOCET | [6 empty] | 0
32 | K | 722211128 | Armatury přírubové šoupátka třmenová s ručním kolem těsnící sedla nerez/nerez PN 6 do 200°C DN 200 | soubor | 3 |  | 0 | CS ÚRS 2022 01 |  |  | základní |  | 0 | 0.09647 | 0.28941 | 0 | 0 | 16 | K | 2 |  |  |  | ROZPOCET | 0 | 0 | 0 | 0 | 0 | 1 | 0 | 16 | -1934648203
| Online PSC |  | https://podminky.urs.cz/item/CS_URS_2021_02/722211128 | [15 empty] | Online PSC | 2
33 | K | 722211818 | Demontáž armatur přírubových se dvěma přírubami (vč. šoupátek se zemní soupravou) DN 200 | kus | 8 |  | 0 | CS ÚRS 2022 01 |  |  | základní |  | 0 | 0 | 0 | 0.1724 | 1.3792 | 16 | K | 2 |  |  |  | ROZPOCET | 0 | 0 | 0 | 0 | 0 | 1 | 0 | 16 | 1936996280
| Online PSC |  | https://podminky.urs.cz/item/CS_URS_2021_02/722211818 | [15 empty] | Online PSC | 2
| P |  | Poznámka k položce: - v šachtě 6 ks - v odtokovém tunelu 2 ks | [15 empty] | P | 2
| VV |  | 6+2 |  | 8 | [13 empty] | VV | 2 | 2 | True | 1 | ROZPOCET
34 | K | 722211828 | Demontáž armatur přírubových se třemi přírubami DN 200 | kus | 1 |  | 0 | CS ÚRS 2022 01 |  |  | základní |  | 0 | 0 | 0 | 0.2586 | 0.2586 | 16 | K | 2 |  |  |  | ROZPOCET | 0 | 0 | 0 | 0 | 0 | 1 | 0 | 16 | -1914017050
| Online PSC |  | https://podminky.urs.cz/item/CS_URS_2021_02/722211828 | [15 empty] | Online PSC | 2
35 | K | 722212128 | Armatury přírubové šoupátka víková s ručním kolem těsnící sedla mosaz/mosaz PN 10 do 50°C se zemní soupravou a poklopem bez T-klíče DN 200 | soubor | 2 |  | 0 | CS ÚRS 2022 01 |  |  | základní |  | 0 | 0.07862 | 0.15724 | 0 | 0 | 16 | K | 2 |  |  |  | ROZPOCET | 0 | 0 | 0 | 0 | 0 | 1 | 0 | 16 | 731917671
| Online PSC |  | https://podminky.urs.cz/item/CS_URS_2021_02/722212128 | [15 empty] | Online PSC | 2
36 | K | 722219108 | Armatury přírubové montáž vodovodních armatur přírubových ostatních typů DN 200 | kus | 5 |  | 0 | CS ÚRS 2022 01 |  |  | základní |  | 0 | 0.02574 | 0.1287 | 0 | 0 | 16 | K | 2 |  |  |  | ROZPOCET | 0 | 0 | 0 | 0 | 0 | 1 | 0 | 16 | 165565500
| Online PSC |  | https://podminky.urs.cz/item/CS_URS_2021_02/722219108 | [15 empty] | Online PSC | 2
37 | M | M72221M001 | T kus přírubový, DN200, nerezový | ks | 1 |  | 0 |  |  |  | základní |  | 0 | 0 | 0 | 0 | 0 | 32 | M | 2 |  |  |  | ROZPOCET | 0 | 0 | 0 | 0 | 0 | 1 | 0 | 16 | -249575569
38 | M | M72221M002 | Doměrek přírubový, DN200, nerezový | ks | 1 |  | 0 |  |  |  | základní |  | 0 | 0 | 0 | 0 | 0 | 32 | M | 2 |  |  |  | ROZPOCET | 0 | 0 | 0 | 0 | 0 | 1 | 0 | 16 | 1676786162
39 | M | M72221M003 | Oblouk přírubový 90, DN200, nerezový | ks | 1 |  | 0 |  |  |  | základní |  | 0 | 0 | 0 | 0 | 0 | 32 | M | 2 |  |  |  | ROZPOCET | 0 | 0 | 0 | 0 | 0 | 1 | 0 | 16 | 908480136
40 | M | M72221M004 | Montážní vložka, DN200, l=225 mm | ks | 1 |  | 0 |  |  |  | základní |  | 0 | 0 | 0 | 0 | 0 | 32 | M | 2 |  |  |  | ROZPOCET | 0 | 0 | 0 | 0 | 0 | 1 | 0 | 16 | -1250806889
41 | M | M72221M005 | Kompenzátor pryžový, DN200, l=154 mm, nerezový | ks | 1 |  | 0 |  |  |  | základní |  | 0 | 0 | 0 | 0 | 0 | 32 | M | 2 |  |  |  | ROZPOCET | 0 | 0 | 0 | 0 | 0 | 1 | 0 | 16 | 2144812525
42 | M | M72221M006 | Spojovací materiál M20, nerez (A4/A2) | kg | 36 |  | 0 |  |  |  | základní |  | 0 | 0 | 0 | 0 | 0 | 32 | M | 2 |  |  |  | ROZPOCET | 0 | 0 | 0 | 0 | 0 | 1 | 0 | 16 | 818643301
43 | K | 72221R001 | Úprava potrubí DN200, DN150 | kpl | 1 |  | 0 |  |  |  | základní |  | 0 | 0 | 0 | 0 | 0 | 16 | K | 2 |  |  |  | ROZPOCET | 0 | 0 | 0 | 0 | 0 | 1 | 0 | 16 | 107648404
| P |  | Poznámka k položce: - úprava kontrolní studny DN150 - úprava vyústění DN200 ze zdi šachty (3 ks) včetně nových přírub | [15 empty] | P | 2
44 | M | M72221M007 | Příruba DN150, PN10, S235 | ks | 1 |  | 0 |  |  |  | základní |  | 0 | 0 | 0 | 0 | 0 | 32 | M | 2 |  |  |  | ROZPOCET | 0 | 0 | 0 | 0 | 0 | 1 | 0 | 16 | -2032591929
45 | M | M72221M008 | Příruba slepá DN150, PN10, S235 | ks | 1 |  | 0 |  |  |  | základní |  | 0 | 0 | 0 | 0 | 0 | 32 | M | 2 |  |  |  | ROZPOCET | 0 | 0 | 0 | 0 | 0 | 1 | 0 | 16 | -2135492574
46 | M | M72221M009 | Kohout manometrický, 3 cestný, M20x1/G1/2 | ks | 1 |  | 0 |  |  |  | základní |  | 0 | 0 | 0 | 0 | 0 | 32 | M | 2 |  |  |  | ROZPOCET | 0 | 0 | 0 | 0 | 0 | 1 | 0 | 16 | -513117789
47 | M | M72221M010 | Manometr 100 mm, G1/2 | ks | 1 |  | 0 |  |  |  | základní |  | 0 | 0 | 0 | 0 | 0 | 32 | M | 2 |  |  |  | ROZPOCET | 0 | 0 | 0 | 0 | 0 | 1 | 0 | 16 | 860551236
48 | M | M72221M11 | Příruba DN200, PN10, S235 | ks | 3 |  | 0 |  |  |  | základní |  | 0 | 0 | 0 | 0 | 0 | 32 | M | 2 |  |  |  | ROZPOCET | 0 | 0 | 0 | 0 | 0 | 1 | 0 | 16 | 991540008
| D | 767 | Konstrukce zámečnické |  |  |  | 0 | [5 empty] | 0 |  | 0.008104 |  | 1.2072 | 2 | D | 1 |  |  |  | ROZPOCET | [6 empty] | 0
49 | K | 767161123 | Montáž zábradlí rovného z trubek nebo tenkostěnných profilů na ocelovou konstrukci, hmotnosti 1 m zábradlí do 20 kg | m | 54.4 |  | 0 | CS ÚRS 2022 01 |  |  | základní |  | 0 | 6e-05 | 0.003264 | 0 | 0 | 16 | K | 2 |  |  |  | ROZPOCET | 0 | 0 | 0 | 0 | 0 | 1 | 0 | 16 | 2114752068
| Online PSC |  | https://podminky.urs.cz/item/CS_URS_2021_02/767161123 | [15 empty] | Online PSC | 2
| P |  | Poznámka k položce: - atyp v nejnižším podlaží k připraveným patkám svary a šrouby do zdi (2 ks) - typové na všech podestách k trámu lávky (přivařením) a zajištěním šrouby do zdi (2x9 ks) | [15 empty] | P | 2
| VV |  | 2*1*2"atyp" |  | 4 | [13 empty] | VV | 2 | 2 | True | 0 | ROZPOCET
| VV |  | 2,8*9*2"typ" |  | 50.4 | [13 empty] | VV | 2 | 2 | True | 0 | ROZPOCET
| VV |  | Součet |  | 54.4 | [13 empty] | VV | 2 | 4 | True | 1 | ROZPOCET
50 | M | M76799M002 | Spojovací a kotevní materiál | ks | 100 |  | 0 |  |  |  | základní |  | 0 | 0 | 0 | 0 | 0 | 32 | M | 2 |  |  |  | ROZPOCET | 0 | 0 | 0 | 0 | 0 | 1 | 0 | 16 | -1373705180
| VV |  | 2*14+18*4 |  | 100 | [13 empty] | VV | 2 | 2 | True | 1 | ROZPOCET
51 | M | M76716M004 | Zábradlí - typ | kg | 540 |  | 0 |  |  |  | základní |  | 0 | 0 | 0 | 0 | 0 | 32 | M | 2 |  |  |  | ROZPOCET | 0 | 0 | 0 | 0 | 0 | 1 | 0 | 16 | 433146751
| P |  | Poznámka k položce: - délka2,8 m - nerezové - svařenec včetně kotvících prvků | [15 empty] | P | 2
| VV |  | 30*18 |  | 540 | [13 empty] | VV | 2 | 2 | True | 1 | ROZPOCET
52 | M | M76716M005 | Zábradlí - atyp | kg | 45 |  | 0 |  |  |  | základní |  | 0 | 0 | 0 | 0 | 0 | 32 | M | 2 |  |  |  | ROZPOCET | 0 | 0 | 0 | 0 | 0 | 1 | 0 | 16 | -1067251405
| P |  | Poznámka k položce: - délka 2,0 m - nerez - svařenec včetně kotevních prvků | [15 empty] | P | 2
| VV |  | 22,5*2 |  | 45 | [13 empty] | VV | 2 | 2 | True | 1 | ROZPOCET
53 | K | 767161823 | Demontáž zábradlí do suti schodišťového nerozebíratelný spoj hmotnosti 1 m zábradlí do 20 kg | m | 50.4 |  | 0 | CS ÚRS 2022 01 |  |  | základní |  | 0 | 0 | 0 | 0.016 | 0.8064 | 16 | K | 2 |  |  |  | ROZPOCET | 0 | 0 | 0 | 0 | 0 | 1 | 0 | 16 | 1643528295
| Online PSC |  | https://podminky.urs.cz/item/CS_URS_2021_02/767161823 | [15 empty] | Online PSC | 2
| VV |  | 2,8*9*2 "zábradlí v šachtě" |  | 50.4 | [13 empty] | VV | 2 | 2 | True | 1 | ROZPOCET
54 | K | 767163111 | Montáž kompletního kovového zábradlí přímého z dílců v rovině (na rovné ploše) kotveného do ocelové konstrukce | m | 8.6 |  | 0 | CS ÚRS 2022 01 |  |  | základní |  | 0 | 0.0004 | 0.00344 | 0 | 0 | 16 | K | 2 |  |  |  | ROZPOCET | 0 | 0 | 0 | 0 | 0 | 1 | 0 | 16 | -1922502340
| Online PSC |  | https://podminky.urs.cz/item/CS_URS_2021_02/767163111 | [15 empty] | Online PSC | 2
| P |  | Poznámka k položce: - zkušební montáž provizorní zábrany do připravených patek - včetně případné úpravy dílců na místě - včetně následného odstranění a uložení u provozovatele VD | [15 empty] | P | 2
| VV |  | 2*(3+1,3) |  | 8.6 | [13 empty] | VV | 2 | 2 | True | 1 | ROZPOCET
55 | M | M76716M001 | Sloupky provizorní zábrany | kg | 40 |  | 0 |  |  |  | základní |  | 0 | 0 | 0 | 0 | 0 | 32 | M | 2 |  |  |  | ROZPOCET | 0 | 0 | 0 | 0 | 0 | 1 | 0 | 16 | -1593349359
| P |  | Poznámka k položce: - nerezové svařence | [15 empty] | P | 2
| VV |  | 4*10 |  | 40 | [13 empty] | VV | 2 | 2 | True | 1 | ROZPOCET
56 | M | M76716M002 | Řetěz nerezový průměr 6 mm, dlouhý | m | 18 |  | 0 |  |  |  | základní |  | 0 | 0 | 0 | 0 | 0 | 32 | M | 2 |  |  |  | ROZPOCET | 0 | 0 | 0 | 0 | 0 | 1 | 0 | 16 | -1620372119
57 | M | M76716M003 | Spojovací materiál - nerezový | kg | 4.5 |  | 0 |  |  |  | základní |  | 0 | 0 | 0 | 0 | 0 | 32 | M | 2 |  |  |  | ROZPOCET | 0 | 0 | 0 | 0 | 0 | 1 | 0 | 16 | 1738152403
| P |  | Poznámka k položce: - dle specifikace PD | [15 empty] | P | 2
58 | K | 767834111 | Montáž venkovních požárních žebříků Příplatek k cenám za montáž ochranného koše, připevněného šroubováním | m | 9.9 |  | 0 | CS ÚRS 2022 01 |  |  | základní |  | 0 | 0 | 0 | 0 | 0 | 16 | K | 2 |  |  |  | ROZPOCET | 0 | 0 | 0 | 0 | 0 | 1 | 0 | 16 | -2147218190
| Online PSC |  | https://podminky.urs.cz/item/CS_URS_2021_02/767834111 | [15 empty] | Online PSC | 2
| VV |  | 2*3,7+2,5 |  | 9.9 | [13 empty] | VV | 2 | 2 | True | 1 | ROZPOCET
59 | K | 767861011 | Montáž vnitřních kovových žebříků přímých délky přes 2 do 5 m, ukotvených do betonu | kus | 25 |  | 0 | CS ÚRS 2022 01 |  |  | základní |  | 0 | 0 | 0 | 0 | 0 | 16 | K | 2 |  |  |  | ROZPOCET | 0 | 0 | 0 | 0 | 0 | 1 | 0 | 16 | 1617860488
| Online PSC |  | https://podminky.urs.cz/item/CS_URS_2021_02/767861011 | [15 empty] | Online PSC | 2
| VV |  | "typ"9*2 |  | 18 | [13 empty] | VV | 2 | 2 | True | 0 | ROZPOCET
| VV |  | "typ I"2 |  | 2 | [13 empty] | VV | 2 | 2 | True | 0 | ROZPOCET
| VV |  | "typ II"2 |  | 2 | [13 empty] | VV | 2 | 2 | True | 0 | ROZPOCET
| VV |  | "typ III"2 |  | 2 | [13 empty] | VV | 2 | 2 | True | 0 | ROZPOCET
| VV |  | "typ IV"1 |  | 1 | [13 empty] | VV | 2 | 2 | True | 0 | ROZPOCET
| VV |  | Součet |  | 25 | [13 empty] | VV | 2 | 4 | True | 1 | ROZPOCET
60 | M | M76786M001 | Žebřík - typ | kg | 720 |  | 0 |  |  |  | základní |  | 0 | 0 | 0 | 0 | 0 | 32 | M | 2 |  |  |  | ROZPOCET | 0 | 0 | 0 | 0 | 0 | 1 | 0 | 16 | 648200466
| VV |  | 40*18 |  | 720 | [13 empty] | VV | 2 | 2 | True | 1 | ROZPOCET
61 | M | M76786M002 | Žebřík - typ I. | kg | 100 |  | 0 |  |  |  | základní |  | 0 | 0 | 0 | 0 | 0 | 32 | M | 2 |  |  |  | ROZPOCET | 0 | 0 | 0 | 0 | 0 | 1 | 0 | 16 | 133507902
| VV |  | 50*2 |  | 100 | [13 empty] | VV | 2 | 2 | True | 1 | ROZPOCET
62 | M | M76786M003 | Žebřík - typ II. | kg | 96 |  | 0 |  |  |  | základní |  | 0 | 0 | 0 | 0 | 0 | 32 | M | 2 |  |  |  | ROZPOCET | 0 | 0 | 0 | 0 | 0 | 1 | 0 | 16 | 18163158
| VV |  | 48*2 |  | 96 | [13 empty] | VV | 2 | 2 | True | 1 | ROZPOCET
63 | M | M76786M004 | Žebřík - typ III. s košem | kg | 254 |  | 0 |  |  |  | základní |  | 0 | 0 | 0 | 0 | 0 | 32 | M | 2 |  |  |  | ROZPOCET | 0 | 0 | 0 | 0 | 0 | 1 | 0 | 16 | 854485010
| VV |  | 127*2 |  | 254 | [13 empty] | VV | 2 | 2 | True | 1 | ROZPOCET
64 | M | M76786M005 | Žebřík - typ IV s košem | kg | 77 |  | 0 |  |  |  | základní |  | 0 | 0 | 0 | 0 | 0 | 32 | M | 2 |  |  |  | ROZPOCET | 0 | 0 | 0 | 0 | 0 | 1 | 0 | 16 | -22612323
65 | M | M76799M002 | Spojovací a kotevní materiál | ks | 90 |  | 0 |  |  |  | základní |  | 0 | 0 | 0 | 0 | 0 | 32 | M | 2 |  |  |  | ROZPOCET | 0 | 0 | 0 | 0 | 0 | 1 | 0 | 16 | -1162325360
66 | M | M76716M003 | Spojovací materiál - nerezový | kg | 1 |  | 0 |  |  |  | základní |  | 0 | 0 | 0 | 0 | 0 | 32 | M | 2 |  |  |  | ROZPOCET | 0 | 0 | 0 | 0 | 0 | 1 | 0 | 16 | 228387093
| VV |  | 0,5*2 |  | 1 | [13 empty] | VV | 2 | 2 | True | 1 | ROZPOCET
67 | K | 767995111 | Montáž ostatních atypických zámečnických konstrukcí hmotnosti do 5 kg | kg | 20 |  | 0 | CS ÚRS 2022 01 |  |  | základní |  | 0 | 7e-05 | 0.0014 | 0 | 0 | 16 | K | 2 |  |  |  | ROZPOCET | 0 | 0 | 0 | 0 | 0 | 1 | 0 | 16 | 1695226012
| Online PSC |  | https://podminky.urs.cz/item/CS_URS_2021_02/767995111 | [15 empty] | Online PSC | 2
| VV |  | 5*2*2 |  | 20 | [13 empty] | VV | 2 | 2 | True | 1 | ROZPOCET
68 | M | M76799M001 | Konzoly zábradlí L150x100x10 | kg | 20 |  | 0 |  |  |  | základní |  | 0 | 0 | 0 | 0 | 0 | 32 | M | 2 |  |  |  | ROZPOCET | 0 | 0 | 0 | 0 | 0 | 1 | 0 | 16 | -110884087
| VV |  | 5*4 |  | 20 | [13 empty] | VV | 2 | 2 | True | 1 | ROZPOCET
69 | M | M76799M002 | Spojovací a kotevní materiál | ks | 16 |  | 0 |  |  |  | základní |  | 0 | 0 | 0 | 0 | 0 | 32 | M | 2 |  |  |  | ROZPOCET | 0 | 0 | 0 | 0 | 0 | 1 | 0 | 16 | -750844163
| VV |  | 4*4 |  | 16 | [13 empty] | VV | 2 | 2 | True | 1 | ROZPOCET
70 | K | 767996701 | Demontáž ostatních zámečnických konstrukcí o hmotnosti jednotlivých dílů řezáním do 50 kg | kg | 400.8 |  | 0 | CS ÚRS 2022 01 |  |  | základní |  | 0 | 0 | 0 | 0.001 | 0.4008 | 16 | K | 2 |  |  |  | ROZPOCET | 0 | 0 | 0 | 0 | 0 | 1 | 0 | 16 | -1756032371
| Online PSC |  | https://podminky.urs.cz/item/CS_URS_2021_02/767996701 | [15 empty] | Online PSC | 2
| P |  | Poznámka k položce: - demontáž stávajících žebříků od stavebních konstrukcí | [15 empty] | P | 2
| VV |  | "revizní komora"5,6*6,5*2 |  | 72.8 | [13 empty] | VV | 2 | 2 | True | 0 | ROZPOCET
| VV |  | "šachty"5,6*4*5*2 |  | 224 | [13 empty] | VV | 2 | 2 | True | 0 | ROZPOCET
| VV |  | "dno šachty"5,6*5,5*2 |  | 61.6 | [13 empty] | VV | 2 | 2 | True | 0 | ROZPOCET
| VV |  | "přepouštěcí šachta" 5,6*4*1 |  | 22.4 | [13 empty] | VV | 2 | 2 | True | 0 | ROZPOCET
| VV |  | "rámy ve strojovně"10*2 |  | 20 | [13 empty] | VV | 2 | 2 | True | 0 | ROZPOCET
| VV |  | Součet |  | 400.8 | [13 empty] | VV | 2 | 4 | True | 1 | ROZPOCET
71 | K | 998767105 | Přesun hmot pro zámečnické konstrukce stanovený z hmotnosti přesunovaného materiálu vodorovná dopravní vzdálenost do 50 m v objektech výšky přes 36 do 48 m | t | 0.008 |  | 0 | CS ÚRS 2022 01 |  |  | základní |  | 0 | 0 | 0 | 0 | 0 | 16 | K | 2 |  |  |  | ROZPOCET | 0 | 0 | 0 | 0 | 0 | 1 | 0 | 16 | -645526689
| Online PSC |  | https://podminky.urs.cz/item/CS_URS_2021_02/998767105 | [15 empty] | Online PSC | 2
| D | 789 | Povrchové úpravy ocelových konstrukcí a technologických zařízení |  |  |  | 0 | [5 empty] | 0 |  | 0 |  | 0.0325 | 2 | D | 1 |  |  |  | ROZPOCET | [6 empty] | 0
72 | K | 789_R_002 | Zhotovení nátěru ocelových konstrukcí třídy IV 360 μm, nátěrový systém 2 | m2 | 3.2 |  | 0 |  |  |  | základní |  | 0 | 0 | 0 | 0 | 0 | 4 | K | 2 |  |  |  | ROZPOCET | 0 | 0 | 0 | 0 | 0 | 1 | 0 | 4 | 197838587
| P |  | Poznámka k položce: příprava - tryskání povrchu základní SA 2,5 PKO v souladu s ČSN EN ISO 12944-5: - nátěr: EP, vysokosušinový, min.360 μm .- nátěr penetrační vrstva 130 μm .- nátěrmezivrstva 130 μm .- nátěr vrchní vrstva 100 μm .-barevné řešení – šedá RAL 7032 - rám poklopu na úrovni 735.85 m .n.m. - OK, svařenec, uhlíková ocel, 2ks - poklopy na úrovni 735.85 m .n.m. - OK, svařenec, uhlíková ocel, 2ks | [15 empty] | P | 2
| VV |  | "rámy"0,35*2 |  | 0.7 | [13 empty] | VV | 2 | 2 | True | 0 | ROZPOCET
| VV |  | "polkopy"1,25*2 |  | 2.5 | [13 empty] | VV | 2 | 2 | True | 0 | ROZPOCET
| VV |  | Součet |  | 3.2 | [13 empty] | VV | 2 | 4 | True | 1 | ROZPOCET
73 | M | 246_M002 | Nátěr EP na ocel s nízkým obsahem rozpouštědel | m2 | 3.2 |  | 0 |  |  |  | základní |  | 0 | 0 | 0 | 0 | 0 | 8 | M | 2 |  |  |  | ROZPOCET | 0 | 0 | 0 | 0 | 0 | 1 | 0 | 4 | -873863424
| P |  | Poznámka k položce: - mechanicky odolný, chemicky zatížitelný, odolný vůči otěru a nárazu. - vysoký stupeň odolnosti vůči vodě, agresivní odpadní vodě a mnoha chemikáliím, zejména roztokům solí a kyselin, které se vyskytují v biologických procesech - vysoký stupeň difúze - velmi dobrá přilnavost na ocelové a minerální povrchy - vysoký stupeň bezpečnosti pro zpracovatele díky možnosti kontroly pórů u nátěru | [15 empty] | P | 2
74 | K | 789_R_003 | Zhotovení nátěru ocelových konstrukcí třídy IV, 620 μm, nátěrový systém 1 | m2 | 1.8 |  | 0 |  |  |  | základní |  | 0 | 0 | 0 | 0 | 0 | 4 | K | 2 |  |  |  | ROZPOCET | 0 | 0 | 0 | 0 | 0 | 1 | 0 | 4 | -1339867659
| P |  | Poznámka k položce: PKO v souladu s ČSN EN ISO 12944-5: - nátěr: EP, vysokosušinový, min.620 μm - nátěr penetrační vrstva 170 μm - nátěr mezivrstva 175 μm - nátěr mezivrstva 175 μm - nátěr vrchní vrstva 100 μm -barevné řešení – šedá RAL 7032 - svarové oblasti sloupků zábradlí v šachtách - vyústění DN200 v přepouštěcí šachtě, 3 ks - studna DN150 v přepouštěcí šachtě | [15 empty] | P | 2
| VV |  | "svary"0.4*2 |  | 0.8 | [13 empty] | VV | 2 | 2 | True | 0 | ROZPOCET
| VV |  | "DN150 v přepouštěcí šachtě"0,25 |  | 0.25 | [13 empty] | VV | 2 | 2 | True | 0 | ROZPOCET
| VV |  | "DN200 v přepouštěví šachtě"3*0,25 |  | 0.75 | [13 empty] | VV | 2 | 2 | True | 0 | ROZPOCET
| VV |  | Součet |  | 1.8 | [13 empty] | VV | 2 | 4 | True | 1 | ROZPOCET
75 | M | 246_M003 | Nátěr EP na ocel s nízkým obsahem rozpouštědel | m2 | 1.8 |  | 0 |  |  |  | základní |  | 0 | 0 | 0 | 0 | 0 | 8 | M | 2 |  |  |  | ROZPOCET | 0 | 0 | 0 | 0 | 0 | 1 | 0 | 4 | 1683222027
| P |  | Poznámka k položce: - mechanicky odolný, chemicky zatížitelný, odolný vůči otěru a nárazu. - vysoký stupeň odolnosti vůči vodě, agresivní odpadní vodě a mnoha chemikáliím, zejména roztokům solí a kyselin, které se vyskytují v biologických procesech - vysoký stupeň difúze - velmi dobrá přilnavost na ocelové a minerální povrchy - vysoký stupeň bezpečnosti pro zpracovatele díky možnosti kontroly pórů u nátěru | [15 empty] | P | 2
76 | K | 789121152 | Úpravy povrchů pod nátěry ocelových konstrukcí třídy I odstranění rzi a nečistot pomocí ručního nářadí stupeň přípravy St 2, stupeň zrezivění C | m2 | 2.5 |  | 0 | CS ÚRS 2022 01 |  |  | základní |  | 0 | 0 | 0 | 0 | 0 | 16 | K | 2 |  |  |  | ROZPOCET | 0 | 0 | 0 | 0 | 0 | 1 | 0 | 16 | -421485440
| Online PSC |  | https://podminky.urs.cz/item/CS_URS_2021_02/789121152 | [15 empty] | Online PSC | 2
| P |  | Poznámka k položce: - rámy poklopů na úrovni 735.85 m .n.m. - OK, svařenec, uhlíková ocel - 2 ks - svarové oblasti sloupků zábradlí v šachtách - drobné opravy - výusti DN200 v přepouštěcí šachtě cčetně přírub - 3 ks - upravená studna DN150 v přepouštěcí šachtě | [15 empty] | P | 2
| VV |  | "potrubí DN200 v šachtě"3*0,25+0,25 |  | 1 | [13 empty] | VV | 2 | 2 | True | 0 | ROZPOCET
| VV |  | "rámy poklopů a svary v šachtách"0,75*2 |  | 1.5 | [13 empty] | VV | 2 | 2 | True | 0 | ROZPOCET
| VV |  | Součet |  | 2.5 | [13 empty] | VV | 2 | 4 | True | 1 | ROZPOCET
77 | K | 789224532 | Otryskání povrchů ocelových konstrukcí suché abrazivní tryskání abrazivem ze strusky třídy IV stupeň zrezivění C, stupeň přípravy Sa 2½ | m2 | 2.5 |  | 0 | CS ÚRS 2021 01 |  |  | základní |  | 0 | 0 | 0 | 0.013 | 0.0325 | 16 | K | 2 |  |  |  | ROZPOCET | 0 | 0 | 0 | 0 | 0 | 1 | 0 | 16 | -740320409
| Online PSC |  | https://podminky.urs.cz/item/CS_URS_2021_01/789224532 | [15 empty] | Online PSC | 2
| P |  | Poznámka k položce: - tryskání povrchu základní SA 2,5 - tryskání povrchu před nátěrem SA 2,5 dle ČSN EN ISO 12944-4, - drsnost dle ČSN EN ISO 8501-1,2,Rz = 75-100 μm - poklopy na úrovni 735.85 m .n.m. - OK, svařenec, uhlíková ocel. 2ks | [15 empty] | P | 2
| VV |  | "OK poklopů1"1,25*2 |  | 2.5 | [13 empty] | VV | 2 | 2 | True | 0 | ROZPOCET
| VV |  | Součet |  | 2.5 | [13 empty] | VV | 2 | 4 | True | 1 | ROZPOCET

## VRN_JD - Vedlejší rozpočt...
[9 empty] | >> skryté sloupce << | [9 empty] | {6896cd52-3fb4-4a0b-ab20-0211918bfb30}
2
| KRYCÍ LIST SOUPISU PRACÍ | [8 empty] | v --- níže se nacházejí doplnkové a pomocné údaje k sestavám --- v | [8 empty] | False
Stavba:
VD Josefův Důl, rekonstrukce rychlouzávěrových tabulí
Objekt:
VRN_JD - Vedlejší rozpočtové náklady
| KSO: |  | 832 12 |  |  | CC-CZ:
| Místo: |  | VD Josefův Důl |  |  | Datum: | 2022-05-23
| Zadavatel: |  |  |  |  | IČ:
|  | Povodí Labe, státní podnik |  |  |  | DIČ:
| Uchazeč: |  |  |  |  | IČ: | Vyplň údaj
|  | Vyplň údaj |  |  |  | DIČ: | Vyplň údaj
| Projektant: |  |  |  |  | IČ:
|  | PS PROFI s.r.o. |  |  |  | DIČ:
| Zpracovatel: |  |  |  |  | IČ:
|  | MD |  |  |  | DIČ:
Poznámka:
| Cena bez DPH | [5 empty] | 0
|  |  | Základ daně |  |  | Sazba daně | Výše daně
| DPH | základní | 0 |  |  | 21% | 0
|  | snížená | 0 |  |  | 15% | 0
|  | zákl. přenesená | 0 |  |  | 21% | 0
|  | sníž. přenesená | 0 |  |  | 15% | 0
|  | nulová | 0 |  |  | 0% | 0
| Cena s DPH |  |  | v | CZK |  | 0
REKAPITULACE ČLENĚNÍ SOUPISU PRACÍ
Stavba:
VD Josefův Důl, rekonstrukce rychlouzávěrových tabulí
Objekt:
VRN_JD - Vedlejší rozpočtové náklady
Místo: |  |  | VD Josefův Důl |  |  | Datum: | 2022-05-23
Zadavatel: |  |  | Povodí Labe, státní podnik |  |  | Projektant: | PS PROFI s.r.o.
Uchazeč: |  |  | Vyplň údaj |  |  | Zpracovatel: | MD
Kód dílu - Popis | [6 empty] | Cena celkem [CZK]
Náklady stavby celkem | [6 empty] | 0 | [12 empty] | -1
| VRN - Vedlejší rozpočtové náklady | [5 empty] | 0
| VRN1 - Průzkumné, geodetické a projektové práce | [5 empty] | 0
| VRN3 - Zařízení staveniště | [5 empty] | 0
| VRN6 - Územní vlivy | [5 empty] | 0
| VRN7 - Provozní vlivy | [5 empty] | 0
| VRN9 - Ostatní náklady | [5 empty] | 0
SOUPIS PRACÍ
Stavba:
VD Josefův Důl, rekonstrukce rychlouzávěrových tabulí
Objekt:
VRN_JD - Vedlejší rozpočtové náklady
Místo: |  |  | VD Josefův Důl |  |  | Datum: | 2022-05-23
Zadavatel: |  |  | Povodí Labe, státní podnik |  |  | Projektant: | PS PROFI s.r.o.
Uchazeč: |  |  | Vyplň údaj |  |  | Zpracovatel: | MD
PČ | Typ | Kód | Popis | MJ | Množství | J.cena [CZK] | Cena celkem [CZK] | Cenová soustava |  |  | DPH | J. Nh [h] | Nh celkem [h] | J. hmotnost [t] | Hmotnost celkem [t] | J. suť [t] | Suť Celkem [t]
Náklady soupisu celkem | [6 empty] | 0 | [5 empty] | 0 |  | 0 |  | 0 |  | D | -1 | [7 empty] | 0
| D | VRN | Vedlejší rozpočtové náklady |  |  |  | 0 | [5 empty] | 0 |  | 0 |  | 0 | 5 | D | 0 | ROZPOCET | [6 empty] | 0
| D | VRN1 | Průzkumné, geodetické a projektové práce |  |  |  | 0 | [5 empty] | 0 |  | 0 |  | 0 | 5 | D | 1 | ROZPOCET | [6 empty] | 0
1 | K | 010001000 | Průzkumné, geodetické a projektové práce | kpl | 1 |  | 0 | CS ÚRS 2022 01 |  |  | základní |  | 0 | 0 | 0 | 0 | 0 | 1024 | K | 2 | ROZPOCET | 0 | 0 | 0 | 0 | 0 | 1 | 0 | 1024 | 503307113
| Online PSC |  | https://podminky.urs.cz/item/CS_URS_2021_02/010001000 | [15 empty] | Online PSC | 2
| P |  | Poznámka k položce: - zhotovitelem vypracování Plánu opatření pro případ havárie, pro případ úniku závadných látek, ... - zpracování povodňového plánu stavby dle §71 zákona č. 254/2001 Sb. včetně zajištění schválení příslušnými orgány správy a Povodím Labe, státní podnik - vypracování plánu BOZP (potápění) - vypracování projektu skutečného provedení díla (DSPS) - zpracování dílenských výkresů - DPS, technologických předpisů (případná úprava stávající dokumentace) - zajištění kontrolního a zkušebního plánu stavby - zajištění fotodokumentace veškerých konstrukcí, které budou v průběhu výstavby skryty nebo zakryty | [15 empty] | P | 2
| D | VRN3 | Zařízení staveniště |  |  |  | 0 | [5 empty] | 0 |  | 0 |  | 0 | 5 | D | 1 | ROZPOCET | [6 empty] | 0
2 | K | 030001000 | Zařízení staveniště | kpl | 1 |  | 0 | CS ÚRS 2022 01 |  |  | základní |  | 0 | 0 | 0 | 0 | 0 | 1024 | K | 2 | ROZPOCET | 0 | 0 | 0 | 0 | 0 | 1 | 0 | 1024 | 1922016079
| Online PSC |  | https://podminky.urs.cz/item/CS_URS_2021_02/030001000 | [15 empty] | Online PSC | 2
| P |  | Poznámka k položce: - zajištění komplet.zařízení staveniště a jeho připojení na sítě - zajištění ohlášení všech staveb zařízení staveniště dle §104 odst. (2) zákona č. 183/2006 Sb. - zajištění místnosti pro TDI v ZS vč. jejího vybavení - zajištění oplocení prostoru ZS, jeho napojení na inž. sítě - zajištění následné likvidace všech objektů ZS včetně připojení na sítě - zajištění podmínek pro použití přístupových komunikací dotčených stavbou s příslušnými vlastníky či správci a zajištění jejich splnění - zřízení čisticích zón před výjezdem z obvodu staveniště - provedení takových opatření, aby plochy obvodu staveniště nebyly znečištěny ropnými látkami a jinými podobnými produkty - provedení takových opatření, aby nebyly překročeny limity prašnosti a hlučnosti dané obecně závaznou vyhláškou - zajištění péče o nepředané objekty a konstrukce stavby, jejich ošetřování a zimní opatření - zajištění ochrany veškeré zeleně v prostoru staveniště a v jeho bezprostřední blízkosti pro poškození během realizace stavby - zajištění výroby a instalace informačních tabulí ke stavbě - el.energie pro ZS | [15 empty] | P | 2
| D | VRN6 | Územní vlivy |  |  |  | 0 | [5 empty] | 0 |  | 0 |  | 0 | 5 | D | 1 | ROZPOCET | [6 empty] | 0
3 | K | 062002000 | Ztížené dopravní podmínky | kpl | 4 |  | 0 | CS ÚRS 2022 01 |  |  | základní |  | 0 | 0 | 0 | 0 | 0 | 1024 | K | 2 | ROZPOCET | 0 | 0 | 0 | 0 | 0 | 1 | 0 | 1024 | 142665893
| Online PSC |  | https://podminky.urs.cz/item/CS_URS_2021_02/062002000 | [15 empty] | Online PSC | 2
| P |  | Poznámka k položce: - ztížené mimostaveništní přesuny materiálu a techniky, horský terén - ztížená mimostaveništní manipulace, jeřáby na pracovní ploše a překládkách včetně přejezdů | [15 empty] | P | 2
4 | K | 063002000 | Práce na těžce přístupných místech | kpl | 1 |  | 0 | CS ÚRS 2022 01 |  |  | základní |  | 0 | 0 | 0 | 0 | 0 | 1024 | K | 2 | ROZPOCET | 0 | 0 | 0 | 0 | 0 | 1 | 0 | 1024 | 1083963582
| Online PSC |  | https://podminky.urs.cz/item/CS_URS_2021_02/063002000 | [15 empty] | Online PSC | 2
| P |  | Poznámka k položce: - zohlednění realizace stavby (akce) uvnitř věžového objektu situovaného ve vodní nádrři přístupného pouze po provozní lávce - zohlednění podmínek přístupů na pracoviště nacházející se uvnitř věžového objektu přístupná pouze po žebřících a prostupy ve stropech, hloubka šachet - 40 m | [15 empty] | P | 2
| D | VRN7 | Provozní vlivy |  |  |  | 0 | [5 empty] | 0 |  | 0 |  | 0 | 5 | D | 1 | ROZPOCET | [6 empty] | 0
5 | K | 070001000 | Provozní vlivy | kpl | 1 |  | 0 | CS ÚRS 2022 01 |  |  | základní |  | 0 | 0 | 0 | 0 | 0 | 1024 | K | 2 | ROZPOCET | 0 | 0 | 0 | 0 | 0 | 1 | 0 | 1024 | 1810541731
| Online PSC |  | https://podminky.urs.cz/item/CS_URS_2021_02/070001000 | [15 empty] | Online PSC | 2
| P |  | Poznámka k položce: - průběžný úklid odpadu během stavby | [15 empty] | P | 2
| D | VRN9 | Ostatní náklady |  |  |  | 0 | [5 empty] | 0 |  | 0 |  | 0 | 5 | D | 1 | ROZPOCET | [6 empty] | 0
6 | K | 090001000 | Ostatní náklady | kpl | 1 |  | 0 | CS ÚRS 2022 01 |  |  | základní |  | 0 | 0 | 0 | 0 | 0 | 1024 | K | 2 | ROZPOCET | 0 | 0 | 0 | 0 | 0 | 1 | 0 | 1024 | 1094324869
| Online PSC |  | https://podminky.urs.cz/item/CS_URS_2021_02/090001000 | [15 empty] | Online PSC | 2
| P |  | Poznámka k položce: - zajištění veškerých předepsaných rozborů, atestů, zkoušek a revizí dle příslušných norem a dalších předpisů a nařízení platných v ČR, kterými bude prokázáno dosažení předepsané kvality a parametrů dokončeného díla - zajištění a provedení tlakových zkoušek nově instalovaných armatur PS4 | [15 empty] | P | 2
7 | K | 091104000 | Stroje a zařízení nevyžadující montáž | kpl | 1 |  | 0 | CS ÚRS 2022 01 |  |  | základní |  | 0 | 0 | 0 | 0 | 0 | 1024 | K | 2 | ROZPOCET | 0 | 0 | 0 | 0 | 0 | 1 | 0 | 1024 | 1098158844
| Online PSC |  | https://podminky.urs.cz/item/CS_URS_2021_02/091104000 | [15 empty] | Online PSC | 2
| P |  | Poznámka k položce: ND - mechanická brzda (např. AUMA LMS16.1): - typ LMS16.1 -max. provozní moment - Mkmax 1000Nm - krytí IP68 dle EN 60 529 -připojovací příruba F16 dle EN ISO 5210 - připojovací tvar (bude určeno dodavatelem – set servopohon + + měřící příruba + mechanická brzda) -hmotnost 54kg ND - mechanická brzda (např. AUMA LMS14.1): -typ LMS14.1 - max. provozní moment - Mkmax 500Nm - krytí IP68 dle EN 60 529 - připojovací příruba F14 dle EN ISO 5210 - připojovací tvar (bude určeno dodavatelem – set servopohon + + měřící příruba + mechanická brzda) - hmotnost 30kg PM - osvětlení šachet: - 1 x svítidlo LED síťové 230V/50Hz, IP65 - 1 x připojovací kabel (50 m na bubnu), IP54 - 1 x svítidlo LED přenosné, akumulátorové s příslušenstvím, IP65 - přípravky a pomocné konstukce | [15 empty] | P | 2