## Přepínače CORE
přepínače
MINIMÁLNÍ POŽADAVKY SPOLEČNÉ PRO VŠECHNY PŘEPÍNAČE | ANO/NE
Obecné požadavky na platformu přepínačů
swiche musí být plně integrované se stávající firewall platformou jak na funkční, tak na management úrovni
plnou funkční integrací je myšleno zejména:
jednotné management rozhraní, ze kterého lze spravovat switche i firewally
vizualice logické i fyzické topologie celé infratsruktury až do úrovně koncové stanice/uživatele (firewally, switche, koncové stanice/uživatelé)
koncová zařízení musí být v jednotném management rozhraní graficky zobrazena včetně minimálně následujících informací: název zařízení, verze OS, MAC adresy síťových rozhraní, IP adresy, datum posledního připojení k síti, počet otevřených spojení, množství přenesených dat, počet paketů, aktuálně využitá šířka pásma, uživatelské jméno a detekované zranitelnosti pracovní stanice
možnost vyhledávání konkrétních zařízení nebo uživatele na základě minimálně následujících parametrů: IP adresa, MAC adres, uživatelské jméno
vyhledané zařízení musí být znázorněno v rámci vizualizace síťové topologie včetně všech výše uvedených informací
možnost manuálního nebo automatického vložení zařízení do karantény (samostatná VLAN/izolace v rámci VLAN) na základě bezpečnostního incidentu detekovaného na firewall platformě
vizualice množství přenesených dat na jednotlivých portech (access i uplink porty). Možnost konfigurace časového intervalu tohoto zobrazení.
integrovaný NAC server s možností definice pravidel minimálně pro automatické přidělovaní VLAN, QoS a 802.1X profilů jednotlivým portům na základě MAC adresy, typu zařízení, operačního systému nebo uživatelského jména
možnost hromadného upgrade firmware přepínačů z centrální konzole
automatická nebo manuální autorizace AP na základě auto discovery mechanismu
SPOLEČNÉ POŽADAVKY PRO VŠECHNY VARIANTY
Podpora Auto-negotiation
Podpora Jumbo Frame
Podpora DHCP Relay
Podpora DHCP snooping
Podpora RBAC
Podpora QoS 802.1p
Podpora 802.3ad Link Aggregation
Podpora 802.1q VLAN tagging
Podpora STP, RSTP, MSTP včetně rozšíření BPDU guard, Root guard, Loop guard
Podpora IEEE 802.1ab LLDP-MED
Zrcadlení síťových rozhraní
Podpora Radius CoA (Change of Authority)
Podpora 802.1x Radius
Podpora Radius Accounting
Podpora ACL
Podpora SNMP a syslog
SSH a HTTPS management
Podpora REST API pro konfiguraci a monitoring prvku
POŽADAVKY PRO JEDNOTLIVÉ VARIANTY
Páteřní přepínač typ A (FortiSwitch-1048E)
48x GE/10 GE SFP+
6x 40 GE QSFP+
Velikost maximálně 1RU
Minimální přepínací kapacita 1760 Gbps
Minimální počet podporovaných VLAN: 4096
Minimální počet uložených MAC záznamů: 144 000
Propustnost minimálně 1518 milionů paketů za sekundu
Redundatní zdroj napájení
Top off Rack přepínač typu B (FortiSwitch-1024E)
24x GE/10 GE SFP+
2x 40 GE QSFP+
Velikost maximálně 1RU
Minimální přepínací kapacita 880 Gbps
Minimální počet podporovaných VLAN: 4096
Minimální počet uložených MAC záznamů: 64 000
Propustnost minimálně 714 milionů paketů za sekundu
Redundatní zdroj napájení
Podpora výrobce v režimu 24x7 po dobu 5 let
ANO
NE

## Přepínače Access
přepínače
MINIMÁLNÍ POŽADAVKY SPOLEČNÉ PRO VŠECHNY PŘEPÍNAČE | ANO/NE
Obecné požadavky na platformu přepínačů
swiche musí být plně integrované se stávající firewall platformou jak na funkční, tak na management úrovni
plnou funkční integrací je myšleno zejména:
jednotné management rozhraní, ze kterého lze spravovat switche i firewally
vizualice logické i fyzické topologie celé infratsruktury až do úrovně koncové stanice/uživatele (firewally, switche, koncové stanice/uživatelé)
koncová zařízení musí být v jednotném management rozhraní graficky zobrazena včetně minimálně následujících informací: název zařízení, verze OS, MAC adresy síťových rozhraní, IP adresy, datum posledního připojení k síti, počet otevřených spojení, množství přenesených dat, počet paketů, aktuálně využitá šířka pásma, uživatelské jméno a detekované zranitelnosti pracovní stanice
možnost vyhledávání konkrétních zařízení nebo uživatele na základě minimálně následujících parametrů: IP adresa, MAC adres, uživatelské jméno
vyhledané zařízení musí být znázorněno v rámci vizualizace síťové topologie včetně všech výše uvedených informací
možnost manuálního nebo automatického vložení zařízení do karantény (samostatná VLAN/izolace v rámci VLAN) na základě bezpečnostního incidentu detekovaného na firewall platformě
vizualice množství přenesených dat na jednotlivých portech (access i uplink porty). Možnost konfigurace časového intervalu tohoto zobrazení.
integrovaný NAC server s možností definice pravidel minimálně pro automatické přidělovaní VLAN, QoS a 802.1X profilů jednotlivým portům na základě MAC adresy, typu zařízení, operačního systému nebo uživatelského jména
možnost hromadného upgrade firmware přepínačů z centrální konzole
automatická nebo manuální autorizace AP na základě auto discovery mechanismu
SPOLEČNÉ POŽADAVKY PRO VŠECHNY VARIANTY
Podpora Auto-negotiation
Podpora Jumbo Frame
Podpora DHCP Relay
Podpora DHCP snooping
Podpora RBAC
Podpora QoS 802.1p
Podpora 802.3ad Link Aggregation
Podpora 802.1q VLAN tagging
Podpora STP, RSTP, MSTP včetně rozšíření BPDU guard, Root guard, Loop guard
Podpora IEEE 802.1ab LLDP-MED
Zrcadlení síťových rozhraní
Podpora Radius CoA (Change of Authority)
Podpora 802.1x Radius
Podpora Radius Accounting
Podpora ACL
Podpora SNMP a syslog
SSH a HTTPS management
Podpora REST API pro konfiguraci a monitoring prvku
POŽADAVKY PRO JEDNOTLIVÉ VARIANTY
Přístupový přepínač typ C (FortiSwitch-108F-POE)
8x GE RJ45
2x GE SFP
RJ-45 sériová konzole
Minimální PoE výkon 65W
Minimální přepínací kapacita 20 Gbps
Minimální počet podporovaných VLAN: 4096
Minimální počet uložených MAC záznamů: 8 000
Přístupový přepínač typ D (FortiSwitch-124F-POE)
24x GE RJ45
4x 10GE SFP+
RJ-45 sériová konzole
Minimální PoE výkon 185W
Minimální přepínací kapacita 128 Gbps
Minimální počet podporovaných VLAN: 4096
Minimální počet uložených MAC záznamů: 32 000
Přístupový přepínač typ E (FortiSwitch-148F-POE)
48x GE RJ45
4x 10GE SFP+
RJ-45 sériová konzole
Minimální PoE výkon 370W
Minimální přepínací kapacita 176 Gbps
Minimální počet podporovaných VLAN: 4096
Minimální počet uložených MAC záznamů: 32 000
Podpora výrobce v režimu 24x7 po dobu 5 let
ANO
NE

## Manager
centrální správa firewallů (FORTIMANAGER, FMG-VM-100-UG)
Obecné požadavky na platformu | ANO/NE
Systém pro centrální správu UTM firewallů v síti zadavatele. Systém musí být plně kompatibilní se stávajícími zařízeními, musí podporovat centrální dohled nad IPsec VPN a nad WiFi sítěmi.
Hlavní požadavky | ANO/NE
Virtuální appliance s podporou VMware, KVM a Hyper-V
Množství spravovaných zařízení (fyzických nebo virtuálních) musí být minimálně 100
Možnost škálovatelného navýšení množství spravovaných zařízení na základě licence
Podpora minimálně 4 sítových rozhraní
Možnost zapojit zařízení v režimu vysoké dostupnosti
Možnost volitelně zapnout logovací funkce
Možnost rozdělení zařízení na oddělené administrativní sekce (každý virtuální kontext firewallu může být v jiném administrativním kontextu centrálního logovacího zařízení)
Pokud firewall, který je centrálně spravován podporuje virtuální kontexty, tak musí být možné je spravovat odděleně jako by se jednalo o fyzický oddělené firewally
Možnost správy administrátorských účtů na základě profilů, kde dle přiřazeného profilu bude mít daný administrátor oprávnění vidět nebo spravovat zařízení v různých administrativních kontextech
Podpora SNMPv2, SNMPv3
Podpora API
Správa přes webové rozhraní HTTPS
Administrátorské účty musí být možné konfigurovat lokálně nebo na vzdáleném serveru (LDAP, RADIUS, Tacacs+)
Podpora statického routování
Podpora logování na Syslog server
Každý administrativní celek musí mít možnost mít vlastního administrátora, který nebude mít přístup do jiných administrativních celků
Požadavky na centrální správu | ANO/NE
Možnost nastavení centrálních policy pro všechna zařízení, sdílení společné jedné politiky na více zařízeních, aplikace bloků konfigurace na vybráná místa politiky
Možnost vytváření skupin zařízení na základě jejich geografické polohy nebo logického členění
Podpora vytváření vzorů konfigurací pro nově instalovaná zařízení
Možnost vytváření a aplikace konfiguračních skriptů pro spravované firewally, možnost spouštět skripty i ručně nebo automaticky při přidání nového zařízení - autokonfigurace
Revize konfigurací spravovaných firewallů jestli nejsou pravidla duplikována
Ukládání konfiguračních revizí a porovnávání změn mezi nimi
Podpora centrálního upgradu firmwaru spravovaných firewallů
Podpora správy licencí spravovaných firewallů
Podpora stahování signatur přes centrální management pro spravovaná zařízení
Podpora centrální konfigurace a monitoring VPN sítě, použití běžných topologií sítě (hvězda, full-mesh, dual hub), podpora vytváření VPN zabezpečených certifikáty - interní certifikační autorita, automatická aplikace existující VPN konfigurace na nově přidaná zařízení
U monitoringu IPsec VPN možnost manuálního shození a nahození tunelu
Možnost nastavení módu, kdy bude hlavní administrátor schvalovat změny v konfiguraci firewallů ještě před tím, než se aplikují
Požadavky na logování, vizualizaci a reporting | ANO/NE
Musí se jednat o centrální logovací prvek pro všechny NGFW firewally
Musí umět ukládat jakékoliv Syslog zprávy
Vizualizace provozu nad všemi firewally
Možnost dostat se z vizuálního zobrazení proklikem na konkrétní logy
Realtime a historický náhled do logů
Samostatná sekce týkající se hrozeb v síti
Podpora prohlížení statistických údajů nad logy
Podpora reportů nad logy ve formátu HTML/CSV/XML/PDF
Generování reportů v pravidelných intervalech
Předefinované vzory pro reporty na nejčastější použití
Možnost vytváření vlastních reportů na základě konkrétních SELECT dotazů do databáze
Možnost úpravy reportů do vlastního designu – vlastní loga, texty, úprava hlavičky
Event Management - upozorňování na důležité informace z logů – emailem, snmp trapy nebo syslog zprávou
Předvytvořený dashboard pro využití dohledovým centrem
Možnost customizace rozhraní pro NOC/SOC dle konkrétních požadavků na dohlížené informace
Podpora výrobce v režimu 24x7 po dobu 5 let
ANO
NE

## FG600F
FortiGate 600F
HW požadavky | ANO/NE
HW appliance (VM appliance ani software řešení není akceptovatelné)
Podpora režimu vysoké dostupnosti minimálně jako active/active a active/passive, cluster o dvou fyzických zařízeních
Velikost max. 1 RU
Duální napájení (redundantní zdroj)
Minimálně 4x 25GE SFP 28 / 10 GE SFP+ rozhraní
Minimálně 4x 10 GbE SFP+ sítová rozhraní
Minimálně 8x 1 GbE SFP síťová rozhraní
Minimálně 16x 1 GbE RJ45 síťová rozhraní
Management rozhraní 1 GbE RJ45 a sériový konzolový port
Výkonové požadavky | ANO/NE
Minimální propustnost firewallu pro IPv4 i IPv6 provoz 135 Gbps (měřeno na UDP komunikaci o paketech s velikostí 512 B).
Počet současně navázaných spojení firewallu min. 8 000 000, počet nových spojení za sekundu min. 500 000
Propustnost IPSEC VPN při použití AES256-SHA256 min. 55 Gbps
Propustnost SSL VPN min. 4 Gbps
Propustnost funkce SSL inspekce min 9 Gbps
Počet CPS u spojení kontrolovaných pomocí SSL inspekce min. 7500 (spojení za sekundu)
Propustnost funkce IPS min. 14 Gbps (reálná hodnota, měřeno na běžném provozu – real world traffic, včetně logování)
Propustnost funkcí next generation firewallingu (stavový firewall, IPS, analýza aplikací) min. 11 Gbps (reálná hodnota, měřeno na běžném provozu – real world traffic)
Propustnost funkcí ochrany před hrozbami (stavový firewall, IPS, analýza aplikací, ochrana před škodlivým kódem) min. 10.5 Gbps (reálná hodnota, měřeno na běžném provozu – real world traffic)
Udávaná latence firewallu (udp provoz) max. 4.5 μs
Min. počet současně připojených uživatelů SSL VPN 10 000
Min. počet site-to-site IPSEC tunelů 2 000
Min. počet dial up IPSEC spojení 50 000
Funkční požadavky | ANO/NE
Grafické konfigurační rozhraní (např. webový prohlížeč) a příkazový řádek bez omezení na počet administrátorů
Bezpečnostní funkce obecně označovaných jako Next Generation firewall
Podpora virtualizace na daném HW, vytváření a provozování tzv. virtuálních kontextů – min. 10 virtuálních kontextů v ceně zařízení; každý virtuální kontext musí pracovat izolovaně, možnost propojovat jednotlivé virtuální kontext pomocí interní virtuálních propojů bez nutnosti použítí fyzických interface
Podpora stavového firewallingu pro IPv4 i IPv6, podpora nat 64/46
Možnost nasazení ve všech z následujících režimu (kombinace možné pomocí použití různých režimů pro různé virtuální kontexty): L2 bridge režim (inline), L3 router/NAT režim (inline), explicitní proxy (inline/out of path), transparentní proxy (inline)
Plnohodnotná správy z lokálního management rozhraní (a to i v případě využití nástroje centrální správy, neboť i v takovém případě musí být možné firewall, resp. firewall cluster, plnohodnotně konfigurovat ve chvíli, kdy z jakéhokoliv důvodu centrální správa nebude dostupná)
Ověřování identity uživatelů (možnost napojení na MS Active Directory, LDAP, Radius, Kerberos), práce s identitou uživatele v bezpečnostní politice firewallu v režimu tzv. Single Sign On
Podpora lokální databáze a vzdálené databáze (radius, ldap, tacacs+, saml, kerberos) pro ověřování uživatelů
Ověřování uživatelů pomocí SSO funkcionality pomocí Radius Single Sign On a AD pollingu
Funkce QoS, traffic shaping a SD-WAN miminálně v režimu vytvoření overlay a underlay virtuálních sítových rozhraní zahrnující fyzické propoje, IPSEC tunely či jiná rozhraní s možností definice pravidel pro řízení směrování, strategie využívání jednotlivých linek současně a monitorování stavu jednotlivých linek
Podpora funkcí VPN brány ‐ IPSec VPN (dle platných standardů pro možnost propojení se zařízeními třetích stran); - SSL VPN pro klientský přístup s tunelovacím režimem včetně klienta pro osobní počítače i mobilní platformy, portálový režim pro bezklientský přístup;
VPN klient pro neomezený počet přistupujících zařízení součástí nabídky
Podpora funkce SSL inspekce (MITM) včetně podpory TLS 1.3
Antivirový engine musí být vybaven lokální databází vzorků škodlivého kódu a AI/ML enginem pro identifikaci podezřelých či neznámých vzorků
Funkce ochrany před škodlivým kódem s databází vzorků škodlivého kódu pravidelně aktualizovanou výrobcem, podpora rozpoznávání škodlivého kódu určeného pro mobilní zařízení (tzv. mobile malware), detekce komunikace do sítí typu botnet (minimálně na základě IP adres a domén), podpora ochrany před rychle se šířícími kampaněmi škodlivého kódu (tzv. virus outbreak), podpora sanitarizace aktivního obsahu běžných kancelářských dokumentů (odstranění např. skriptů či maker z dokumentu, extrakce obsahu dokumentu do neškodné podoby); podpora napojení na sandboxovací funkce včetně funkce akceptace lokálních signaturových databází generovaných sandboxem, vše bez nutnosti instalace pluginů do prohlížeče.
Funkce rozpoznávání populárních sítových aplikací na základě jejich charakteristiky provozu na aplikační vrstvě, podpora min. 4000 aplikací, pravidelná aktualizace signatur aplikací výrobcem, aplikace rozděleny do přehledných kategorií, možnost vytvářet signatury pro vlastní aplikace
Možnost definice zakázaných slov pro vyhledávání na internetu
Podpora funkce safe search pro populární vyhledavače
Funkce kategorizace webových stránek (web filtering) s podporou minimálně 60 kategorií (pracovní zájmy, osobní zájmy, stránky se škodlivým kódem, nově registrované domény atp.), podpora definice časové kvóty, kterou nesmí daný uživatel na dané kategorii za den překročit, výrobcem aktualizovaná a udržovaná databáze, vynikající pokrytí českého internetu; požadované akce – povolení stránky, logování stránky, brouzdání s proklikem, nutnost autentizace uživatele pro určitou kategorii, možnost definice časových kvót pro uživatele a kategorie webu
Podpora kategorizace stremovaných videí a kanálů min. pro platformu Youtube a Vimeo
Funkce ochrany před sítovými útoky (IPS) s výrobcem aktualizovanou databází, přednastavenými profily, možností definovat různé profily na různý druh komunikace, možnost vytvářet vlastní signatury, integrovaný anomální filtr a mechanismus kontroly validity vybraných protokolů
Možnost blokovat sítový provoz na základě URL, kategorie webové stránky, IP adresy (rozsahu), GeoIP databáze, data a času
Funkce ochrany před unikem citlivých dat (data leak prevention), která umí zachytit pokus o odeslaní/upload označeného dokumentu přes internet na základě vodoznaků, popisu regulárním výrazem atp.
Podpora dvoufaktorové autentizace pomocí HW nebo mobilních OTP tokenů, součástí nabídky musí být 2 testovací HW/mobilní tokeny a plně funkční řešení dvoufaktorového OTP ověřování uživatelů pro administrátory a uživatele VPN
Obousměrná integrace (min. ve smyslu sdílení informací o odhalených hrozbách a provozně/telemetrický informací) nabízeného firewallu s dalšími instalovanými bezpečnostní prvky (mailová brána, sandbox, nástroj pro sběr a vyhodnocování logů, nástroj pro centrální správu)
Podpora řežimu nasazení v režimu WCCP (WCCP v2)
Podpora konfiguračních PAC souborů pro režim nasazení explicitní proxy
Podpora ICAP rozhraní pro obousměrnou integraci s externími servery
Podpora tunelování provozu pomocí technologie GRE
Podopra automaticky aktivovaného bypass režimu v případě přetížení systému a jeho inspekčních funkcí
Analýza a zabezpeční DNS dotazů (ochrana před DNS posoningem), filtrování DNS dotazů na základě kategorizace
Možnost filtrovat Java applety, ActiveX prvky, Cookie soubory ve webovém provozu
Integrovaná funkce load balancingu (reverzní proxy) s podporou základní algorimtů pro rozklad zátěžě (round robing, váhování, nejkratší odezva, nejmenší počet aktivních spojení) s detekcí stavu reálných serverů na pozadí, podpora funkce ssl offloading a ssl inspekce pro rozkládaný provoz
Podpora výrobce v režimu 24x7 po dobu 5 let
ANO
NE