## Rekapitulace stavby
Export Komplet | [24 empty] | VZ | 2.0 | ZAMOK |  |  |  |  | False | False | {bdac9593-665d-4002-9f14-dc767c18a0c8}
[31 empty] | 0,01 | 21
[31 empty] | 0,01 | 15
|  | REKAPITULACE STAVBY | [15 empty] | v --- níže se nacházejí doplnkové a pomocné údaje k sestavám --- v | [11 empty] | Návod na vyplnění | 0,001
|  | Kód: |  |  |  |  | VDPardubice2021_PKO | [22 empty] | Měnit lze pouze buňky se žlutým podbarvením! 1) v Rekapitulaci stavby vyplňte údaje o Uchazeči (přenesou se do ostatních sestav i v jiných listech) 2) na vybraných listech vyplňte v sestavě Soupis prací ceny u položek | 0,01
|  | Stavba: |  |  |  |  | VD Pardubice, oprava hradících konstrukcí (nátěry, boční štíty) | [23 empty] | 0,01
|  | KSO: | [11 empty] | CC-CZ: |  | 215 | [14 empty] | 0,01
|  | Místo: |  |  |  |  | VD Pardubice | [6 empty] | Datum: |  | 1.11.2022 | [14 empty] | 0,01
0,01
|  | Zadavatel: | [11 empty] | IČ: |  | 70890005 | [14 empty] | 0,01
|  |  | Povodí Labe, státní podnik | [10 empty] | DIČ: |  | CZ7080005 | [14 empty] | 0,01
0,01
|  | Uchazeč: | [11 empty] | IČ: |  | Vyplň údaj | [14 empty] | 0,01
|  |  | Vyplň údaj | [10 empty] | DIČ: |  | Vyplň údaj | [14 empty] | 0,01
False
|  | Projektant: | [11 empty] | IČ: |  | 26244918 | [14 empty] | False
|  |  | PS PROFI s.r.o. | [10 empty] | DIČ: |  | CZ26244918 | [14 empty] | True
0,01
|  | Zpracovatel: | [11 empty] | IČ: | [16 empty] | 0,01
|  |  | DF | [10 empty] | DIČ: | [16 empty] | False
Poznámka:
Soupis prací je sestaven s využitím Cenové soustavy ÚRS. Položky, které pochází z této cenové soustavy, jsou ve sloupci 'Cenová soustava' označeny popisem 'CS ÚRS' a úrovní příslušného kalendářního pololetí. Veškeré další informace vymezující popis a podmínky použití těchto položek z Cenové soustavy, které nejsou uvedeny přímo v soupisu prací, jsou neomezeně dálkově k dispozici na webu podminky.urs.cz.
|  | Cena bez DPH | [11 empty] | 0
[8 empty] | Sazba daně |  | Základ daně |  |  |  | Výše daně
|  | DPH |  | základní |  |  |  | 21% |  | 0 |  |  |  | 0
|  |  |  | snížená |  |  |  | 15% |  | 0 |  |  |  | 0
|  |  |  | zákl. přenesená |  |  |  | 21% |  | 0 |  |  |  | 0
|  |  |  | sníž. přenesená |  |  |  | 15% |  | 0 |  |  |  | 0
|  |  |  | nulová |  |  |  | 0% |  | 0 |  |  |  | 0
|  | Cena s DPH | [6 empty] | v |  | CZK |  |  | 0
REKAPITULACE OBJEKTŮ STAVBY A SOUPISŮ PRACÍ
| Kód: | [6 empty] | VDPardubice2021_PKO
| Stavba: | [6 empty] | VD Pardubice, oprava hradících konstrukcí (nátěry, boční štíty)
| Místo: | [6 empty] | VD Pardubice |  |  |  |  | Datum: |  | 1.11.2022
| Zadavatel: | [6 empty] | Povodí Labe, státní podnik |  |  |  |  | Projektant: |  | PS PROFI s.r.o. |  |  | Informatívní údaje z listů zakázek
| Uchazeč: | [11 empty] | Zpracovatel: |  | DF
| Kód |  |  |  | Popis | [6 empty] | Cena bez DPH [CZK] |  |  |  | Cena s DPH [CZK] | Typ | z toho Ostat. náklady [CZK] | DPH [CZK] | Normohodiny [h] | DPH základní [CZK] | DPH snížená [CZK] | DPH základní přenesená [CZK] | DPH snížená přenesená [CZK] | Základna DPH základní | Základna DPH snížená | Základna DPH zákl. přenesená | Základna DPH sníž. přenesená | Základna DPH nulová
| Náklady stavby celkem | [10 empty] | 0 |  |  |  | 0 |  | 0 | 0 | 0 | 0 | 0 | 0 | 0 | 0 | 0 | 0 | 0 | 0 |  | D | 0 | ###NOIMPORT### | IMPORT | {bdac9593-665d-4002-9f14-dc767c18a0c8} | {00000000-0000-0000-0000-000000000000}
/ |  | PS01_LJP |  |  |  | Levé jezové pole (zdvižné stavidlo s nasazenou klapkou) | [5 empty] | 0 |  |  |  | 0 | STA | 0 | 0 | 0 | 0 | 0 | 0 | 0 | 0 | 0 | 0 | 0 | 0 |  |  | 1 |  | IMPORT | {79415134-275d-4771-bbc8-027c403a4c1f} | {bdac9593-665d-4002-9f14-dc767c18a0c8} | 832 13 | 2
/ |  | PS01_SJP |  |  |  | Střední jezové pole (zdvižné stavidlo s nasazenou klapkou) | [5 empty] | 0 |  |  |  | 0 | STA | 0 | 0 | 0 | 0 | 0 | 0 | 0 | 0 | 0 | 0 | 0 | 0 |  |  | 1 |  | IMPORT | {f5dc1fcd-73f4-4087-8a75-458eaaab2bd1} | {bdac9593-665d-4002-9f14-dc767c18a0c8} | 832 13 | 2
/ |  | PS01_PJP |  |  |  | Pravé jezové pole (zdvižné stavidlo s nasazenou klapkou) | [5 empty] | 0 |  |  |  | 0 | STA | 0 | 0 | 0 | 0 | 0 | 0 | 0 | 0 | 0 | 0 | 0 | 0 |  |  | 1 |  | IMPORT | {be8ffe5f-5378-457d-a52a-b0d74587895f} | {bdac9593-665d-4002-9f14-dc767c18a0c8} | 832 13 | 2
/ |  | VON |  |  |  | Vedlejší a ostatní náklady | [5 empty] | 0 |  |  |  | 0 | STA | 0 | 0 | 0 | 0 | 0 | 0 | 0 | 0 | 0 | 0 | 0 | 0 |  |  | 1 |  | IMPORT | {501f67c5-24f9-46c5-80fb-9d899b56516f} | {bdac9593-665d-4002-9f14-dc767c18a0c8} | 832 13 | 2

## PS01_LJP - Levé jezové po...
{79415134-275d-4771-bbc8-027c403a4c1f}
2
| KRYCÍ LIST SOUPISU PRACÍ | [7 empty] | v --- níže se nacházejí doplnkové a pomocné údaje k sestavám --- v | [8 empty] | False
Stavba:
VD Pardubice, oprava hradících konstrukcí (nátěry, boční štíty)
Objekt:
PS01_LJP - Levé jezové pole (zdvižné stavidlo s nasazenou klapkou)
| KSO: |  | 832 13 |  |  | CC-CZ:
| Místo: |  | VD Pardubice |  |  | Datum: | 1.11.2022
| Zadavatel: |  |  |  |  | IČ: | 70890005
|  | Povodí Labe, státní podnik |  |  |  | DIČ: | CZ7080005
| Uchazeč: |  |  |  |  | IČ: | Vyplň údaj
|  | Vyplň údaj |  |  |  | DIČ: | Vyplň údaj
| Projektant: |  |  |  |  | IČ: | 26244918
|  | PS PROFI s.r.o. |  |  |  | DIČ: | CZ26244918
| Zpracovatel: |  |  |  |  | IČ:
|  | DF |  |  |  | DIČ:
Poznámka:
| Cena bez DPH | [5 empty] | 0
|  |  | Základ daně |  |  | Sazba daně | Výše daně
| DPH | základní | 0 |  |  | 21% | 0
|  | snížená | 0 |  |  | 15% | 0
|  | zákl. přenesená | 0 |  |  | 21% | 0
|  | sníž. přenesená | 0 |  |  | 15% | 0
|  | nulová | 0 |  |  | 0% | 0
| Cena s DPH |  |  | v | CZK |  | 0
REKAPITULACE ČLENĚNÍ SOUPISU PRACÍ
Stavba:
VD Pardubice, oprava hradících konstrukcí (nátěry, boční štíty)
Objekt:
PS01_LJP - Levé jezové pole (zdvižné stavidlo s nasazenou klapkou)
Místo: |  |  | VD Pardubice |  |  | Datum: | 1.11.2022
Zadavatel: |  |  | Povodí Labe, státní podnik |  |  | Projektant: | PS PROFI s.r.o.
Uchazeč: |  |  | Vyplň údaj |  |  | Zpracovatel: | DF
Kód dílu - Popis | [6 empty] | Cena celkem [CZK]
Náklady stavby celkem | [6 empty] | 0 | [11 empty] | -1
| HSV - Práce a dodávky HSV | [5 empty] | 0
| 1 - Zemní práce | [5 empty] | 0
| 9 - Ostatní konstrukce a práce, bourání | [5 empty] | 0
| 997 - Přesun sutě | [5 empty] | 0
| PSV - Práce a dodávky PSV | [5 empty] | 0
| 767 - Konstrukce zámečnické | [5 empty] | 0
| 789 - Povrchové úpravy ocelových konstrukcí a technologických zařízení | [5 empty] | 0
| VRN - Vedlejší rozpočtové náklady | [5 empty] | 0
| VRN6 - Územní vlivy | [5 empty] | 0
| VRN7 - Provozní vlivy | [5 empty] | 0
| VRN9 - Ostatní náklady | [5 empty] | 0
SOUPIS PRACÍ
Stavba:
VD Pardubice, oprava hradících konstrukcí (nátěry, boční štíty)
Objekt:
PS01_LJP - Levé jezové pole (zdvižné stavidlo s nasazenou klapkou)
Místo: |  |  | VD Pardubice |  |  | Datum: | 1.11.2022
Zadavatel: |  |  | Povodí Labe, státní podnik |  |  | Projektant: | PS PROFI s.r.o.
Uchazeč: |  |  | Vyplň údaj |  |  | Zpracovatel: | DF
PČ | Typ | Kód | Popis | MJ | Množství | J.cena [CZK] | Cena celkem [CZK] | Cenová soustava |  | DPH | J. Nh [h] | Nh celkem [h] | J. hmotnost [t] | Hmotnost celkem [t] | J. suť [t] | Suť Celkem [t]
Náklady soupisu celkem | [6 empty] | 0 |  |  |  |  | 0 |  | 0 |  | 0 |  | D | -1 | [10 empty] | 0
| D | HSV | Práce a dodávky HSV |  |  |  | 0 |  |  |  |  | 0 |  | 0 |  | 0 | 1 | D | 0 |  |  |  | ROZPOCET | [6 empty] | 0
| D | 1 | Zemní práce |  |  |  | 0 |  |  |  |  | 0 |  | 0 |  | 0 | 1 | D | 1 |  |  |  | ROZPOCET | [6 empty] | 0
1 | K | 171201222 | Poplatek za uložení odpadu na skládce (skládkovné) | t | 24.3 |  | 0 |  |  | základní |  | 0 | 0 | 0 | 0 | 0 | 4 | K | 2 |  |  |  | ROZPOCET | 0 | 0 | 0 | 0 | 0 | 1 | 0 | 4 | 2
| P |  | Poznámka k položce: Poznámka k položce: - odpady stavební (obaly, plechovky, hadry ....) - 0,5 t - zbytky těsnění - duby, pryž - 2,4+0,4 t - odpady z tryskání ocelových konstrukcí (tryskací médium se zbytky nátěrů) . 21 t | [14 empty] | P | 2
| D | 9 | Ostatní konstrukce a práce, bourání |  |  |  | 0 |  |  |  |  | 0 |  | 0 |  | 0 | 1 | D | 1 |  |  |  | ROZPOCET | [6 empty] | 0
2 | K | 941111121 | Montáž lešení řadového trubkového lehkého pracovního s podlahami s provozním zatížením tř. 3 do 200 kg/m2 šířky tř. W09 od 0,9 do 1,2 m, výšky do 10 m | m2 | 252 |  | 0 | CS ÚRS 2022 02 |  | základní |  | 0 | 0 | 0 | 0 | 0 | 4 | K | 2 |  |  |  | ROZPOCET | 0 | 0 | 0 | 0 | 0 | 1 | 0 | 4 | 4
| Online PSC |  | https://podminky.urs.cz/item/CS_URS_2022_02/941111121 | [14 empty] | Online PSC | 2
| VV |  | 24*(3+1,5)"horní" |  | 108 | [12 empty] | VV | 2 | 2 | True | 0 | ROZPOCET
| VV |  | 24*(3+1,5+1,5)"dolní" |  | 144 | [12 empty] | VV | 2 | 2 | True | 0 | ROZPOCET
| VV |  | Součet |  | 252 | [12 empty] | VV | 2 | 4 | True | 1 | ROZPOCET
3 | K | 941111211 | Montáž lešení řadového trubkového lehkého pracovního s podlahami s provozním zatížením tř. 3 do 200 kg/m2 Příplatek za první a každý další den použití lešení k ceně -1111 | m2 | 45360 |  | 0 | CS ÚRS 2022 02 |  | základní |  | 0 | 0 | 0 | 0 | 0 | 4 | K | 2 |  |  |  | ROZPOCET | 0 | 0 | 0 | 0 | 0 | 1 | 0 | 4 | 6
| Online PSC |  | https://podminky.urs.cz/item/CS_URS_2022_02/941111211 | [14 empty] | Online PSC | 2
| VV |  | 252*180 "Přepočtené koeficientem množství |  | 45360 | [12 empty] | VV | 2 | 2 | True | 0 | ROZPOCET
| VV |  | Součet |  | 45360 | [12 empty] | VV | 2 | 4 | True | 1 | ROZPOCET
4 | K | 941112811 | Demontáž lešení řadového trubkového lehkého pracovního bez podlah s provozním zatížením tř. 3 do 200 kg/m2 šířky tř. W06 od 0,6 do 0,9 m, výšky do 10 m | m2 | 252 |  | 0 | CS ÚRS 2022 02 |  | základní |  | 0 | 0 | 0 | 0 | 0 | 4 | K | 2 |  |  |  | ROZPOCET | 0 | 0 | 0 | 0 | 0 | 1 | 0 | 4 | 8
| Online PSC |  | https://podminky.urs.cz/item/CS_URS_2022_02/941112811 | [14 empty] | Online PSC | 2
5 | K | 952905221 | Čištění objektů po zatopení nebo záplavách očištění od nánosu bahna tlakovou vodou stěn nebo podlah | m2 | 742.5 |  | 0 | CS ÚRS 2022 02 |  | základní |  | 0 | 0 | 0 | 0 | 0 | 4 | K | 2 |  |  |  | ROZPOCET | 0 | 0 | 0 | 0 | 0 | 1 | 0 | 4 | 10
| Online PSC |  | https://podminky.urs.cz/item/CS_URS_2022_02/952905221 | [14 empty] | Online PSC | 2
| P |  | Poznámka k položce: Poznámka k položce: - očištění OK uzávěru tlakovou vodou (OK uzávěru - stavidlo + klapka, kladky, pojezdová kola. - očištění výklenků tlakovou vodou (stavbní část výklenku, žebříky, vedení uzávěru - návodní - potivodní - boční, vodící kladky, …), prahu | [14 empty] | P | 2
| VV |  | (190+100+10)*1,1 |  | 330 | [12 empty] | VV | 2 | 2 | True | 0 | ROZPOCET
| VV |  | (275+80+20)*1,1 |  | 412.5 | [12 empty] | VV | 2 | 2 | True | 0 | ROZPOCET
| VV |  | Součet |  | 742.5 | [12 empty] | VV | 2 | 4 | True | 1 | ROZPOCET
| D | 997 | Přesun sutě |  |  |  | 0 |  |  |  |  | 0 |  | 0 |  | 0 | 1 | D | 1 |  |  |  | ROZPOCET | [6 empty] | 0
6 | K | 997321211 | Svislá doprava suti a vybouraných hmot s naložením do dopravního zařízení a s vyprázdněním dopravního zařízení na hromadu nebo do dopravního prostředku na výšku do 4 m | t | 25.3 |  | 0 | CS ÚRS 2022 02 |  | základní |  | 0 | 0 | 0 | 0 | 0 | 4 | K | 2 |  |  |  | ROZPOCET | 0 | 0 | 0 | 0 | 0 | 1 | 0 | 4 | 12
| Online PSC |  | https://podminky.urs.cz/item/CS_URS_2022_02/997321211 | [14 empty] | Online PSC | 2
| VV |  | 22"zbytky po tryskání" |  | 22 | [12 empty] | VV | 2 | 2 | True | 0 | ROZPOCET
| VV |  | 0,4"stará pryž" |  | 0.4 | [12 empty] | VV | 2 | 2 | True | 0 | ROZPOCET
| VV |  | 2,4"zbytky dubových trámů" |  | 2.4 | [12 empty] | VV | 2 | 2 | True | 0 | ROZPOCET
| VV |  | 0,5"odpad stavební, TKO" |  | 0.5 | [12 empty] | VV | 2 | 2 | True | 0 | ROZPOCET
| VV |  | Součet |  | 25.3 | [12 empty] | VV | 2 | 4 | True | 1 | ROZPOCET
7 | K | 997321511 | Vodorovná doprava suti a vybouraných hmot bez naložení, s vyložením a hrubým urovnáním po suchu, na vzdálenost do 1 km | t | 24.3 |  | 0 | CS ÚRS 2022 02 |  | základní |  | 0 | 0 | 0 | 0 | 0 | 4 | K | 2 |  |  |  | ROZPOCET | 0 | 0 | 0 | 0 | 0 | 1 | 0 | 4 | 14
| Online PSC |  | https://podminky.urs.cz/item/CS_URS_2022_02/997321511 | [14 empty] | Online PSC | 2
8 | K | 997321519 | Vodorovná doprava suti a vybouraných hmot bez naložení, s vyložením a hrubým urovnáním po suchu, na vzdálenost Příplatek k cenám za každý další i započatý 1 km přes 1 km | t | 461.7 |  | 0 | CS ÚRS 2022 02 |  | základní |  | 0 | 0 | 0 | 0 | 0 | 4 | K | 2 |  |  |  | ROZPOCET | 0 | 0 | 0 | 0 | 0 | 1 | 0 | 4 | 16
| Online PSC |  | https://podminky.urs.cz/item/CS_URS_2022_02/997321519 | [14 empty] | Online PSC | 2
| VV |  | 24,3*19 "Přepočtené koeficientem množství |  | 461.7 | [12 empty] | VV | 2 | 2 | True | 0 | ROZPOCET
| VV |  | Součet |  | 461.7 | [12 empty] | VV | 2 | 4 | True | 1 | ROZPOCET
| D | PSV | Práce a dodávky PSV |  |  |  | 0 |  |  |  |  | 0 |  | 0 |  | 0 | 2 | D | 0 |  |  |  | ROZPOCET | [6 empty] | 0
| D | 767 | Konstrukce zámečnické |  |  |  | 0 |  |  |  |  | 0 |  | 0 |  | 0 | 2 | D | 1 |  |  |  | ROZPOCET | [6 empty] | 0
9 | K | 767991R01 | Oprava ocelových konstrukcí jezového uzávěru | kpl | 1 |  | 0 |  |  | základní |  | 0 | 0 | 0 | 0 | 0 | 16 | K | 2 |  |  |  | ROZPOCET | 0 | 0 | 0 | 0 | 0 | 1 | 0 | 16 | 18
| P |  | Poznámka k položce: Poznámka k položce: Opravy na vodním díle - zdvižné stavidlo včetně závěsných nosníků a bočních štítů (vnější/vnitřní plochy) - 720 hodin: .-prověření poškození OK uzávěru korozí a zjištění příp.deformací .-oprava poškozené OK pláště důlkovou korozí - vyvařením .-ev.vyrovnání místních poškození pláště hradícího plechu .-výměna zeslabených OK do 10% celkové hmotnosti uzávěru - dutá klapka včetně bočních štítů (vnější/vnitřní plochy) - 360 hodin: .-prověření poškození OK klapky korozí a zjištění příp.deformací .-oprava poškozené OK pláště důlkovou korozí - vyvařením .-ev.vyrovnání místních poškození pláště hradícího plechu .-ev.vyrovnání místních poškození nosiče prahového těsnění .-výměna zeslabených OK do 10% celkové hmotnosti uzávěru - dutá klapka - boční štíty L/P (úprava OK bočních štítů klapky pro osazení nového seřiditelného těsnění, ...) - 96 hodin: .-úprava stávajícího nosiče těsnění (odřezání svislé OK nosiče – zařezáním do roviny) .-navaření ploché tyče (cca 70x20-1400mm 2ks, 70x20-600mm 2ks z materiálu 1.0038) pro vyrovnání výškového rozdílu mezi stávající vodorovnou OK nosiče těsnění a horní hranou bočního štítu L/P klapky .-ve štítě klapky (plechu Tl. cca 20mm) budou zhotoveny montážní závitové otvory M16 pro uchycení nového nosiče těsnění Opravy v dílnách zhotovitele - zdvižné stavidlo - pojezdová kola a vodící kladky - 240 hodin: .-zpohybnění kladek (demontáž čepů, vyčištění kluzných pouzder, očištění případná oprava čepů, vyčištění a zprůchodnění tlakového mazání ložisek, povrchová ochrana, kompletace, promazání) .-zpohybnění pojezdových kol (demontáž čepů, vyčištění kluzných pouzder, očištění případná oprava čepů, vyčištění a zprůchodnění tlakového mazání ložisek, povrchová ochrana, kompletace, promazání, …) .-výměna neopravitelných komponentů kol a kladek za nové | [14 empty] | P | 2
10 | M | 1M001 | Komponenty OK mat. 1.0038 | kg | 3960 |  | 0 |  |  | základní |  | 0 | 0 | 0 | 0 | 0 | 32 | M | 2 |  |  |  | ROZPOCET | 0 | 0 | 0 | 0 | 0 | 1 | 0 | 16 | 20
| P |  | Poznámka k položce: Poznámka k položce: - výměna zeslabených OK do 10% celkové hmotnosti uzávěru (OK zdvižné stavidlo včetně závěsných nosníků, bočních štítů L/P a příslušenství - výměna zeslabených OK do 10% celkové hmotnosti uzávěru (OK duté klapky včetně závěsných bočních štítů L/P a příslušenství - materiál na úpravu OK bočních štítů L/P klapky pro osazení nového seřiditelného těsnění (ploché tyče cca 70x20-1400mm 2ks, 70x20-600mm 2ks z materiálu 1.0038 | [14 empty] | P | 2
| VV |  | "stavidlo"3300 |  | 3300 | [12 empty] | VV | 2 | 2 | True | 0 | ROZPOCET
| VV |  | "klapka"600 |  | 600 | [12 empty] | VV | 2 | 2 | True | 0 | ROZPOCET
| VV |  | "tesneni"60 |  | 60 | [12 empty] | VV | 2 | 2 | True | 0 | ROZPOCET
| VV |  | Součet |  | 3960 | [12 empty] | VV | 2 | 4 | True | 1 | ROZPOCET
11 | M | 1M002 | Komponenty OK mat. 1.4301 (nerez) | kg | 470 |  | 0 |  |  | základní |  | 0 | 0 | 0 | 0 | 0 | 32 | M | 2 |  |  |  | ROZPOCET | 0 | 0 | 0 | 0 | 0 | 1 | 0 | 16 | 22
| P |  | Poznámka k položce: Poznámka k položce: - demontovatelné nosiče seřiditelného těsnění cca L200x100x12-1400mm 2ks, L200x100x12- 600mm 2ks z materiálu nerez 1.4301 - přítlačné lišty (o profilu cca 60x10-1400mm 4ks, 60x10-600mm 4ks z materiálu nerez 1.4301 - kryty průlezů stavidla 4ks a klapky 12ks (dodávka krytů - síť z tahokovu + montážní příruba, …) 20kg/kpl.* 16ks = 320kg | [14 empty] | P | 2
| VV |  | "nosiče, listy"150 |  | 150 | [12 empty] | VV | 2 | 2 | True | 0 | ROZPOCET
| VV |  | "kryty"320 |  | 320 | [12 empty] | VV | 2 | 2 | True | 0 | ROZPOCET
| VV |  | Součet |  | 470 | [12 empty] | VV | 2 | 4 | True | 1 | ROZPOCET
12 | M | 5M001 | Ostatní materiál nespecifikovaný | kpl | 1 |  | 0 |  |  | základní |  | 0 | 0 | 0 | 0 | 0 | 32 | M | 2 |  |  |  | ROZPOCET | 0 | 0 | 0 | 0 | 0 | 1 | 0 | 16 | 24
| P |  | Poznámka k položce: Poznámka k položce: - plastické mazivo - imprgnační a konzervační prostředky | [14 empty] | P | 2
13 | M | M002 | Materiál pro opravu pojezdů | kpl | 1 |  | 0 |  |  | základní |  | 0 | 0 | 0 | 0 | 0 | 32 | M | 2 |  |  |  | ROZPOCET | 0 | 0 | 0 | 0 | 0 | 1 | 0 | 16 | 26
| P |  | Poznámka k položce: Poznámka k položce: - materiál na případnou opravu - výměnu poškozených komponentů pojezdových kol a vodících kladek stavidla (kluzná pouzdra, čepy, příložky, mazání) | [14 empty] | P | 2
14 | K | 767991R02 | Seřízení a nastavení technologického zařízení pro provoz | kpl | 1 |  | 0 |  |  | základní |  | 0 | 0 | 0 | 0 | 0 | 16 | K | 2 |  |  |  | ROZPOCET | 0 | 0 | 0 | 0 | 0 | 1 | 0 | 16 | 28
| P |  | Poznámka k položce: Poznámka k položce: - nastavení a seřízení koncových poloh uzávěru - předpoklad 48 člověkohodin | [14 empty] | P | 2
15 | K | 767995R01 | Montáž - komplexní nastronění hradícího uzávěru | kpl | 1 |  | 0 |  |  | základní |  | 0 | 0 | 0 | 0 | 0 | 16 | K | 2 |  |  |  | ROZPOCET | 0 | 0 | 0 | 0 | 0 | 1 | 0 | 16 | 30
| P |  | Poznámka k položce: Poznámka k položce: - komplexní nastrojení uzávěru - zdvižné stavidlo s nasazenou klapkou - těsnící sady: stavidlo - prahové těsnění stavidlo - těsnění boční štít levý / pravý klapka - podélné těsnění omega stavidlo - těsnění boční štít levý / pravý, ...) stavidlo - montáž pojezdových kol a vodících kladek uzávěru stavidlo - instalace 16ks krytů průlezů, dosedacích hranolů klapky 2ks, . - materiál - dub, pryžové profily, spojovací materiál - odhad 576 člověkohodin | [14 empty] | P | 2
16 | M | 6M001 | Dosedací hranoly - dubové | m3 | 0.1 |  | 0 |  |  | základní |  | 0 | 0 | 0 | 0 | 0 | 32 | M | 2 |  |  |  | ROZPOCET | 0 | 0 | 0 | 0 | 0 | 1 | 0 | 16 | 32
| P |  | Poznámka k položce: Poznámka k položce: - komponenty dosedacích stoliček klapky - hranoly (mater.DUB) (cca 120x143-220mm 2ks) | [14 empty] | P | 2
17 | M | 2M002 | Pryžové komponenty rěsnění | kg | 400 |  | 0 |  |  | základní |  | 0 | 0 | 0 | 0 | 0 | 32 | M | 2 |  |  |  | ROZPOCET | 0 | 0 | 0 | 0 | 0 | 1 | 0 | 16 | 34
| P |  | Poznámka k položce: Poznámka k položce: - výměna těsnící sady uzávěru z mater. pryž NBR 60°Sh - stavidlo - prahové těsnění cca100x100-19000mm 1ks - prahové těsnění boční cca 100x100x300mm 2ks - boční těsnění levý/pravý – cca L80x50x15-5000mm 2ks - klapka - podélné těsnění omega cca Tl.15x460-18000mm 1ks - boční štíty levý /pravý - hranol cca 70x70-1400mm 2ks - hranol cca 70x70-600 2ks | [14 empty] | P | 2
18 | M | 3M001 | Spojovací materiál | kg | 50 |  | 0 |  |  | základní |  | 0 | 0 | 0 | 0 | 0 | 32 | M | 2 |  |  |  | ROZPOCET | 0 | 0 | 0 | 0 | 0 | 1 | 0 | 16 | 36
| P |  | Poznámka k položce: Poznámka k položce: - spojovací materiál sle specifikace PD, resp. dle stávajícícho (mater. nerez A2/A4) (šrouby, vruty, matice, podložky, ...) | [14 empty] | P | 2
19 | K | 767995R02 | Montáž ochranných bandáží částí technologického zařízení | kpl | 1 |  | 0 |  |  | základní |  | 0 | 0 | 0 | 0 | 0 | 16 | K | 2 |  |  |  | ROZPOCET | 0 | 0 | 0 | 0 | 0 | 1 | 0 | 16 | 38
| P |  | Poznámka k položce: Poznámka k položce: - instalace ochranných bandáží na řetězová kola a Gallův řetěz, článkový řetěz ovl. klapky, ložisek klapky, zatěsnění strojovny - ochránění komponentů proti poškození a prachu, … - odhad 96 člověkohodin | [14 empty] | P | 2
20 | K | 767995R03 | Montáž ochranných konstrukcí proti prašnosti | kpl | 1 |  | 0 |  |  | základní |  | 0 | 0 | 0 | 0 | 0 | 16 | K | 2 |  |  |  | ROZPOCET | 0 | 0 | 0 | 0 | 0 | 1 | 0 | 16 | 40
| P |  | Poznámka k položce: Poznámka k položce: - zakrytí pracoviště plachtami pomocí uvazovacích prostředků (300m2, …) - odhad 96 člověkohodin | [14 empty] | P | 2
21 | K | 767996R01 | Demontáž - komplexní odstrojení uzávěru | kpl | 1 |  | 0 |  |  | základní |  | 0 | 0 | 0 | 0 | 0 | 16 | K | 2 |  |  |  | ROZPOCET | 0 | 0 | 0 | 0 | 0 | 1 | 0 | 16 | 42
| P |  | Poznámka k položce: Poznámka k položce: - komplexní odstrojení uzávěru - zdvižné stavidlo s nasazenou klapkou - těsnící sady: stavidlo - prahové těsnění stavidlo - těsnění boční štít levý / pravý klapka - podélné těsnění omega stavidlo - těsnění boční štít levý / pravý, dosedací hranol klapky 2ks - odhad 144 člověkohodin - demontáž pojezdových kol a vodících kladek stavidla - 4ks pojezdová kola - kola, čepy, příložky - vodící kladky stavidla - protivodní a boční vedení - konzoly, kladky, čepy, příložky - odhad 240 člověkohodin | [14 empty] | P | 2
22 | K | 768996R02 | Odstrojení ochranných bandáží částí technologického zařízení | kpl | 1 |  | 0 |  |  | základní |  | 0 | 0 | 0 | 0 | 0 | 16 | K | 2 |  |  |  | ROZPOCET | 0 | 0 | 0 | 0 | 0 | 1 | 0 | 16 | 44
| P |  | Poznámka k položce: Poznámka k položce: - odstrojení ochranných bandáží z částí technologických zařízení (vodícího lana, kladky vodících lan, odstranění zatěsnění strojovny, …) - odhad 72 člověkohodin | [14 empty] | P | 2
23 | K | 768996R03 | Ochrana proti prašnosti - demontáž, odstranění | kpl | 1 |  | 0 |  |  | základní |  | 0 | 0 | 0 | 0 | 0 | 16 | K | 2 |  |  |  | ROZPOCET | 0 | 0 | 0 | 0 | 0 | 1 | 0 | 16 | 46
| P |  | Poznámka k položce: Poznámka k položce: - ochrana okolí před prašností - odstranění zaplachtování pracoviště (cca 300m2) - odhad 72 člověkohodin | [14 empty] | P | 2
| D | 789 | Povrchové úpravy ocelových konstrukcí a technologických zařízení |  |  |  | 0 |  |  |  |  | 0 |  | 0 |  | 0 | 2 | D | 1 |  |  |  | ROZPOCET | [6 empty] | 0
24 | K | 789_R_001 | Zhotovení nátěru ocelových konstrukcí třídy IV NDFT 1000 μm | m2 | 300 |  | 0 |  |  | základní |  | 0 | 0 | 0 | 0 | 0 | 16 | K | 2 |  |  |  | ROZPOCET | 0 | 0 | 0 | 0 | 0 | 1 | 0 | 16 | 48
| P |  | Poznámka k položce: Poznámka k položce: - nátěrový systém 1 - nátěr EP, vysokosušinový .- nátěr vrchní vrstva 1000μm - barevné řešení – šedá RAL 7032 - těleso D1500mm - vnější plochy obtékané vodou - spodní vodorovný štít - vnější plochy obtékané vodou - boční štíty L/P - vnější plochy obtékané vodou | [14 empty] | P | 2
| VV |  | "stavidlo - obtékané"190 |  | 190 | [12 empty] | VV | 2 | 2 | True | 0 | ROZPOCET
| VV |  | "klapka - obtékaná"100 |  | 100 | [12 empty] | VV | 2 | 2 | True | 0 | ROZPOCET
| VV |  | "tech.prisl - obtékané"10 |  | 10 | [12 empty] | VV | 2 | 2 | True | 0 | ROZPOCET
| VV |  | Součet |  | 300 | [12 empty] | VV | 2 | 4 | True | 1 | ROZPOCET
25 | M | 246_M001 | Nátěr dvoukomponentní epoxidový vysokosušinový | m2 | 300 |  | 0 |  |  | základní |  | 0 | 0 | 0 | 0 | 0 | 32 | M | 2 |  |  |  | ROZPOCET | 0 | 0 | 0 | 0 | 0 | 1 | 0 | 16 | 50
| P |  | Poznámka k položce: Poznámka k položce: - nátěrový systém 1: - nátěrový systém EP, vysokosušinový - 100% objemu pevných částic - fyzikálně odolný proti oděru a nárazu - vodivý - difuzně odolný - životnost VH - barevné řešení – šedá RAL 7032 | [14 empty] | P | 2
26 | K | 789_R_002 | Zhotovení nátěru ocelových konstrukcí třídy IV NDFT 450 μm (3x150 μm), nátěrový systém 2 | m2 | 375 |  | 0 |  |  | základní |  | 0 | 0 | 0 | 0 | 0 | 16 | K | 2 |  |  |  | ROZPOCET | 0 | 0 | 0 | 0 | 0 | 1 | 0 | 16 | 52
| P |  | Poznámka k položce: Poznámka k položce: - nátěrový systém 2 - nátěr: EP, vysokosušinový - penetrační vrstva 150 μm - mezivrstva 150 μm - vrchní vrstva 150 μm .-barevné řešení – šedá RAL 7032 - těleso D1500mm - vnitřní plochy těleso válce včetně výztuh, příslušenství - ozubený segment L/P, vedení řetězu, hnací kladka, vnější plocha konců tělesa ve výklenku, … - boční štíty L/P - vnější plochy štítu L/P ze vzdušné strany - výklenky technologické příslušenství uzávěru - ozubené hřebeny, vedení - protivedení, žebříky, kladky (vnější plochy) | [14 empty] | P | 2
| VV |  | "stavidlo - vnitřní"275 |  | 275 | [12 empty] | VV | 2 | 2 | True | 0 | ROZPOCET
| VV |  | "klapka - vnitřní"80 |  | 80 | [12 empty] | VV | 2 | 2 | True | 0 | ROZPOCET
| VV |  | "vyklenky"20 |  | 20 | [12 empty] | VV | 2 | 2 | True | 0 | ROZPOCET
| VV |  | Součet |  | 375 | [12 empty] | VV | 2 | 4 | True | 1 | ROZPOCET
27 | M | 246_M002 | Nátěr dvoukomponentní EP na ocel s nízkým obsakem rozpouštědel | m2 | 375 |  | 0 |  |  | základní |  | 0 | 0 | 0 | 0 | 0 | 32 | M | 2 |  |  |  | ROZPOCET | 0 | 0 | 0 | 0 | 0 | 1 | 0 | 16 | 54
| P |  | Poznámka k položce: Poznámka k položce: - mechanicky odolný, chemicky zatížitelný, odolný vůči otěru a nárazu. - vysoký stupeň odolnosti vůči vodě, agresivní odpadní vodě a mnoha chemikáliím, zejména roztokům solí a kyselin, které se vyskytují v biologických procesech - vysoký stupeň difúze - velmi dobrá přilnavost na ocelové a minerální povrchy - vysoký stupeň bezpečnosti pro zpracovatele díky možnosti kontroly pórů u nátěru | [14 empty] | P | 2
28 | K | 789224532 | Otryskání povrchů ocelových konstrukcí suché abrazivní tryskání abrazivem ze strusky třídy IV stupeň zrezivění C, stupeň přípravy Sa 2½ | m2 | 1350 |  | 0 | CS ÚRS 2022 02 |  | základní |  | 0 | 0 | 0 | 0 | 0 | 16 | K | 2 |  |  |  | ROZPOCET | 0 | 0 | 0 | 0 | 0 | 1 | 0 | 16 | 56
| Online PSC |  | https://podminky.urs.cz/item/CS_URS_2022_02/789224532 | [14 empty] | Online PSC | 2
| P |  | Poznámka k položce: Poznámka k položce: Pro systém 1 - OK zdvižné stavidlo včetně závěsných nosníků, bočních štítů a příslušenství (vnější plochy - obtékané vodou) - OK dutá klapka včetně bočních štítů a příslušenství (vnější plochy - obtékané vodou) - OK stavba - technologické příslušenství uzávěru (těsnící plocha L/P pro boční těsnění závěsného nosníku stavidla, práh, ...) (vnější plochy - obtékané vodou) Pro systém 2 - OK zdvižné stavidlo včetně závěsných nosníků, bočních štítů a příslušenství (vnitřní plochy stavidla včetně výztuh, vnější plochy OK na vzdušné straně uzávěru - závěsné nosníky, boční štíty L/P, pojezdová kola, kladky) - OK dutá klapka včetně bočních štítů a příslušenství (vnitřní plochy stavidla včetně výztuh) - OK stavba - výklenky technologické příslušenství uzávěru (vedení uzávěru - návodní, protivodní, boční, žebříky), vnější plochy příslušenství - tryskání povrchu základní SA 2,5 dle EN ISO 12944 - tryskání povrchu před nátěrem SA 2,5 dle EN ISO 12944, | [14 empty] | P | 2
| VV |  | "stavidlo - obtékané"190+190 |  | 380 | [12 empty] | VV | 2 | 2 | True | 0 | ROZPOCET
| VV |  | "klapka - obtékaná"100+100 |  | 200 | [12 empty] | VV | 2 | 2 | True | 0 | ROZPOCET
| VV |  | "tech.prisl - obtékané"10+10 |  | 20 | [12 empty] | VV | 2 | 2 | True | 0 | ROZPOCET
| VV |  | "stavidlo - vnitřní"275+275 |  | 550 | [12 empty] | VV | 2 | 2 | True | 0 | ROZPOCET
| VV |  | "klapka - vnitřní"80+80 |  | 160 | [12 empty] | VV | 2 | 2 | True | 0 | ROZPOCET
| VV |  | "vyklenky"20+20 |  | 40 | [12 empty] | VV | 2 | 2 | True | 0 | ROZPOCET
| VV |  | Součet |  | 1350 | [12 empty] | VV | 2 | 4 | True | 1 | ROZPOCET
| D | VRN | Vedlejší rozpočtové náklady |  |  |  | 0 |  |  |  |  | 0 |  | 0 |  | 0 | 5 | D | 0 |  |  |  | ROZPOCET | [6 empty] | 0
| D | VRN6 | Územní vlivy |  |  |  | 0 |  |  |  |  | 0 |  | 0 |  | 0 | 5 | D | 1 |  |  |  | ROZPOCET | [6 empty] | 0
29 | K | 061002001 | Vliv klimatických podmínek - zabezpečení při provádění nátěrů | kpl | 1 |  | 0 |  |  | základní |  | 0 | 0 | 0 | 0 | 0 | 4 | K | 2 |  |  |  | ROZPOCET | 0 | 0 | 0 | 0 | 0 | 1 | 0 | 4 | 58
| P |  | Poznámka k položce: Poznámka k položce: - zajištění podmínek pro aplikaci nátěrových hmot dle požadavků jejich výrobce - temperování, vlhkost, proudění vzduchu (vítr), prašnost v rámci pracoviště (jímka) | [14 empty] | P | 2
30 | K | 061002002 | Vliv klimatických podmínek - zabezpečení stavby proti účinkům povodně | kpl | 1 |  | 0 |  |  | základní |  | 0 | 0 | 0 | 0 | 0 | 4 | K | 2 |  |  |  | ROZPOCET | 0 | 0 | 0 | 0 | 0 | 1 | 0 | 4 | 60
| P |  | Poznámka k položce: Poznámka k položce: - zajištění pohotovisti stavební čety - zajištění a údržba prostředků pro případné vyklizení stavby (jímky) při povodňové situaci - zajištění komunikace a dalšíh opatření vyplývajících z povodňového plánu stavby | [14 empty] | P | 2
31 | K | 062103001 | Pracoviště na hladině - plovoucí technika | kpl | 1 |  | 0 |  |  | základní |  | 0 | 0 | 0 | 0 | 0 | 4 | K | 2 |  |  |  | ROZPOCET | 0 | 0 | 0 | 0 | 0 | 1 | 0 | 4 | 62
| P |  | Poznámka k položce: Poznámka k položce: - pracoviště vodní plocha: - soulodí (pronájem plavidla, přesun materiálu - OK uzávěru, umístění technologie na povrchovou ochranu, stavební buňka, …) (cca 1440 hod) - pracoviště vodní plocha: - tlačné plavidlo (pronájem plavidla, přesun soulodí po vodní hladině, přeprava materiálu, …) (cca 360 hod) | [14 empty] | P | 2
32 | K | 062303000 | Použití nezvyklých dopravních prostředků | kpl | 1 |  | 0 | CS ÚRS 2022 02 |  | základní |  | 0 | 0 | 0 | 0 | 0 | 4 | K | 2 |  |  |  | ROZPOCET | 0 | 0 | 0 | 0 | 0 | 1 | 0 | 4 | 64
| Online PSC |  | https://podminky.urs.cz/item/CS_URS_2022_02/062303000 | [14 empty] | Online PSC | 2
| P |  | Poznámka k položce: Poznámka k položce: - instalace a odstranění trubního vedení pro dopravu tryskacího média ze stanoviště tryskacího zařízení (na pravém břehu p.č 1619/2) na pracoviště do zahrazeného jezového pole. Trubní vedení v místě nad vodní hladinou (zejména nad PK) bude vedeno - zavěšeno na OK pochůzné lávky - zohlednění ruční dopravy a manipulace s lešením v rámci areálu VD až do jímky jezového pole při montáži i demontáži. | [14 empty] | P | 2
33 | K | 063203000 | Potápěčské práce bez rozlišení | ks | 1 |  | 0 | CS ÚRS 2022 02 |  | základní |  | 0 | 0 | 0 | 0 | 0 | 4 | K | 2 |  |  |  | ROZPOCET | 0 | 0 | 0 | 0 | 0 | 1 | 0 | 4 | 66
| Online PSC |  | https://podminky.urs.cz/item/CS_URS_2022_02/063203000 | [14 empty] | Online PSC | 2
| P |  | Poznámka k položce: Poznámka k položce: - přeprava a příprava potapěčské techniky | [14 empty] | P | 2
34 | K | 063204001 | Potápěčské práce v hloubce do 13 m | hod | 60 |  | 0 | CS ÚRS 2022 02 |  | základní |  | 0 | 0 | 0 | 0 | 0 | 4 | K | 2 |  |  |  | ROZPOCET | 0 | 0 | 0 | 0 | 0 | 1 | 0 | 4 | 68
| Online PSC |  | https://podminky.urs.cz/item/CS_URS_2022_02/063204001 | [14 empty] | Online PSC | 2
| P |  | Poznámka k položce: Poznámka k položce: - potápěčské práce prováděné pod vodní hladinou do 13m - zajištění každého sestupu potápěče jistícím potápěčem nad hladinou (dle NV č. 591/2006 Sb., příloha č.5, článek XVIII., bod č.4, písmeno i) -asistence při osazení provizorního hrazení - slupic, lávky a hradel z HV jezového pole (očištění a kontrola hradících ok slupic od sedimentu, očištění hradícího prahu před hrazením od sedimentu, asistence při usazování slupic a hradel, osazení těsnící fólie, ...) | [14 empty] | P | 2
| VV |  | "potapěč"30 |  | 30 | [12 empty] | VV | 2 | 2 | True | 0 | ROZPOCET
| VV |  | "jistící potapěč"30 |  | 30 | [12 empty] | VV | 2 | 2 | True | 0 | ROZPOCET
| VV |  | Součet |  | 60 | [12 empty] | VV | 2 | 4 | True | 1 | ROZPOCET
35 | K | 063204011 | Potápěčské práce prováděné nad hladinou | hod | 240 |  | 0 | CS ÚRS 2022 02 |  | základní |  | 0 | 0 | 0 | 0 | 0 | 4 | K | 2 |  |  |  | ROZPOCET | 0 | 0 | 0 | 0 | 0 | 1 | 0 | 4 | 70
| Online PSC |  | https://podminky.urs.cz/item/CS_URS_2022_02/063204011 | [14 empty] | Online PSC | 2
| P |  | Poznámka k položce: Poznámka k položce: - asistence při osazení provizorního hrazení - slupic, lávky a hradel z HV jezového pole (očištění a kontrola hradících ok slupic od sedimentu, očištění hradícího prahu před hrazením od sedimentu, asistence při usazování slupic a hradel, osazení těsnící fólie, ...) - potápěčské práce prováděné nad hladinou - servisní (technologické práce - asistence) | [14 empty] | P | 2
36 | K | 064203001 | Práce se škodlivými materiály - ochrana proti prašnosti | kpl | 1 |  | 0 |  |  | základní |  | 0 | 0 | 0 | 0 | 0 | 4 | K | 2 |  |  |  | ROZPOCET | 0 | 0 | 0 | 0 | 0 | 1 | 0 | 4 | 72
| P |  | Poznámka k položce: Poznámka k položce: -ochrana okolí před prašností 300m2 (plachtovina, mechanické uvazovací prostředky, …) + norná stěna apod. | [14 empty] | P | 2
37 | K | 065002001 | Mimostaveništní doprava a manipulace s materiály a konstrukcemi | kpl | 1 |  | 0 |  |  | základní |  | 0 | 0 | 0 | 0 | 0 | 4 | K | 2 |  |  |  | ROZPOCET | 0 | 0 | 0 | 0 | 0 | 1 | 0 | 4 | 74
| P |  | Poznámka k položce: Poznámka k položce: - mimostaveništní manipulace, jeřáby na pracovní ploše (nakládka / vykládka materiálu, tryskacího gritu, …) - mimostaveništní přesuny materiálu a techniky (přeprava pracoviště na vodní hladině - např. pontonového soulodí včetně jeho sestavení / demontáže, ZS, tryskacího gritu, lešení, komponentů hradících uzávěrů, …) | [14 empty] | P | 2
| D | VRN7 | Provozní vlivy |  |  |  | 0 |  |  |  |  | 0 |  | 0 |  | 0 | 5 | D | 1 |  |  |  | ROZPOCET | [6 empty] | 0
38 | K | 071103001 | Zabezpečení technologických zařízení proti poškození | kpl | 1 |  | 0 |  |  | základní |  | 0 | 0 | 0 | 0 | 0 | 4 | K | 2 |  |  |  | ROZPOCET | 0 | 0 | 0 | 0 | 0 | 1 | 0 | 4 | 76
| P |  | Poznámka k položce: Poznámka k položce: - zajištění provozu vodního díla - ochrana technol zařízení 70m2 (geotextilie, pvc fólie, …) | [14 empty] | P | 2
| D | VRN9 | Ostatní náklady |  |  |  | 0 |  |  |  |  | 0 |  | 0 |  | 0 | 5 | D | 1 |  |  |  | ROZPOCET | [6 empty] | 0
39 | K | 091003001 | Ostatní náklady bez rozlišení | kpl | 1 |  | 0 | CS ÚRS 2022 02 |  | základní |  | 0 | 0 | 0 | 0 | 0 | 4 | K | 2 |  |  |  | ROZPOCET | 0 | 0 | 0 | 0 | 0 | 1 | 0 | 4 | 78
| Online PSC |  | https://podminky.urs.cz/item/CS_URS_2022_02/091003001 | [14 empty] | Online PSC | 2
| P |  | Poznámka k položce: Poznámka k položce: - přípravky výrobní / montážní - spotřební materiál (plyny, elektrody, vrtáky, brusivo, ...) - el.energie (provoz staveniště, …) | [14 empty] | P | 2

## PS01_SJP - Střední jezové...
{f5dc1fcd-73f4-4087-8a75-458eaaab2bd1}
2
| KRYCÍ LIST SOUPISU PRACÍ | [7 empty] | v --- níže se nacházejí doplnkové a pomocné údaje k sestavám --- v | [8 empty] | False
Stavba:
VD Pardubice, oprava hradících konstrukcí (nátěry, boční štíty)
Objekt:
PS01_SJP - Střední jezové pole (zdvižné stavidlo s nasazenou klapkou)
| KSO: |  | 832 13 |  |  | CC-CZ:
| Místo: |  | VD Pardubice |  |  | Datum: | 1.11.2022
| Zadavatel: |  |  |  |  | IČ: | 70890005
|  | Povodí Labe, státní podnik |  |  |  | DIČ: | CZ7080005
| Uchazeč: |  |  |  |  | IČ: | Vyplň údaj
|  | Vyplň údaj |  |  |  | DIČ: | Vyplň údaj
| Projektant: |  |  |  |  | IČ: | 26244918
|  | PS PROFI s.r.o. |  |  |  | DIČ: | CZ26244918
| Zpracovatel: |  |  |  |  | IČ:
|  | DF |  |  |  | DIČ:
Poznámka:
| Cena bez DPH | [5 empty] | 0
|  |  | Základ daně |  |  | Sazba daně | Výše daně
| DPH | základní | 0 |  |  | 21% | 0
|  | snížená | 0 |  |  | 15% | 0
|  | zákl. přenesená | 0 |  |  | 21% | 0
|  | sníž. přenesená | 0 |  |  | 15% | 0
|  | nulová | 0 |  |  | 0% | 0
| Cena s DPH |  |  | v | CZK |  | 0
REKAPITULACE ČLENĚNÍ SOUPISU PRACÍ
Stavba:
VD Pardubice, oprava hradících konstrukcí (nátěry, boční štíty)
Objekt:
PS01_SJP - Střední jezové pole (zdvižné stavidlo s nasazenou klapkou)
Místo: |  |  | VD Pardubice |  |  | Datum: | 1.11.2022
Zadavatel: |  |  | Povodí Labe, státní podnik |  |  | Projektant: | PS PROFI s.r.o.
Uchazeč: |  |  | Vyplň údaj |  |  | Zpracovatel: | DF
Kód dílu - Popis | [6 empty] | Cena celkem [CZK]
Náklady stavby celkem | [6 empty] | 0 | [11 empty] | -1
| HSV - Práce a dodávky HSV | [5 empty] | 0
| 1 - Zemní práce | [5 empty] | 0
| 9 - Ostatní konstrukce a práce, bourání | [5 empty] | 0
| 997 - Přesun sutě | [5 empty] | 0
| PSV - Práce a dodávky PSV | [5 empty] | 0
| 767 - Konstrukce zámečnické | [5 empty] | 0
| 789 - Povrchové úpravy ocelových konstrukcí a technologických zařízení | [5 empty] | 0
| VRN - Vedlejší rozpočtové náklady | [5 empty] | 0
| VRN6 - Územní vlivy | [5 empty] | 0
| VRN7 - Provozní vlivy | [5 empty] | 0
| VRN9 - Ostatní náklady | [5 empty] | 0
SOUPIS PRACÍ
Stavba:
VD Pardubice, oprava hradících konstrukcí (nátěry, boční štíty)
Objekt:
PS01_SJP - Střední jezové pole (zdvižné stavidlo s nasazenou klapkou)
Místo: |  |  | VD Pardubice |  |  | Datum: | 1.11.2022
Zadavatel: |  |  | Povodí Labe, státní podnik |  |  | Projektant: | PS PROFI s.r.o.
Uchazeč: |  |  | Vyplň údaj |  |  | Zpracovatel: | DF
PČ | Typ | Kód | Popis | MJ | Množství | J.cena [CZK] | Cena celkem [CZK] | Cenová soustava |  | DPH | J. Nh [h] | Nh celkem [h] | J. hmotnost [t] | Hmotnost celkem [t] | J. suť [t] | Suť Celkem [t]
Náklady soupisu celkem | [6 empty] | 0 |  |  |  |  | 0 |  | 0 |  | 0 |  | D | -1 | [10 empty] | 0
| D | HSV | Práce a dodávky HSV |  |  |  | 0 |  |  |  |  | 0 |  | 0 |  | 0 | 1 | D | 0 |  |  |  | ROZPOCET | [6 empty] | 0
| D | 1 | Zemní práce |  |  |  | 0 |  |  |  |  | 0 |  | 0 |  | 0 | 1 | D | 1 |  |  |  | ROZPOCET | [6 empty] | 0
1 | K | 171201222 | Poplatek za uložení odpadu na skládce (skládkovné) | t | 24.3 |  | 0 |  |  | základní |  | 0 | 0 | 0 | 0 | 0 | 4 | K | 2 |  |  |  | ROZPOCET | 0 | 0 | 0 | 0 | 0 | 1 | 0 | 4 | 2
| P |  | Poznámka k položce: Poznámka k položce: - odpady stavební (obaly, plechovky, hadry ....) - 0,5 t - zbytky těsnění - duby, pryž - 2,4+0,4 t - odpady z tryskání ocelových konstrukcí (tryskací médium se zbytky nátěrů) . 21 t | [14 empty] | P | 2
| D | 9 | Ostatní konstrukce a práce, bourání |  |  |  | 0 |  |  |  |  | 0 |  | 0 |  | 0 | 1 | D | 1 |  |  |  | ROZPOCET | [6 empty] | 0
2 | K | 941111121 | Montáž lešení řadového trubkového lehkého pracovního s podlahami s provozním zatížením tř. 3 do 200 kg/m2 šířky tř. W09 od 0,9 do 1,2 m, výšky do 10 m | m2 | 252 |  | 0 | CS ÚRS 2022 02 |  | základní |  | 0 | 0 | 0 | 0 | 0 | 4 | K | 2 |  |  |  | ROZPOCET | 0 | 0 | 0 | 0 | 0 | 1 | 0 | 4 | 4
| Online PSC |  | https://podminky.urs.cz/item/CS_URS_2022_02/941111121 | [14 empty] | Online PSC | 2
| VV |  | 24*(3+1,5)"horní" |  | 108 | [12 empty] | VV | 2 | 2 | True | 0 | ROZPOCET
| VV |  | 24*(3+1,5+1,5)"dolní" |  | 144 | [12 empty] | VV | 2 | 2 | True | 0 | ROZPOCET
| VV |  | Součet |  | 252 | [12 empty] | VV | 2 | 4 | True | 1 | ROZPOCET
3 | K | 941111211 | Montáž lešení řadového trubkového lehkého pracovního s podlahami s provozním zatížením tř. 3 do 200 kg/m2 Příplatek za první a každý další den použití lešení k ceně -1111 | m2 | 45360 |  | 0 | CS ÚRS 2022 02 |  | základní |  | 0 | 0 | 0 | 0 | 0 | 4 | K | 2 |  |  |  | ROZPOCET | 0 | 0 | 0 | 0 | 0 | 1 | 0 | 4 | 6
| Online PSC |  | https://podminky.urs.cz/item/CS_URS_2022_02/941111211 | [14 empty] | Online PSC | 2
| VV |  | 252*180 "Přepočtené koeficientem množství |  | 45360 | [12 empty] | VV | 2 | 2 | True | 0 | ROZPOCET
| VV |  | Součet |  | 45360 | [12 empty] | VV | 2 | 4 | True | 1 | ROZPOCET
4 | K | 941112811 | Demontáž lešení řadového trubkového lehkého pracovního bez podlah s provozním zatížením tř. 3 do 200 kg/m2 šířky tř. W06 od 0,6 do 0,9 m, výšky do 10 m | m2 | 252 |  | 0 | CS ÚRS 2022 02 |  | základní |  | 0 | 0 | 0 | 0 | 0 | 4 | K | 2 |  |  |  | ROZPOCET | 0 | 0 | 0 | 0 | 0 | 1 | 0 | 4 | 8
| Online PSC |  | https://podminky.urs.cz/item/CS_URS_2022_02/941112811 | [14 empty] | Online PSC | 2
5 | K | 952905221 | Čištění objektů po zatopení nebo záplavách očištění od nánosu bahna tlakovou vodou stěn nebo podlah | m2 | 742.5 |  | 0 | CS ÚRS 2022 02 |  | základní |  | 0 | 0 | 0 | 0 | 0 | 4 | K | 2 |  |  |  | ROZPOCET | 0 | 0 | 0 | 0 | 0 | 1 | 0 | 4 | 10
| Online PSC |  | https://podminky.urs.cz/item/CS_URS_2022_02/952905221 | [14 empty] | Online PSC | 2
| P |  | Poznámka k položce: Poznámka k položce: - očištění OK uzávěru tlakovou vodou (OK uzávěru - stavidlo + klapka, kladky, pojezdová kola. - očištění výklenků tlakovou vodou (stavbní část výklenku, žebříky, vedení uzávěru - návodní - potivodní - boční, vodící kladky, …), prahu | [14 empty] | P | 2
| VV |  | (190+100+10)*1,1 |  | 330 | [12 empty] | VV | 2 | 2 | True | 0 | ROZPOCET
| VV |  | (275+80+20)*1,1 |  | 412.5 | [12 empty] | VV | 2 | 2 | True | 0 | ROZPOCET
| VV |  | Součet |  | 742.5 | [12 empty] | VV | 2 | 4 | True | 1 | ROZPOCET
| D | 997 | Přesun sutě |  |  |  | 0 |  |  |  |  | 0 |  | 0 |  | 0 | 1 | D | 1 |  |  |  | ROZPOCET | [6 empty] | 0
6 | K | 997321211 | Svislá doprava suti a vybouraných hmot s naložením do dopravního zařízení a s vyprázdněním dopravního zařízení na hromadu nebo do dopravního prostředku na výšku do 4 m | t | 25.3 |  | 0 | CS ÚRS 2022 02 |  | základní |  | 0 | 0 | 0 | 0 | 0 | 4 | K | 2 |  |  |  | ROZPOCET | 0 | 0 | 0 | 0 | 0 | 1 | 0 | 4 | 12
| Online PSC |  | https://podminky.urs.cz/item/CS_URS_2022_02/997321211 | [14 empty] | Online PSC | 2
| VV |  | 22"zbytky po tryskání" |  | 22 | [12 empty] | VV | 2 | 2 | True | 0 | ROZPOCET
| VV |  | 0,4"stará pryž" |  | 0.4 | [12 empty] | VV | 2 | 2 | True | 0 | ROZPOCET
| VV |  | 2,4"zbytky dubových trámů" |  | 2.4 | [12 empty] | VV | 2 | 2 | True | 0 | ROZPOCET
| VV |  | 0,5"odpad stavební, TKO" |  | 0.5 | [12 empty] | VV | 2 | 2 | True | 0 | ROZPOCET
| VV |  | Součet |  | 25.3 | [12 empty] | VV | 2 | 4 | True | 1 | ROZPOCET
7 | K | 997321511 | Vodorovná doprava suti a vybouraných hmot bez naložení, s vyložením a hrubým urovnáním po suchu, na vzdálenost do 1 km | t | 24.3 |  | 0 | CS ÚRS 2022 02 |  | základní |  | 0 | 0 | 0 | 0 | 0 | 4 | K | 2 |  |  |  | ROZPOCET | 0 | 0 | 0 | 0 | 0 | 1 | 0 | 4 | 14
| Online PSC |  | https://podminky.urs.cz/item/CS_URS_2022_02/997321511 | [14 empty] | Online PSC | 2
8 | K | 997321519 | Vodorovná doprava suti a vybouraných hmot bez naložení, s vyložením a hrubým urovnáním po suchu, na vzdálenost Příplatek k cenám za každý další i započatý 1 km přes 1 km | t | 461.7 |  | 0 | CS ÚRS 2022 02 |  | základní |  | 0 | 0 | 0 | 0 | 0 | 4 | K | 2 |  |  |  | ROZPOCET | 0 | 0 | 0 | 0 | 0 | 1 | 0 | 4 | 16
| Online PSC |  | https://podminky.urs.cz/item/CS_URS_2022_02/997321519 | [14 empty] | Online PSC | 2
| VV |  | 24,3*19 "Přepočtené koeficientem množství |  | 461.7 | [12 empty] | VV | 2 | 2 | True | 0 | ROZPOCET
| VV |  | Součet |  | 461.7 | [12 empty] | VV | 2 | 4 | True | 1 | ROZPOCET
| D | PSV | Práce a dodávky PSV |  |  |  | 0 |  |  |  |  | 0 |  | 0 |  | 0 | 2 | D | 0 |  |  |  | ROZPOCET | [6 empty] | 0
| D | 767 | Konstrukce zámečnické |  |  |  | 0 |  |  |  |  | 0 |  | 0 |  | 0 | 2 | D | 1 |  |  |  | ROZPOCET | [6 empty] | 0
9 | K | 767991R01 | Oprava ocelových konstrukcí jezového uzávěru | kpl | 1 |  | 0 |  |  | základní |  | 0 | 0 | 0 | 0 | 0 | 16 | K | 2 |  |  |  | ROZPOCET | 0 | 0 | 0 | 0 | 0 | 1 | 0 | 16 | 18
| P |  | Poznámka k položce: Poznámka k položce: Opravy na vodním díle - zdvižné stavidlo včetně závěsných nosníků a bočních štítů (vnější/vnitřní plochy) - 720 hodin: .-prověření poškození OK uzávěru korozí a zjištění příp.deformací .-oprava poškozené OK pláště důlkovou korozí - vyvařením .-ev.vyrovnání místních poškození pláště hradícího plechu .-výměna zeslabených OK do 10% celkové hmotnosti uzávěru - dutá klapka včetně bočních štítů (vnější/vnitřní plochy) - 360 hodin: .-prověření poškození OK klapky korozí a zjištění příp.deformací .-oprava poškozené OK pláště důlkovou korozí - vyvařením .-ev.vyrovnání místních poškození pláště hradícího plechu .-ev.vyrovnání místních poškození nosiče prahového těsnění .-výměna zeslabených OK do 10% celkové hmotnosti uzávěru - dutá klapka - boční štíty L/P (úprava OK bočních štítů klapky pro osazení nového seřiditelného těsnění, ...) - 96 hodin: .-úprava stávajícího nosiče těsnění (odřezání svislé OK nosiče – zařezáním do roviny) .-navaření ploché tyče (cca 70x20-1400mm 2ks, 70x20-600mm 2ks z materiálu 1.0038) pro vyrovnání výškového rozdílu mezi stávající vodorovnou OK nosiče těsnění a horní hranou bočního štítu L/P klapky .-ve štítě klapky (plechu Tl. cca 20mm) budou zhotoveny montážní závitové otvory M16 pro uchycení nového nosiče těsnění Opravy v dílnách zhotovitele - zdvižné stavidlo - pojezdová kola a vodící kladky - 240 hodin: .-zpohybnění kladek (demontáž čepů, vyčištění kluzných pouzder, očištění případná oprava čepů, vyčištění a zprůchodnění tlakového mazání ložisek, povrchová ochrana, kompletace, promazání) .-zpohybnění pojezdových kol (demontáž čepů, vyčištění kluzných pouzder, očištění případnáoprava čepů, vyčištění a zprůchodnění tlakového mazání ložisek, povrchová ochrana, kompletace, promazání, …) .-výměna neopravitelných komponentů kol a kladek za nové | [14 empty] | P | 2
10 | M | 1M001 | Komponenty OK mat. 1.0038 | kg | 3960 |  | 0 |  |  | základní |  | 0 | 0 | 0 | 0 | 0 | 32 | M | 2 |  |  |  | ROZPOCET | 0 | 0 | 0 | 0 | 0 | 1 | 0 | 16 | 20
| P |  | Poznámka k položce: Poznámka k položce: - výměna zeslabených OK do 10% celkové hmotnosti uzávěru (OK zdvižné stavidlo včetně závěsných nosníků, bočních štítů L/P a příslušenství - výměna zeslabených OK do 10% celkové hmotnosti uzávěru (OK duté klapky včetně závěsných bočních štítů L/P a příslušenství - materiál na úpravu OK bočních štítů L/P klapky pro osazení nového seřiditelného těsnění (ploché tyče cca 70x20-1400mm 2ks, 70x20-600mm 2ks z materiálu 1.0038 | [14 empty] | P | 2
| VV |  | "stavidlo"3300 |  | 3300 | [12 empty] | VV | 2 | 2 | True | 0 | ROZPOCET
| VV |  | "klapka"600 |  | 600 | [12 empty] | VV | 2 | 2 | True | 0 | ROZPOCET
| VV |  | "tesneni"60 |  | 60 | [12 empty] | VV | 2 | 2 | True | 0 | ROZPOCET
| VV |  | Součet |  | 3960 | [12 empty] | VV | 2 | 4 | True | 1 | ROZPOCET
11 | M | 1M002 | Komponenty OK mat. 1.4301 (nerez) | kg | 470 |  | 0 |  |  | základní |  | 0 | 0 | 0 | 0 | 0 | 32 | M | 2 |  |  |  | ROZPOCET | 0 | 0 | 0 | 0 | 0 | 1 | 0 | 16 | 22
| P |  | Poznámka k položce: Poznámka k položce: - demontovatelné nosiče seřiditelného těsnění cca L200x100x12-1400mm 2ks, L200x100x12- 600mm 2ks z materiálu nerez 1.4301 - přítlačné lišty (o profilu cca 60x10-1400mm 4ks, 60x10-600mm 4ks z materiálu nerez 1.4301 - kryty průlezů stavidla 4ks a klapky 12ks (dodávka krytů - síť z tahokovu + montážní příruba, …) 20kg/kpl.* 16ks = 320kg | [14 empty] | P | 2
| VV |  | "nosiče, listy"150 |  | 150 | [12 empty] | VV | 2 | 2 | True | 0 | ROZPOCET
| VV |  | "kryty"320 |  | 320 | [12 empty] | VV | 2 | 2 | True | 0 | ROZPOCET
| VV |  | Součet |  | 470 | [12 empty] | VV | 2 | 4 | True | 1 | ROZPOCET
12 | M | 5M001 | Ostatní materiál nespecifikovaný | kpl | 1 |  | 0 |  |  | základní |  | 0 | 0 | 0 | 0 | 0 | 32 | M | 2 |  |  |  | ROZPOCET | 0 | 0 | 0 | 0 | 0 | 1 | 0 | 16 | 24
| P |  | Poznámka k položce: Poznámka k položce: - plastické mazivo - imprgnační a konzervační prostředky | [14 empty] | P | 2
13 | M | M002 | Materiál pro opravu pojezdů | kpl | 1 |  | 0 |  |  | základní |  | 0 | 0 | 0 | 0 | 0 | 32 | M | 2 |  |  |  | ROZPOCET | 0 | 0 | 0 | 0 | 0 | 1 | 0 | 16 | 26
| P |  | Poznámka k položce: Poznámka k položce: - materiál na případnou opravu - výměnu poškozených komponentů pojezdových kol a vodících kladek stavidla (kluzná pouzdra, čepy, příložky, mazání) | [14 empty] | P | 2
14 | K | 767991R02 | Seřízení a nastavení technologického zařízení pro provoz | kpl | 1 |  | 0 |  |  | základní |  | 0 | 0 | 0 | 0 | 0 | 16 | K | 2 |  |  |  | ROZPOCET | 0 | 0 | 0 | 0 | 0 | 1 | 0 | 16 | 28
| P |  | Poznámka k položce: Poznámka k položce: - nastavení a seřízení koncových poloh uzávěru - předpoklad 48 člověkohodin | [14 empty] | P | 2
15 | K | 767995R01 | Montáž - komplexní nastronění hradícího uzávěru | kpl | 1 |  | 0 |  |  | základní |  | 0 | 0 | 0 | 0 | 0 | 16 | K | 2 |  |  |  | ROZPOCET | 0 | 0 | 0 | 0 | 0 | 1 | 0 | 16 | 30
| P |  | Poznámka k položce: Poznámka k položce: - komplexní nastrojení uzávěru - zdvižné stavidlo s nasazenou klapkou - těsnící sady: stavidlo - prahové těsnění stavidlo - těsnění boční štít levý / pravý klapka - podélné těsnění omega stavidlo - těsnění boční štít levý / pravý, ...) stavidlo - montáž pojezdových kol a vodících kladek uzávěru stavidlo - instalace 16ks krytů průlezů, dosedacích hranolů klapky 2ks, . - odhad 576 člověkohodin | [14 empty] | P | 2
16 | M | 6M001 | Dosedací hranoly - dubové | m3 | 0.1 |  | 0 |  |  | základní |  | 0 | 0 | 0 | 0 | 0 | 32 | M | 2 |  |  |  | ROZPOCET | 0 | 0 | 0 | 0 | 0 | 1 | 0 | 16 | 32
| P |  | Poznámka k položce: Poznámka k položce: - komponenty dosedacích stoliček klapky - hranoly (mater.DUB) (cca 120x143-220mm 2ks) | [14 empty] | P | 2
17 | M | 2M002 | Pryžové komponenty rěsnění | kg | 400 |  | 0 |  |  | základní |  | 0 | 0 | 0 | 0 | 0 | 32 | M | 2 |  |  |  | ROZPOCET | 0 | 0 | 0 | 0 | 0 | 1 | 0 | 16 | 34
| P |  | Poznámka k položce: Poznámka k položce: - výměna těsnící sady uzávěru z mater. pryž NBR 60°Sh - stavidlo - prahové těsnění cca100x100-19000mm 1ks - prahové těsnění boční cca 100x100x300mm 2ks - boční těsnění levý/pravý – cca L80x50x15-5000mm 2ks - klapka - podélné těsnění omega cca Tl.15x460-18000mm 1ks - boční štíty levý /pravý - hranol cca 70x70-1400mm 2ks - hranol cca 70x70-600 2ks | [14 empty] | P | 2
18 | M | 3M001 | Spojovací materiál | kg | 50 |  | 0 |  |  | základní |  | 0 | 0 | 0 | 0 | 0 | 32 | M | 2 |  |  |  | ROZPOCET | 0 | 0 | 0 | 0 | 0 | 1 | 0 | 16 | 36
| P |  | Poznámka k položce: Poznámka k položce: - spojovací materiál sle specifikace PD, resp. dle stávajícícho (mater. nerez A2/A4) (šrouby, vruty, matice, podložky, ...) | [14 empty] | P | 2
19 | K | 767995R02 | Montáž ochranných bandáží částí technologického zařízení | kpl | 1 |  | 0 |  |  | základní |  | 0 | 0 | 0 | 0 | 0 | 16 | K | 2 |  |  |  | ROZPOCET | 0 | 0 | 0 | 0 | 0 | 1 | 0 | 16 | 38
| P |  | Poznámka k položce: Poznámka k položce: - instalace ochranných bandáží na řetězová kola a Gallův řetěz, článkový řetěz ovl. klapky, ložisek klapky, zatěsnění strojovny - ochránění komponentů proti poškození a prachu, … - odhad 96 člověkohodin | [14 empty] | P | 2
20 | K | 767995R03 | Montáž ochranných konstrukcí proti prašnosti | kpl | 1 |  | 0 |  |  | základní |  | 0 | 0 | 0 | 0 | 0 | 16 | K | 2 |  |  |  | ROZPOCET | 0 | 0 | 0 | 0 | 0 | 1 | 0 | 16 | 40
| P |  | Poznámka k položce: Poznámka k položce: - zakrytí pracoviště plachtami pomocí uvazovacích prostředků (300m2, …) - odhad 96 člověkohodin | [14 empty] | P | 2
21 | K | 767996R01 | Demontáž - komplexní odstrojení uzávěru | kpl | 1 |  | 0 |  |  | základní |  | 0 | 0 | 0 | 0 | 0 | 16 | K | 2 |  |  |  | ROZPOCET | 0 | 0 | 0 | 0 | 0 | 1 | 0 | 16 | 42
| P |  | Poznámka k položce: Poznámka k položce: - komplexní odstrojení uzávěru - zdvižné stavidlo s nasazenou klapkou - těsnící sady: stavidlo - prahové těsnění stavidlo - těsnění boční štít levý / pravý klapka - podélné těsnění omega stavidlo - těsnění boční štít levý / pravý, dosedací hranol klapky 2ks - odhad 144 člověkohodin - demontáž pojezdových kol a vodících kladek stavidla - 4ks pojezdová kola - kola, čepy, příložky - vodící kladky stavidla - protivodní a boční vedení - konzoly, kladky, čepy, příložky - odhad 240 člověkohodin | [14 empty] | P | 2
22 | K | 768996R02 | Odstrojení ochranných bandáží částí technologického zařízení | kpl | 1 |  | 0 |  |  | základní |  | 0 | 0 | 0 | 0 | 0 | 16 | K | 2 |  |  |  | ROZPOCET | 0 | 0 | 0 | 0 | 0 | 1 | 0 | 16 | 44
| P |  | Poznámka k položce: Poznámka k položce: - odstrojení ochranných bandáží z částí technologických zařízení (vodícího lana, kladky vodících lan, odstranění zatěsnění strojovny, …) - odhad 72 člověkohodin | [14 empty] | P | 2
23 | K | 768996R03 | Ochrana proti prašnosti - demontáž, odstranění | kpl | 1 |  | 0 |  |  | základní |  | 0 | 0 | 0 | 0 | 0 | 16 | K | 2 |  |  |  | ROZPOCET | 0 | 0 | 0 | 0 | 0 | 1 | 0 | 16 | 46
| P |  | Poznámka k položce: Poznámka k položce: - ochrana okolí před prašností - odstranění zaplachtování pracoviště (cca 300m2) - odhad 72 člověkohodin | [14 empty] | P | 2
| D | 789 | Povrchové úpravy ocelových konstrukcí a technologických zařízení |  |  |  | 0 |  |  |  |  | 0 |  | 0 |  | 0 | 2 | D | 1 |  |  |  | ROZPOCET | [6 empty] | 0
24 | K | 789_R_001 | Zhotovení nátěru ocelových konstrukcí třídy IV NDFT 1000 μm | m2 | 300 |  | 0 |  |  | základní |  | 0 | 0 | 0 | 0 | 0 | 16 | K | 2 |  |  |  | ROZPOCET | 0 | 0 | 0 | 0 | 0 | 1 | 0 | 16 | 48
| P |  | Poznámka k položce: Poznámka k položce: - nátěrový systém 1 - nátěr EP, vysokosušinový .- nátěr vrchní vrstva 1000μm - barevné řešení – šedá RAL 7032 - těleso D1500mm - vnější plochy obtékané vodou - spodní vodorovný štít - vnější plochy obtékané vodou - boční štíty L/P - vnější plochy obtékané vodou | [14 empty] | P | 2
| VV |  | "stavidlo - obtékané"190 |  | 190 | [12 empty] | VV | 2 | 2 | True | 0 | ROZPOCET
| VV |  | "klapka - obtékaná"100 |  | 100 | [12 empty] | VV | 2 | 2 | True | 0 | ROZPOCET
| VV |  | "tech.prisl - obtékané"10 |  | 10 | [12 empty] | VV | 2 | 2 | True | 0 | ROZPOCET
| VV |  | Součet |  | 300 | [12 empty] | VV | 2 | 4 | True | 1 | ROZPOCET
25 | M | 246_M001 | Nátěr dvoukomponentní epoxidový vysokosušinový | m2 | 300 |  | 0 |  |  | základní |  | 0 | 0 | 0 | 0 | 0 | 32 | M | 2 |  |  |  | ROZPOCET | 0 | 0 | 0 | 0 | 0 | 1 | 0 | 16 | 50
| P |  | Poznámka k položce: Poznámka k položce: - nátěrový systém 1: - nátěrový systém EP, vysokosušinový - 100% objemu pevných částic - fyzikálně odolný proti oděru a nárazu - vodivý - difuzně odolný - životnost VH - barevné řešení – šedá RAL 7032 | [14 empty] | P | 2
26 | K | 789_R_002 | Zhotovení nátěru ocelových konstrukcí třídy IV NDFT 450 μm (3x150 μm), nátěrový systém 2 | m2 | 375 |  | 0 |  |  | základní |  | 0 | 0 | 0 | 0 | 0 | 16 | K | 2 |  |  |  | ROZPOCET | 0 | 0 | 0 | 0 | 0 | 1 | 0 | 16 | 52
| P |  | Poznámka k položce: Poznámka k položce: - nátěrový systém 2 - nátěr: EP, vysokosušinový - penetrační vrstva 150 μm - mezivrstva 150 μm - vrchní vrstva 150 μm .-barevné řešení – šedá RAL 7032 - těleso D1500mm - vnitřní plochy těleso válce včetně výztuh, příslušenství - ozubený segment L/P, vedení řetězu, hnací kladka, vnější plocha konců tělesa ve výklenku, … - boční štíty L/P - vnější plochy štítu L/P ze vzdušné strany - výklenky technologické příslušenství uzávěru - ozubené hřebeny, vedení - protivedení, žebříky, kladky (vnější plochy) | [14 empty] | P | 2
| VV |  | "stavidlo - vnitřní"275 |  | 275 | [12 empty] | VV | 2 | 2 | True | 0 | ROZPOCET
| VV |  | "klapka - vnitřní"80 |  | 80 | [12 empty] | VV | 2 | 2 | True | 0 | ROZPOCET
| VV |  | "vyklenky"20 |  | 20 | [12 empty] | VV | 2 | 2 | True | 0 | ROZPOCET
| VV |  | Součet |  | 375 | [12 empty] | VV | 2 | 4 | True | 1 | ROZPOCET
27 | M | 246_M002 | Nátěr dvoukomponentní EP na ocel s nízkým obsakem rozpouštědel | m2 | 375 |  | 0 |  |  | základní |  | 0 | 0 | 0 | 0 | 0 | 32 | M | 2 |  |  |  | ROZPOCET | 0 | 0 | 0 | 0 | 0 | 1 | 0 | 16 | 54
| P |  | Poznámka k položce: Poznámka k položce: - mechanicky odolný, chemicky zatížitelný, odolný vůči otěru a nárazu. - vysoký stupeň odolnosti vůči vodě, agresivní odpadní vodě a mnoha chemikáliím, zejména roztokům solí a kyselin, které se vyskytují v biologických procesech - vysoký stupeň difúze - velmi dobrá přilnavost na ocelové a minerální povrchy - vysoký stupeň bezpečnosti pro zpracovatele díky možnosti kontroly pórů u nátěru | [14 empty] | P | 2
28 | K | 789224532 | Otryskání povrchů ocelových konstrukcí suché abrazivní tryskání abrazivem ze strusky třídy IV stupeň zrezivění C, stupeň přípravy Sa 2½ | m2 | 1350 |  | 0 | CS ÚRS 2022 02 |  | základní |  | 0 | 0 | 0 | 0 | 0 | 16 | K | 2 |  |  |  | ROZPOCET | 0 | 0 | 0 | 0 | 0 | 1 | 0 | 16 | 56
| Online PSC |  | https://podminky.urs.cz/item/CS_URS_2022_02/789224532 | [14 empty] | Online PSC | 2
| P |  | Poznámka k položce: Poznámka k položce: Pro systém 1 - OK zdvižné stavidlo včetně závěsných nosníků, bočních štítů a příslušenství (vnější plochy - obtékané vodou) - OK dutá klapka včetně bočních štítů a příslušenství (vnější plochy - obtékané vodou) - OK stavba - technologické příslušenství uzávěru (těsnící plocha L/P pro boční těsnění závěsného nosníku stavidla, práh, ...) (vnější plochy - obtékané vodou) Pro systém 2 - OK zdvižné stavidlo včetně závěsných nosníků, bočních štítů a příslušenství (vnitřní plochy stavidla včetně výztuh, vnější plochy OK na vzdušné straně uzávěru - závěsné nosníky, boční štíty L/P, pojezdová kola, kladky) - OK dutá klapka včetně bočních štítů a příslušenství (vnitřní plochy stavidla včetně výztuh) - OK stavba - výklenky technologické příslušenství uzávěru (vedení uzávěru - návodní, protivodní, boční, žebříky), vnější plochy příslušenství - tryskání povrchu základní SA 2,5 dle EN ISO 12944 - tryskání povrchu před nátěrem SA 2,5 dle EN ISO 12944, | [14 empty] | P | 2
| VV |  | "stavidlo - obtékané"190+190 |  | 380 | [12 empty] | VV | 2 | 2 | True | 0 | ROZPOCET
| VV |  | "klapka - obtékaná"100+100 |  | 200 | [12 empty] | VV | 2 | 2 | True | 0 | ROZPOCET
| VV |  | "tech.prisl - obtékané"10+10 |  | 20 | [12 empty] | VV | 2 | 2 | True | 0 | ROZPOCET
| VV |  | "stavidlo - vnitřní"275+275 |  | 550 | [12 empty] | VV | 2 | 2 | True | 0 | ROZPOCET
| VV |  | "klapka - vnitřní"80+80 |  | 160 | [12 empty] | VV | 2 | 2 | True | 0 | ROZPOCET
| VV |  | "vyklenky"20+20 |  | 40 | [12 empty] | VV | 2 | 2 | True | 0 | ROZPOCET
| VV |  | Součet |  | 1350 | [12 empty] | VV | 2 | 4 | True | 1 | ROZPOCET
| D | VRN | Vedlejší rozpočtové náklady |  |  |  | 0 |  |  |  |  | 0 |  | 0 |  | 0 | 5 | D | 0 |  |  |  | ROZPOCET | [6 empty] | 0
| D | VRN6 | Územní vlivy |  |  |  | 0 |  |  |  |  | 0 |  | 0 |  | 0 | 5 | D | 1 |  |  |  | ROZPOCET | [6 empty] | 0
29 | K | 061002001 | Vliv klimatických podmínek - zabezpečení při provádění nátěrů | kpl | 1 |  | 0 |  |  | základní |  | 0 | 0 | 0 | 0 | 0 | 4 | K | 2 |  |  |  | ROZPOCET | 0 | 0 | 0 | 0 | 0 | 1 | 0 | 4 | 58
| P |  | Poznámka k položce: Poznámka k položce: - zajištění podmínek pro aplikaci nátěrových hmot dle požadavků jejich výrobce - temperování, vlhkost, proudění vzduchu (vítr), prašnost v rámci pracoviště (jímka) | [14 empty] | P | 2
30 | K | 061002002 | Vliv klimatických podmínek - zabezpečení stavby proti účinkům povodně | kpl | 1 |  | 0 |  |  | základní |  | 0 | 0 | 0 | 0 | 0 | 4 | K | 2 |  |  |  | ROZPOCET | 0 | 0 | 0 | 0 | 0 | 1 | 0 | 4 | 60
| P |  | Poznámka k položce: Poznámka k položce: - zajištění pohotovisti stavební čety - zajištění a údržba prostředků pro případné vyklizení stavby (jímky) při povodňové situaci - zajištění komunikace a dalšíh opatření vyplývajících z povodňového plánu stavby | [14 empty] | P | 2
31 | K | 062103001 | Pracoviště na hladině - plovoucí technika | kpl | 1 |  | 0 |  |  | základní |  | 0 | 0 | 0 | 0 | 0 | 4 | K | 2 |  |  |  | ROZPOCET | 0 | 0 | 0 | 0 | 0 | 1 | 0 | 4 | 62
| P |  | Poznámka k položce: Poznámka k položce: - pracoviště vodní plocha: - soulodí (pronájem plavidla, přesun materiálu - OK uzávěru, umístění technologie na povrchovou ochranu, stavební buňka, …) (cca 1440 hod) - pracoviště vodní plocha: - tlačné plavidlo (pronájem plavidla, přesun soulodí po vodní hladině, přeprava materiálu, …) (cca 360 hod) | [14 empty] | P | 2
32 | K | 062303000 | Použití nezvyklých dopravních prostředků | kpl | 1 |  | 0 | CS ÚRS 2022 02 |  | základní |  | 0 | 0 | 0 | 0 | 0 | 4 | K | 2 |  |  |  | ROZPOCET | 0 | 0 | 0 | 0 | 0 | 1 | 0 | 4 | 64
| Online PSC |  | https://podminky.urs.cz/item/CS_URS_2022_02/062303000 | [14 empty] | Online PSC | 2
| P |  | Poznámka k položce: Poznámka k položce: - instalace a odstranění trubního vedení pro dopravu tryskacího média ze stanoviště tryskacího zařízení (na pravém břehu p.č 1619/2) na pracoviště do zahrazeného jezového pole. Trubní vedení v místě nad vodní hladinou (zejména nad PK) bude vedeno - zavěšeno na OK pochůzné lávky - zohlednění ruční dopravy a manipulace s lešením v rámci areálu VD až do jímky jezového pole při montáži i demontáži. | [14 empty] | P | 2
33 | K | 063203000 | Potápěčské práce bez rozlišení | ks | 1 |  | 0 | CS ÚRS 2022 02 |  | základní |  | 0 | 0 | 0 | 0 | 0 | 4 | K | 2 |  |  |  | ROZPOCET | 0 | 0 | 0 | 0 | 0 | 1 | 0 | 4 | 66
| Online PSC |  | https://podminky.urs.cz/item/CS_URS_2022_02/063203000 | [14 empty] | Online PSC | 2
| P |  | Poznámka k položce: Poznámka k položce: - přeprava a příprava potapěčské techniky | [14 empty] | P | 2
34 | K | 063204001 | Potápěčské práce v hloubce do 13 m | hod | 60 |  | 0 | CS ÚRS 2022 02 |  | základní |  | 0 | 0 | 0 | 0 | 0 | 4 | K | 2 |  |  |  | ROZPOCET | 0 | 0 | 0 | 0 | 0 | 1 | 0 | 4 | 68
| Online PSC |  | https://podminky.urs.cz/item/CS_URS_2022_02/063204001 | [14 empty] | Online PSC | 2
| P |  | Poznámka k položce: Poznámka k položce: - potápěčské práce prováděné pod vodní hladinou do 13m - zajištění každého sestupu potápěče jistícím potápěčem nad hladinou (dle NV č. 591/2006 Sb., příloha č.5, článek XVIII., bod č.4, písmeno i) -asistence při osazení provizorního hrazení - slupic, lávky a hradel z HV jezového pole (očištění a kontrola hradících ok slupic od sedimentu, očištění hradícího prahu před hrazením od sedimentu, asistence při usazování slupic a hradel, osazení těsnící fólie, ...) | [14 empty] | P | 2
| VV |  | "potapěč"30 |  | 30 | [12 empty] | VV | 2 | 2 | True | 0 | ROZPOCET
| VV |  | "jistící potapěč"30 |  | 30 | [12 empty] | VV | 2 | 2 | True | 0 | ROZPOCET
| VV |  | Součet |  | 60 | [12 empty] | VV | 2 | 4 | True | 1 | ROZPOCET
35 | K | 063204011 | Potápěčské práce prováděné nad hladinou | hod | 240 |  | 0 | CS ÚRS 2022 02 |  | základní |  | 0 | 0 | 0 | 0 | 0 | 4 | K | 2 |  |  |  | ROZPOCET | 0 | 0 | 0 | 0 | 0 | 1 | 0 | 4 | 70
| Online PSC |  | https://podminky.urs.cz/item/CS_URS_2022_02/063204011 | [14 empty] | Online PSC | 2
| P |  | Poznámka k položce: Poznámka k položce: - asistence při osazení provizorního hrazení - slupic, lávky a hradel z HV jezového pole (očištění a kontrola hradících ok slupic od sedimentu, očištění hradícího prahu před hrazením od sedimentu, asistence při usazování slupic a hradel, osazení těsnící fólie, ...) - potápěčské práce prováděné nad hladinou - servisní (technologické práce - asistence) | [14 empty] | P | 2
36 | K | 064203001 | Práce se škodlivými materiály - ochrana proti prašnosti | kpl | 1 |  | 0 |  |  | základní |  | 0 | 0 | 0 | 0 | 0 | 4 | K | 2 |  |  |  | ROZPOCET | 0 | 0 | 0 | 0 | 0 | 1 | 0 | 4 | 72
| P |  | Poznámka k položce: Poznámka k položce: -ochrana okolí před prašností 300m2 (plachtovina, mechanické uvazovací prostředky, …) + norná stěna apod. | [14 empty] | P | 2
37 | K | 065002001 | Mimostaveništní doprava a manipulace s materiály a konstrukcemi | kpl | 1 |  | 0 |  |  | základní |  | 0 | 0 | 0 | 0 | 0 | 4 | K | 2 |  |  |  | ROZPOCET | 0 | 0 | 0 | 0 | 0 | 1 | 0 | 4 | 74
| P |  | Poznámka k položce: Poznámka k položce: - mimostaveništní manipulace, jeřáby na pracovní ploše (nakládka / vykládka materiálu, tryskacího gritu, …) - mimostaveništní přesuny materiálu a techniky (přeprava pracoviště na vodní hladině - např. pontonového soulodí včetně jeho sestavení / demontáže, ZS, tryskacího gritu, lešení, komponentů hradících uzávěrů, …) | [14 empty] | P | 2
| D | VRN7 | Provozní vlivy |  |  |  | 0 |  |  |  |  | 0 |  | 0 |  | 0 | 5 | D | 1 |  |  |  | ROZPOCET | [6 empty] | 0
38 | K | 071103001 | Zabezpečení technologických zařízení proti poškození | kpl | 1 |  | 0 |  |  | základní |  | 0 | 0 | 0 | 0 | 0 | 4 | K | 2 |  |  |  | ROZPOCET | 0 | 0 | 0 | 0 | 0 | 1 | 0 | 4 | 76
| P |  | Poznámka k položce: Poznámka k položce: - zajištění provozu vodního díla - ochrana technol zařízení 70m2 (geotextilie, pvc fólie, …) | [14 empty] | P | 2
| D | VRN9 | Ostatní náklady |  |  |  | 0 |  |  |  |  | 0 |  | 0 |  | 0 | 5 | D | 1 |  |  |  | ROZPOCET | [6 empty] | 0
39 | K | 091003001 | Ostatní náklady bez rozlišení | kpl | 1 |  | 0 | CS ÚRS 2022 02 |  | základní |  | 0 | 0 | 0 | 0 | 0 | 4 | K | 2 |  |  |  | ROZPOCET | 0 | 0 | 0 | 0 | 0 | 1 | 0 | 4 | 78
| Online PSC |  | https://podminky.urs.cz/item/CS_URS_2022_02/091003001 | [14 empty] | Online PSC | 2
| P |  | Poznámka k položce: Poznámka k položce: - přípravky výrobní / montážní - spotřební materiál (plyny, elektrody, vrtáky, brusivo, ...) - el.energie (provoz staveniště, …) | [14 empty] | P | 2

## PS01_PJP - Pravé jezové p...
{be8ffe5f-5378-457d-a52a-b0d74587895f}
2
| KRYCÍ LIST SOUPISU PRACÍ | [7 empty] | v --- níže se nacházejí doplnkové a pomocné údaje k sestavám --- v | [8 empty] | False
Stavba:
VD Pardubice, oprava hradících konstrukcí (nátěry, boční štíty)
Objekt:
PS01_PJP - Pravé jezové pole (zdvižné stavidlo s nasazenou klapkou)
| KSO: |  | 832 13 |  |  | CC-CZ:
| Místo: |  | VD Pardubice |  |  | Datum: | 1.11.2022
| Zadavatel: |  |  |  |  | IČ: | 70890005
|  | Povodí Labe, státní podnik |  |  |  | DIČ: | CZ7080005
| Uchazeč: |  |  |  |  | IČ: | Vyplň údaj
|  | Vyplň údaj |  |  |  | DIČ: | Vyplň údaj
| Projektant: |  |  |  |  | IČ: | 26244918
|  | PS PROFI s.r.o. |  |  |  | DIČ: | CZ26244918
| Zpracovatel: |  |  |  |  | IČ:
|  | DF |  |  |  | DIČ:
Poznámka:
| Cena bez DPH | [5 empty] | 0
|  |  | Základ daně |  |  | Sazba daně | Výše daně
| DPH | základní | 0 |  |  | 21% | 0
|  | snížená | 0 |  |  | 15% | 0
|  | zákl. přenesená | 0 |  |  | 21% | 0
|  | sníž. přenesená | 0 |  |  | 15% | 0
|  | nulová | 0 |  |  | 0% | 0
| Cena s DPH |  |  | v | CZK |  | 0
REKAPITULACE ČLENĚNÍ SOUPISU PRACÍ
Stavba:
VD Pardubice, oprava hradících konstrukcí (nátěry, boční štíty)
Objekt:
PS01_PJP - Pravé jezové pole (zdvižné stavidlo s nasazenou klapkou)
Místo: |  |  | VD Pardubice |  |  | Datum: | 1.11.2022
Zadavatel: |  |  | Povodí Labe, státní podnik |  |  | Projektant: | PS PROFI s.r.o.
Uchazeč: |  |  | Vyplň údaj |  |  | Zpracovatel: | DF
Kód dílu - Popis | [6 empty] | Cena celkem [CZK]
Náklady stavby celkem | [6 empty] | 0 | [11 empty] | -1
| HSV - Práce a dodávky HSV | [5 empty] | 0
| 1 - Zemní práce | [5 empty] | 0
| 9 - Ostatní konstrukce a práce, bourání | [5 empty] | 0
| 997 - Přesun sutě | [5 empty] | 0
| PSV - Práce a dodávky PSV | [5 empty] | 0
| 767 - Konstrukce zámečnické | [5 empty] | 0
| 789 - Povrchové úpravy ocelových konstrukcí a technologických zařízení | [5 empty] | 0
| VRN - Vedlejší rozpočtové náklady | [5 empty] | 0
| VRN6 - Územní vlivy | [5 empty] | 0
| VRN7 - Provozní vlivy | [5 empty] | 0
| VRN9 - Ostatní náklady | [5 empty] | 0
SOUPIS PRACÍ
Stavba:
VD Pardubice, oprava hradících konstrukcí (nátěry, boční štíty)
Objekt:
PS01_PJP - Pravé jezové pole (zdvižné stavidlo s nasazenou klapkou)
Místo: |  |  | VD Pardubice |  |  | Datum: | 1.11.2022
Zadavatel: |  |  | Povodí Labe, státní podnik |  |  | Projektant: | PS PROFI s.r.o.
Uchazeč: |  |  | Vyplň údaj |  |  | Zpracovatel: | DF
PČ | Typ | Kód | Popis | MJ | Množství | J.cena [CZK] | Cena celkem [CZK] | Cenová soustava |  | DPH | J. Nh [h] | Nh celkem [h] | J. hmotnost [t] | Hmotnost celkem [t] | J. suť [t] | Suť Celkem [t]
Náklady soupisu celkem | [6 empty] | 0 |  |  |  |  | 0 |  | 0 |  | 0 |  | D | -1 | [10 empty] | 0
| D | HSV | Práce a dodávky HSV |  |  |  | 0 |  |  |  |  | 0 |  | 0 |  | 0 | 1 | D | 0 |  |  |  | ROZPOCET | [6 empty] | 0
| D | 1 | Zemní práce |  |  |  | 0 |  |  |  |  | 0 |  | 0 |  | 0 | 1 | D | 1 |  |  |  | ROZPOCET | [6 empty] | 0
1 | K | 171201222 | Poplatek za uložení odpadu na skládce (skládkovné) | t | 24.3 |  | 0 |  |  | základní |  | 0 | 0 | 0 | 0 | 0 | 4 | K | 2 |  |  |  | ROZPOCET | 0 | 0 | 0 | 0 | 0 | 1 | 0 | 4 | 2
| P |  | Poznámka k položce: Poznámka k položce: - odpady stavební (obaly, plechovky, hadry ....) - 0,5 t - zbytky těsnění - duby, pryž - 2,4+0,4 t - odpady z tryskání ocelových konstrukcí (tryskací médium se zbytky nátěrů) . 21 t | [14 empty] | P | 2
| D | 9 | Ostatní konstrukce a práce, bourání |  |  |  | 0 |  |  |  |  | 0 |  | 0 |  | 0 | 1 | D | 1 |  |  |  | ROZPOCET | [6 empty] | 0
2 | K | 941111121 | Montáž lešení řadového trubkového lehkého pracovního s podlahami s provozním zatížením tř. 3 do 200 kg/m2 šířky tř. W09 od 0,9 do 1,2 m, výšky do 10 m | m2 | 252 |  | 0 | CS ÚRS 2022 02 |  | základní |  | 0 | 0 | 0 | 0 | 0 | 4 | K | 2 |  |  |  | ROZPOCET | 0 | 0 | 0 | 0 | 0 | 1 | 0 | 4 | 4
| Online PSC |  | https://podminky.urs.cz/item/CS_URS_2022_02/941111121 | [14 empty] | Online PSC | 2
| VV |  | 24*(3+1,5)"horní" |  | 108 | [12 empty] | VV | 2 | 2 | True | 0 | ROZPOCET
| VV |  | 24*(3+1,5+1,5)"dolní" |  | 144 | [12 empty] | VV | 2 | 2 | True | 0 | ROZPOCET
| VV |  | Součet |  | 252 | [12 empty] | VV | 2 | 4 | True | 1 | ROZPOCET
3 | K | 941111211 | Montáž lešení řadového trubkového lehkého pracovního s podlahami s provozním zatížením tř. 3 do 200 kg/m2 Příplatek za první a každý další den použití lešení k ceně -1111 | m2 | 45360 |  | 0 | CS ÚRS 2022 02 |  | základní |  | 0 | 0 | 0 | 0 | 0 | 4 | K | 2 |  |  |  | ROZPOCET | 0 | 0 | 0 | 0 | 0 | 1 | 0 | 4 | 6
| Online PSC |  | https://podminky.urs.cz/item/CS_URS_2022_02/941111211 | [14 empty] | Online PSC | 2
| VV |  | 252*180 "Přepočtené koeficientem množství |  | 45360 | [12 empty] | VV | 2 | 2 | True | 0 | ROZPOCET
| VV |  | Součet |  | 45360 | [12 empty] | VV | 2 | 4 | True | 1 | ROZPOCET
4 | K | 941112811 | Demontáž lešení řadového trubkového lehkého pracovního bez podlah s provozním zatížením tř. 3 do 200 kg/m2 šířky tř. W06 od 0,6 do 0,9 m, výšky do 10 m | m2 | 252 |  | 0 | CS ÚRS 2022 02 |  | základní |  | 0 | 0 | 0 | 0 | 0 | 4 | K | 2 |  |  |  | ROZPOCET | 0 | 0 | 0 | 0 | 0 | 1 | 0 | 4 | 8
| Online PSC |  | https://podminky.urs.cz/item/CS_URS_2022_02/941112811 | [14 empty] | Online PSC | 2
5 | K | 952905221 | Čištění objektů po zatopení nebo záplavách očištění od nánosu bahna tlakovou vodou stěn nebo podlah | m2 | 742.5 |  | 0 | CS ÚRS 2022 02 |  | základní |  | 0 | 0 | 0 | 0 | 0 | 4 | K | 2 |  |  |  | ROZPOCET | 0 | 0 | 0 | 0 | 0 | 1 | 0 | 4 | 10
| Online PSC |  | https://podminky.urs.cz/item/CS_URS_2022_02/952905221 | [14 empty] | Online PSC | 2
| P |  | Poznámka k položce: Poznámka k položce: - očištění OK uzávěru tlakovou vodou (OK uzávěru - stavidlo + klapka, kladky, pojezdová kola. - očištění výklenků tlakovou vodou (stavbní část výklenku, žebříky, vedení uzávěru - návodní - potivodní - boční, vodící kladky, …), prahu | [14 empty] | P | 2
| VV |  | (190+100+10)*1,1 |  | 330 | [12 empty] | VV | 2 | 2 | True | 0 | ROZPOCET
| VV |  | (275+80+20)*1,1 |  | 412.5 | [12 empty] | VV | 2 | 2 | True | 0 | ROZPOCET
| VV |  | Součet |  | 742.5 | [12 empty] | VV | 2 | 4 | True | 1 | ROZPOCET
| D | 997 | Přesun sutě |  |  |  | 0 |  |  |  |  | 0 |  | 0 |  | 0 | 1 | D | 1 |  |  |  | ROZPOCET | [6 empty] | 0
6 | K | 997321211 | Svislá doprava suti a vybouraných hmot s naložením do dopravního zařízení a s vyprázdněním dopravního zařízení na hromadu nebo do dopravního prostředku na výšku do 4 m | t | 25.3 |  | 0 | CS ÚRS 2022 02 |  | základní |  | 0 | 0 | 0 | 0 | 0 | 4 | K | 2 |  |  |  | ROZPOCET | 0 | 0 | 0 | 0 | 0 | 1 | 0 | 4 | 12
| Online PSC |  | https://podminky.urs.cz/item/CS_URS_2022_02/997321211 | [14 empty] | Online PSC | 2
| VV |  | 22"zbytky po tryskání" |  | 22 | [12 empty] | VV | 2 | 2 | True | 0 | ROZPOCET
| VV |  | 0,4"stará pryž" |  | 0.4 | [12 empty] | VV | 2 | 2 | True | 0 | ROZPOCET
| VV |  | 2,4"zbytky dubových trámů" |  | 2.4 | [12 empty] | VV | 2 | 2 | True | 0 | ROZPOCET
| VV |  | 0,5"odpad stavební, TKO" |  | 0.5 | [12 empty] | VV | 2 | 2 | True | 0 | ROZPOCET
| VV |  | Součet |  | 25.3 | [12 empty] | VV | 2 | 4 | True | 1 | ROZPOCET
7 | K | 997321511 | Vodorovná doprava suti a vybouraných hmot bez naložení, s vyložením a hrubým urovnáním po suchu, na vzdálenost do 1 km | t | 24.3 |  | 0 | CS ÚRS 2022 02 |  | základní |  | 0 | 0 | 0 | 0 | 0 | 4 | K | 2 |  |  |  | ROZPOCET | 0 | 0 | 0 | 0 | 0 | 1 | 0 | 4 | 14
| Online PSC |  | https://podminky.urs.cz/item/CS_URS_2022_02/997321511 | [14 empty] | Online PSC | 2
8 | K | 997321519 | Vodorovná doprava suti a vybouraných hmot bez naložení, s vyložením a hrubým urovnáním po suchu, na vzdálenost Příplatek k cenám za každý další i započatý 1 km přes 1 km | t | 461.7 |  | 0 | CS ÚRS 2022 02 |  | základní |  | 0 | 0 | 0 | 0 | 0 | 4 | K | 2 |  |  |  | ROZPOCET | 0 | 0 | 0 | 0 | 0 | 1 | 0 | 4 | 16
| Online PSC |  | https://podminky.urs.cz/item/CS_URS_2022_02/997321519 | [14 empty] | Online PSC | 2
| VV |  | 24,3*19 "Přepočtené koeficientem množství |  | 461.7 | [12 empty] | VV | 2 | 2 | True | 0 | ROZPOCET
| VV |  | Součet |  | 461.7 | [12 empty] | VV | 2 | 4 | True | 1 | ROZPOCET
| D | PSV | Práce a dodávky PSV |  |  |  | 0 |  |  |  |  | 0 |  | 0 |  | 0 | 2 | D | 0 |  |  |  | ROZPOCET | [6 empty] | 0
| D | 767 | Konstrukce zámečnické |  |  |  | 0 |  |  |  |  | 0 |  | 0 |  | 0 | 2 | D | 1 |  |  |  | ROZPOCET | [6 empty] | 0
9 | K | 767991R01 | Oprava ocelových konstrukcí jezového uzávěru | kpl | 1 |  | 0 |  |  | základní |  | 0 | 0 | 0 | 0 | 0 | 16 | K | 2 |  |  |  | ROZPOCET | 0 | 0 | 0 | 0 | 0 | 1 | 0 | 16 | 18
| P |  | Poznámka k položce: Poznámka k položce: Opravy na vodním díle - zdvižné stavidlo včetně závěsných nosníků a bočních štítů (vnější/vnitřní plochy) - 720 hodin: .-prověření poškození OK uzávěru korozí a zjištění příp.deformací .-oprava poškozené OK pláště důlkovou korozí - vyvařením .-ev.vyrovnání místních poškození pláště hradícího plechu .-výměna zeslabených OK do 10% celkové hmotnosti uzávěru - dutá klapka včetně bočních štítů (vnější/vnitřní plochy) - 360 hodin: .-prověření poškození OK klapky korozí a zjištění příp.deformací .-oprava poškozené OK pláště důlkovou korozí - vyvařením .-ev.vyrovnání místních poškození pláště hradícího plechu .-ev.vyrovnání místních poškození nosiče prahového těsnění .-výměna zeslabených OK do 10% celkové hmotnosti uzávěru - dutá klapka - boční štíty L/P (úprava OK bočních štítů klapky pro osazení nového seřiditelného těsnění, ...) - 96 hodin: .-úprava stávajícího nosiče těsnění (odřezání svislé OK nosiče – zařezáním do roviny) .-navaření ploché tyče (cca 70x20-1400mm 2ks, 70x20-600mm 2ks z materiálu 1.0038) pro vyrovnání výškového rozdílu mezi stávající vodorovnou OK nosiče těsnění a horní hranou bočního štítu L/P klapky .-ve štítě klapky (plechu Tl. cca 20mm) budou zhotoveny montážní závitové otvory M16 prouchycení nového nosiče těsnění Opravy v dílnách zhotovitele - zdvižné stavidlo - pojezdová kola a vodící kladky - 240 hodin: .-zpohybnění kladek (demontáž čepů, vyčištění kluzných pouzder, očištění případná oprava čepů, vyčištění a zprůchodnění tlakového mazání ložisek, povrchová ochrana, kompletace, promazání) .-zpohybnění pojezdových kol (demontáž čepů, vyčištění kluzných pouzder, očištění případná oprava čepů, vyčištění a zprůchodnění tlakového mazání ložisek, povrchová ochrana, kompletace, promazání, …) .-výměna neopravitelných komponentů kol a kladek za nové | [14 empty] | P | 2
10 | M | 1M001 | Komponenty OK mat. 1.0038 | kg | 3960 |  | 0 |  |  | základní |  | 0 | 0 | 0 | 0 | 0 | 32 | M | 2 |  |  |  | ROZPOCET | 0 | 0 | 0 | 0 | 0 | 1 | 0 | 16 | 20
| P |  | Poznámka k položce: Poznámka k položce: - výměna zeslabených OK do 10% celkové hmotnosti uzávěru (OK zdvižné stavidlo včetně závěsných nosníků, bočních štítů L/P a příslušenství - výměna zeslabených OK do 10% celkové hmotnosti uzávěru (OK duté klapky včetně závěsných bočních štítů L/P a příslušenství - materiál na úpravu OK bočních štítů L/P klapky pro osazení nového seřiditelného těsnění (ploché tyče cca 70x20-1400mm 2ks, 70x20-600mm 2ks z materiálu 1.0038 | [14 empty] | P | 2
| VV |  | "stavidlo"3300 |  | 3300 | [12 empty] | VV | 2 | 2 | True | 0 | ROZPOCET
| VV |  | "klapka"600 |  | 600 | [12 empty] | VV | 2 | 2 | True | 0 | ROZPOCET
| VV |  | "tesneni"60 |  | 60 | [12 empty] | VV | 2 | 2 | True | 0 | ROZPOCET
| VV |  | Součet |  | 3960 | [12 empty] | VV | 2 | 4 | True | 1 | ROZPOCET
11 | M | 1M002 | Komponenty OK mat. 1.4301 (nerez) | kg | 470 |  | 0 |  |  | základní |  | 0 | 0 | 0 | 0 | 0 | 32 | M | 2 |  |  |  | ROZPOCET | 0 | 0 | 0 | 0 | 0 | 1 | 0 | 16 | 22
| P |  | Poznámka k položce: Poznámka k položce: - demontovatelné nosiče seřiditelného těsnění cca L200x100x12-1400mm 2ks, L200x100x12- 600mm 2ks z materiálu nerez 1.4301 - přítlačné lišty (o profilu cca 60x10-1400mm 4ks, 60x10-600mm 4ks z materiálu nerez 1.4301 - kryty průlezů stavidla 4ks a klapky 12ks (dodávka krytů - síť z tahokovu + montážní příruba, …) 20kg/kpl.* 16ks = 320kg | [14 empty] | P | 2
| VV |  | "nosiče, listy"150 |  | 150 | [12 empty] | VV | 2 | 2 | True | 0 | ROZPOCET
| VV |  | "kryty"320 |  | 320 | [12 empty] | VV | 2 | 2 | True | 0 | ROZPOCET
| VV |  | Součet |  | 470 | [12 empty] | VV | 2 | 4 | True | 1 | ROZPOCET
12 | M | 5M001 | Ostatní materiál nespecifikovaný | kpl | 1 |  | 0 |  |  | základní |  | 0 | 0 | 0 | 0 | 0 | 32 | M | 2 |  |  |  | ROZPOCET | 0 | 0 | 0 | 0 | 0 | 1 | 0 | 16 | 24
| P |  | Poznámka k položce: Poznámka k položce: - plastické mazivo - imprgnační a konzervační prostředky | [14 empty] | P | 2
13 | M | M002 | Materiál pro opravu pojezdů | kpl | 1 |  | 0 |  |  | základní |  | 0 | 0 | 0 | 0 | 0 | 32 | M | 2 |  |  |  | ROZPOCET | 0 | 0 | 0 | 0 | 0 | 1 | 0 | 16 | 26
| P |  | Poznámka k položce: Poznámka k položce: - materiál na případnou opravu - výměnu poškozených komponentů pojezdových kol a vodících kladek stavidla (kluzná pouzdra, čepy, příložky, mazání) | [14 empty] | P | 2
14 | K | 767991R02 | Seřízení a nastavení technologického zařízení pro provoz | kpl | 1 |  | 0 |  |  | základní |  | 0 | 0 | 0 | 0 | 0 | 16 | K | 2 |  |  |  | ROZPOCET | 0 | 0 | 0 | 0 | 0 | 1 | 0 | 16 | 28
| P |  | Poznámka k položce: Poznámka k položce: - nastavení a seřízení koncových poloh uzávěru - předpoklad 48 člověkohodin | [14 empty] | P | 2
15 | K | 767995R01 | Montáž - komplexní nastronění hradícího uzávěru | kpl | 1 |  | 0 |  |  | základní |  | 0 | 0 | 0 | 0 | 0 | 16 | K | 2 |  |  |  | ROZPOCET | 0 | 0 | 0 | 0 | 0 | 1 | 0 | 16 | 30
| P |  | Poznámka k položce: Poznámka k položce: - komplexní nastrojení uzávěru - zdvižné stavidlo s nasazenou klapkou - těsnící sady: stavidlo - prahové těsnění stavidlo - těsnění boční štít levý / pravý klapka - podélné těsnění omega stavidlo - těsnění boční štít levý / pravý, ...) stavidlo - montáž pojezdových kol a vodících kladek uzávěru stavidlo - instalace 16ks krytů průlezů, dosedacích hranolů klapky 2ks, . - odhad 576 člověkohodin | [14 empty] | P | 2
16 | M | 6M001 | Dosedací hranoly - dubové | m3 | 0.1 |  | 0 |  |  | základní |  | 0 | 0 | 0 | 0 | 0 | 32 | M | 2 |  |  |  | ROZPOCET | 0 | 0 | 0 | 0 | 0 | 1 | 0 | 16 | 32
| P |  | Poznámka k položce: Poznámka k položce: - komponenty dosedacích stoliček klapky - hranoly (mater.DUB) (cca 120x143-220mm 2ks) | [14 empty] | P | 2
17 | M | 2M002 | Pryžové komponenty rěsnění | kg | 400 |  | 0 |  |  | základní |  | 0 | 0 | 0 | 0 | 0 | 32 | M | 2 |  |  |  | ROZPOCET | 0 | 0 | 0 | 0 | 0 | 1 | 0 | 16 | 34
| P |  | Poznámka k položce: Poznámka k položce: - výměna těsnící sady uzávěru z mater. pryž NBR 60°Sh - stavidlo - prahové těsnění cca100x100-19000mm 1ks - prahové těsnění boční cca 100x100x300mm 2ks - boční těsnění levý/pravý – cca L80x50x15-5000mm 2ks - klapka - podélné těsnění omega cca Tl.15x460-18000mm 1ks - boční štíty levý /pravý - hranol cca 70x70-1400mm 2ks - hranol cca 70x70-600 2ks | [14 empty] | P | 2
18 | M | 3M001 | Spojovací materiál | kg | 50 |  | 0 |  |  | základní |  | 0 | 0 | 0 | 0 | 0 | 32 | M | 2 |  |  |  | ROZPOCET | 0 | 0 | 0 | 0 | 0 | 1 | 0 | 16 | 36
| P |  | Poznámka k položce: Poznámka k položce: - spojovací materiál sle specifikace PD, resp. dle stávajícícho (mater. nerez A2/A4) (šrouby, vruty, matice, podložky, ...) | [14 empty] | P | 2
19 | K | 767995R02 | Montáž ochranných bandáží částí technologického zařízení | kpl | 1 |  | 0 |  |  | základní |  | 0 | 0 | 0 | 0 | 0 | 16 | K | 2 |  |  |  | ROZPOCET | 0 | 0 | 0 | 0 | 0 | 1 | 0 | 16 | 38
| P |  | Poznámka k položce: Poznámka k položce: - instalace ochranných bandáží na řetězová kola a Gallův řetěz, článkový řetěz ovl. klapky, ložisek klapky, zatěsnění strojovny - ochránění komponentů proti poškození a prachu, … - odhad 96 člověkohodin | [14 empty] | P | 2
20 | K | 767995R03 | Montáž ochranných konstrukcí proti prašnosti | kpl | 1 |  | 0 |  |  | základní |  | 0 | 0 | 0 | 0 | 0 | 16 | K | 2 |  |  |  | ROZPOCET | 0 | 0 | 0 | 0 | 0 | 1 | 0 | 16 | 40
| P |  | Poznámka k položce: Poznámka k položce: - zakrytí pracoviště plachtami pomocí uvazovacích prostředků (300m2, …) - odhad 96 člověkohodin | [14 empty] | P | 2
21 | K | 767996R01 | Demontáž - komplexní odstrojení uzávěru | kpl | 1 |  | 0 |  |  | základní |  | 0 | 0 | 0 | 0 | 0 | 16 | K | 2 |  |  |  | ROZPOCET | 0 | 0 | 0 | 0 | 0 | 1 | 0 | 16 | 42
| P |  | Poznámka k položce: Poznámka k položce: - komplexní odstrojení uzávěru - zdvižné stavidlo s nasazenou klapkou - těsnící sady: stavidlo - prahové těsnění stavidlo - těsnění boční štít levý / pravý klapka - podélné těsnění omega stavidlo - těsnění boční štít levý / pravý, dosedací hranol klapky 2ks - odhad 144 člověkohodin - demontáž pojezdových kol a vodících kladek stavidla - 4ks pojezdová kola - kola, čepy, příložky - vodící kladky stavidla - protivodní a boční vedení - konzoly, kladky, čepy, příložky - odhad 240 člověkohodin | [14 empty] | P | 2
22 | K | 768996R02 | Odstrojení ochranných bandáží částí technologického zařízení | kpl | 1 |  | 0 |  |  | základní |  | 0 | 0 | 0 | 0 | 0 | 16 | K | 2 |  |  |  | ROZPOCET | 0 | 0 | 0 | 0 | 0 | 1 | 0 | 16 | 44
| P |  | Poznámka k položce: Poznámka k položce: - odstrojení ochranných bandáží z částí technologických zařízení (vodícího lana, kladky vodících lan, odstranění zatěsnění strojovny, …) - odhad 72 člověkohodin | [14 empty] | P | 2
23 | K | 768996R03 | Ochrana proti prašnosti - demontáž, odstranění | kpl | 1 |  | 0 |  |  | základní |  | 0 | 0 | 0 | 0 | 0 | 16 | K | 2 |  |  |  | ROZPOCET | 0 | 0 | 0 | 0 | 0 | 1 | 0 | 16 | 46
| P |  | Poznámka k položce: Poznámka k položce: - ochrana okolí před prašností - odstranění zaplachtování pracoviště (cca 300m2) - odhad 72 člověkohodin | [14 empty] | P | 2
| D | 789 | Povrchové úpravy ocelových konstrukcí a technologických zařízení |  |  |  | 0 |  |  |  |  | 0 |  | 0 |  | 0 | 2 | D | 1 |  |  |  | ROZPOCET | [6 empty] | 0
24 | K | 789_R_001 | Zhotovení nátěru ocelových konstrukcí třídy IV NDFT 1000 μm | m2 | 300 |  | 0 |  |  | základní |  | 0 | 0 | 0 | 0 | 0 | 16 | K | 2 |  |  |  | ROZPOCET | 0 | 0 | 0 | 0 | 0 | 1 | 0 | 16 | 48
| P |  | Poznámka k položce: Poznámka k položce: - nátěrový systém 1 - nátěr EP, vysokosušinový .- nátěr vrchní vrstva 1000μm - barevné řešení – šedá RAL 7032 - těleso D1500mm - vnější plochy obtékané vodou - spodní vodorovný štít - vnější plochy obtékané vodou - boční štíty L/P - vnější plochy obtékané vodou | [14 empty] | P | 2
| VV |  | "stavidlo - obtékané"190 |  | 190 | [12 empty] | VV | 2 | 2 | True | 0 | ROZPOCET
| VV |  | "klapka - obtékaná"100 |  | 100 | [12 empty] | VV | 2 | 2 | True | 0 | ROZPOCET
| VV |  | "tech.prisl - obtékané"10 |  | 10 | [12 empty] | VV | 2 | 2 | True | 0 | ROZPOCET
| VV |  | Součet |  | 300 | [12 empty] | VV | 2 | 4 | True | 1 | ROZPOCET
25 | M | 246_M001 | Nátěr dvoukomponentní epoxidový vysokosušinový | m2 | 300 |  | 0 |  |  | základní |  | 0 | 0 | 0 | 0 | 0 | 32 | M | 2 |  |  |  | ROZPOCET | 0 | 0 | 0 | 0 | 0 | 1 | 0 | 16 | 50
| P |  | Poznámka k položce: Poznámka k položce: - nátěrový systém 1: - nátěrový systém EP, vysokosušinový - 100% objemu pevných částic - fyzikálně odolný proti oděru a nárazu - vodivý - difuzně odolný - životnost VH - barevné řešení – šedá RAL 7032 | [14 empty] | P | 2
26 | K | 789_R_002 | Zhotovení nátěru ocelových konstrukcí třídy IV NDFT 450 μm (3x150 μm), nátěrový systém 2 | m2 | 375 |  | 0 |  |  | základní |  | 0 | 0 | 0 | 0 | 0 | 16 | K | 2 |  |  |  | ROZPOCET | 0 | 0 | 0 | 0 | 0 | 1 | 0 | 16 | 52
| P |  | Poznámka k položce: Poznámka k položce: - nátěrový systém 2 - nátěr: EP, vysokosušinový - penetrační vrstva 150 μm - mezivrstva 150 μm - vrchní vrstva 150 μm .-barevné řešení – šedá RAL 7032 - těleso D1500mm - vnitřní plochy těleso válce včetně výztuh, příslušenství - ozubený segment L/P, vedení řetězu, hnací kladka, vnější plocha konců tělesa ve výklenku, … - boční štíty L/P - vnější plochy štítu L/P ze vzdušné strany - výklenky technologické příslušenství uzávěru - ozubené hřebeny, vedení - protivedení, žebříky, kladky (vnější plochy) | [14 empty] | P | 2
| VV |  | "stavidlo - vnitřní"275 |  | 275 | [12 empty] | VV | 2 | 2 | True | 0 | ROZPOCET
| VV |  | "klapka - vnitřní"80 |  | 80 | [12 empty] | VV | 2 | 2 | True | 0 | ROZPOCET
| VV |  | "vyklenky"20 |  | 20 | [12 empty] | VV | 2 | 2 | True | 0 | ROZPOCET
| VV |  | Součet |  | 375 | [12 empty] | VV | 2 | 4 | True | 1 | ROZPOCET
27 | M | 246_M002 | Nátěr dvoukomponentní EP na ocel s nízkým obsakem rozpouštědel | m2 | 375 |  | 0 |  |  | základní |  | 0 | 0 | 0 | 0 | 0 | 32 | M | 2 |  |  |  | ROZPOCET | 0 | 0 | 0 | 0 | 0 | 1 | 0 | 16 | 54
| P |  | Poznámka k položce: Poznámka k položce: - mechanicky odolný, chemicky zatížitelný, odolný vůči otěru a nárazu. - vysoký stupeň odolnosti vůči vodě, agresivní odpadní vodě a mnoha chemikáliím, zejména roztokům solí a kyselin, které se vyskytují v biologických procesech - vysoký stupeň difúze - velmi dobrá přilnavost na ocelové a minerální povrchy - vysoký stupeň bezpečnosti pro zpracovatele díky možnosti kontroly pórů u nátěru | [14 empty] | P | 2
28 | K | 789224532 | Otryskání povrchů ocelových konstrukcí suché abrazivní tryskání abrazivem ze strusky třídy IV stupeň zrezivění C, stupeň přípravy Sa 2½ | m2 | 1350 |  | 0 | CS ÚRS 2022 02 |  | základní |  | 0 | 0 | 0 | 0 | 0 | 16 | K | 2 |  |  |  | ROZPOCET | 0 | 0 | 0 | 0 | 0 | 1 | 0 | 16 | 56
| Online PSC |  | https://podminky.urs.cz/item/CS_URS_2022_02/789224532 | [14 empty] | Online PSC | 2
| P |  | Poznámka k položce: Poznámka k položce: Pro systém 1 - OK zdvižné stavidlo včetně závěsných nosníků, bočních štítů a příslušenství (vnější plochy - obtékané vodou) - OK dutá klapka včetně bočních štítů a příslušenství (vnější plochy - obtékané vodou) - OK stavba - technologické příslušenství uzávěru (těsnící plocha L/P pro boční těsnění závěsného nosníku stavidla, práh, ...) (vnější plochy - obtékané vodou) Pro systém 2 - OK zdvižné stavidlo včetně závěsných nosníků, bočních štítů a příslušenství (vnitřní plochy stavidla včetně výztuh, vnější plochy OK na vzdušné straně uzávěru - závěsné nosníky, boční štíty L/P, pojezdová kola, kladky) - OK dutá klapka včetně bočních štítů a příslušenství (vnitřní plochy stavidla včetně výztuh) - OK stavba - výklenky technologické příslušenství uzávěru (vedení uzávěru - návodní, protivodní, boční, žebříky), vnější plochy příslušenství - tryskání povrchu základní SA 2,5 dle EN ISO 12944 - tryskání povrchu před nátěrem SA 2,5 dle EN ISO 12944, | [14 empty] | P | 2
| VV |  | "stavidlo - obtékané"190+190 |  | 380 | [12 empty] | VV | 2 | 2 | True | 0 | ROZPOCET
| VV |  | "klapka - obtékaná"100+100 |  | 200 | [12 empty] | VV | 2 | 2 | True | 0 | ROZPOCET
| VV |  | "tech.prisl - obtékané"10+10 |  | 20 | [12 empty] | VV | 2 | 2 | True | 0 | ROZPOCET
| VV |  | "stavidlo - vnitřní"275+275 |  | 550 | [12 empty] | VV | 2 | 2 | True | 0 | ROZPOCET
| VV |  | "klapka - vnitřní"80+80 |  | 160 | [12 empty] | VV | 2 | 2 | True | 0 | ROZPOCET
| VV |  | "vyklenky"20+20 |  | 40 | [12 empty] | VV | 2 | 2 | True | 0 | ROZPOCET
| VV |  | Součet |  | 1350 | [12 empty] | VV | 2 | 4 | True | 1 | ROZPOCET
| D | VRN | Vedlejší rozpočtové náklady |  |  |  | 0 |  |  |  |  | 0 |  | 0 |  | 0 | 5 | D | 0 |  |  |  | ROZPOCET | [6 empty] | 0
| D | VRN6 | Územní vlivy |  |  |  | 0 |  |  |  |  | 0 |  | 0 |  | 0 | 5 | D | 1 |  |  |  | ROZPOCET | [6 empty] | 0
29 | K | 061002001 | Vliv klimatických podmínek - zabezpečení při provádění nátěrů | kpl | 1 |  | 0 |  |  | základní |  | 0 | 0 | 0 | 0 | 0 | 4 | K | 2 |  |  |  | ROZPOCET | 0 | 0 | 0 | 0 | 0 | 1 | 0 | 4 | 58
| P |  | Poznámka k položce: Poznámka k položce: - zajištění podmínek pro aplikaci nátěrových hmot dle požadavků jejich výrobce - temperování, vlhkost, proudění vzduchu (vítr), prašnost v rámci pracoviště (jímka) | [14 empty] | P | 2
30 | K | 061002002 | Vliv klimatických podmínek - zabezpečení stavby proti účinkům povodně | kpl | 1 |  | 0 |  |  | základní |  | 0 | 0 | 0 | 0 | 0 | 4 | K | 2 |  |  |  | ROZPOCET | 0 | 0 | 0 | 0 | 0 | 1 | 0 | 4 | 60
| P |  | Poznámka k položce: Poznámka k položce: - zajištění pohotovisti stavební čety - zajištění a údržba prostředků pro případné vyklizení stavby (jímky) při povodňové situaci - zajištění komunikace a dalšíh opatření vyplývajících z povodňového plánu stavby | [14 empty] | P | 2
31 | K | 062103001 | Pracoviště na hladině - plovoucí technika | kpl | 1 |  | 0 |  |  | základní |  | 0 | 0 | 0 | 0 | 0 | 4 | K | 2 |  |  |  | ROZPOCET | 0 | 0 | 0 | 0 | 0 | 1 | 0 | 4 | 62
| P |  | Poznámka k položce: Poznámka k položce: - pracoviště vodní plocha: - soulodí (pronájem plavidla, přesun materiálu - OK uzávěru, umístění technologie na povrchovou ochranu, stavební buňka, …) (cca 1440 hod) - pracoviště vodní plocha: - tlačné plavidlo (pronájem plavidla, přesun soulodí po vodní hladině, přeprava materiálu, …) (cca 360 hod) | [14 empty] | P | 2
32 | K | 062303000 | Použití nezvyklých dopravních prostředků | kpl | 1 |  | 0 | CS ÚRS 2022 02 |  | základní |  | 0 | 0 | 0 | 0 | 0 | 4 | K | 2 |  |  |  | ROZPOCET | 0 | 0 | 0 | 0 | 0 | 1 | 0 | 4 | 64
| Online PSC |  | https://podminky.urs.cz/item/CS_URS_2022_02/062303000 | [14 empty] | Online PSC | 2
| P |  | Poznámka k položce: Poznámka k položce: - instalace a odstranění trubního vedení pro dopravu tryskacího média ze stanoviště tryskacího zařízení (na pravém břehu p.č 1619/2) na pracoviště do zahrazeného jezového pole. Trubní vedení v místě nad vodní hladinou (zejména nad PK) bude vedeno - zavěšeno na OK pochůzné lávky - zohlednění ruční dopravy a manipulace s lešením v rámci areálu VD až do jímky jezového pole při montáži i demontáži. | [14 empty] | P | 2
33 | K | 063203000 | Potápěčské práce bez rozlišení | ks | 1 |  | 0 | CS ÚRS 2022 02 |  | základní |  | 0 | 0 | 0 | 0 | 0 | 4 | K | 2 |  |  |  | ROZPOCET | 0 | 0 | 0 | 0 | 0 | 1 | 0 | 4 | 66
| Online PSC |  | https://podminky.urs.cz/item/CS_URS_2022_02/063203000 | [14 empty] | Online PSC | 2
| P |  | Poznámka k položce: Poznámka k položce: - přeprava a příprava potapěčské techniky | [14 empty] | P | 2
34 | K | 063204001 | Potápěčské práce v hloubce do 13 m | hod | 60 |  | 0 | CS ÚRS 2022 02 |  | základní |  | 0 | 0 | 0 | 0 | 0 | 4 | K | 2 |  |  |  | ROZPOCET | 0 | 0 | 0 | 0 | 0 | 1 | 0 | 4 | 68
| Online PSC |  | https://podminky.urs.cz/item/CS_URS_2022_02/063204001 | [14 empty] | Online PSC | 2
| P |  | Poznámka k položce: Poznámka k položce: - potápěčské práce prováděné pod vodní hladinou do 13m - zajištění každého sestupu potápěče jistícím potápěčem nad hladinou (dle NV č. 591/2006 Sb., příloha č.5, článek XVIII., bod č.4, písmeno i) -asistence při osazení provizorního hrazení - slupic, lávky a hradel z HV jezového pole (očištění a kontrola hradících ok slupic od sedimentu, očištění hradícího prahu před hrazením od sedimentu, asistence při usazování slupic a hradel, osazení těsnící fólie, ...) | [14 empty] | P | 2
| VV |  | "potapěč"30 |  | 30 | [12 empty] | VV | 2 | 2 | True | 0 | ROZPOCET
| VV |  | "jistící potapěč"30 |  | 30 | [12 empty] | VV | 2 | 2 | True | 0 | ROZPOCET
| VV |  | Součet |  | 60 | [12 empty] | VV | 2 | 4 | True | 1 | ROZPOCET
35 | K | 063204011 | Potápěčské práce prováděné nad hladinou | hod | 240 |  | 0 | CS ÚRS 2022 02 |  | základní |  | 0 | 0 | 0 | 0 | 0 | 4 | K | 2 |  |  |  | ROZPOCET | 0 | 0 | 0 | 0 | 0 | 1 | 0 | 4 | 70
| Online PSC |  | https://podminky.urs.cz/item/CS_URS_2022_02/063204011 | [14 empty] | Online PSC | 2
| P |  | Poznámka k položce: Poznámka k položce: - asistence při osazení provizorního hrazení - slupic, lávky a hradel z HV jezového pole (očištění a kontrola hradících ok slupic od sedimentu, očištění hradícího prahu před hrazením od sedimentu, asistence při usazování slupic a hradel, osazení těsnící fólie, ...) - potápěčské práce prováděné nad hladinou - servisní (technologické práce - asistence) | [14 empty] | P | 2
36 | K | 064203001 | Práce se škodlivými materiály - ochrana proti prašnosti | kpl | 1 |  | 0 |  |  | základní |  | 0 | 0 | 0 | 0 | 0 | 4 | K | 2 |  |  |  | ROZPOCET | 0 | 0 | 0 | 0 | 0 | 1 | 0 | 4 | 72
| P |  | Poznámka k položce: Poznámka k položce: -ochrana okolí před prašností 300m2 (plachtovina, mechanické uvazovací prostředky, …) + norná stěna apod. | [14 empty] | P | 2
37 | K | 065002001 | Mimostaveništní doprava a manipulace s materiály a konstrukcemi | kpl | 1 |  | 0 |  |  | základní |  | 0 | 0 | 0 | 0 | 0 | 4 | K | 2 |  |  |  | ROZPOCET | 0 | 0 | 0 | 0 | 0 | 1 | 0 | 4 | 74
| P |  | Poznámka k položce: Poznámka k položce: - mimostaveništní manipulace, jeřáby na pracovní ploše (nakládka / vykládka materiálu, tryskacího gritu, …) - mimostaveništní přesuny materiálu a techniky (přeprava pracoviště na vodní hladině - např. pontonového soulodí včetně jeho sestavení / demontáže, ZS, tryskacího gritu, lešení, komponentů hradících uzávěrů, …) | [14 empty] | P | 2
| D | VRN7 | Provozní vlivy |  |  |  | 0 |  |  |  |  | 0 |  | 0 |  | 0 | 5 | D | 1 |  |  |  | ROZPOCET | [6 empty] | 0
38 | K | 071103001 | Zabezpečení technologických zařízení proti poškození | kpl | 1 |  | 0 |  |  | základní |  | 0 | 0 | 0 | 0 | 0 | 4 | K | 2 |  |  |  | ROZPOCET | 0 | 0 | 0 | 0 | 0 | 1 | 0 | 4 | 76
| P |  | Poznámka k položce: Poznámka k položce: - zajištění provozu vodního díla - ochrana technol zařízení 70m2 (geotextilie, pvc fólie, …) | [14 empty] | P | 2
| D | VRN9 | Ostatní náklady |  |  |  | 0 |  |  |  |  | 0 |  | 0 |  | 0 | 5 | D | 1 |  |  |  | ROZPOCET | [6 empty] | 0
39 | K | 091003001 | Ostatní náklady bez rozlišení | kpl | 1 |  | 0 | CS ÚRS 2022 02 |  | základní |  | 0 | 0 | 0 | 0 | 0 | 4 | K | 2 |  |  |  | ROZPOCET | 0 | 0 | 0 | 0 | 0 | 1 | 0 | 4 | 78
| Online PSC |  | https://podminky.urs.cz/item/CS_URS_2022_02/091003001 | [14 empty] | Online PSC | 2
| P |  | Poznámka k položce: Poznámka k položce: - přípravky výrobní / montážní - spotřební materiál (plyny, elektrody, vrtáky, brusivo, ...) - el.energie (provoz staveniště, …) | [14 empty] | P | 2

## VON - Vedlejší a ostatní ...
{501f67c5-24f9-46c5-80fb-9d899b56516f}
2
| KRYCÍ LIST SOUPISU PRACÍ | [7 empty] | v --- níže se nacházejí doplnkové a pomocné údaje k sestavám --- v | [8 empty] | False
Stavba:
VD Pardubice, oprava hradících konstrukcí (nátěry, boční štíty)
Objekt:
VON - Vedlejší a ostatní náklady
| KSO: |  | 832 13 |  |  | CC-CZ:
| Místo: |  | VD Pardubice |  |  | Datum: | 1.11.2022
| Zadavatel: |  |  |  |  | IČ: | 70890005
|  | Povodí Labe, státní podnik |  |  |  | DIČ: | CZ7080005
| Uchazeč: |  |  |  |  | IČ: | Vyplň údaj
|  | Vyplň údaj |  |  |  | DIČ: | Vyplň údaj
| Projektant: |  |  |  |  | IČ: | 26244918
|  | PS PROFI s.r.o. |  |  |  | DIČ: | CZ26244918
| Zpracovatel: |  |  |  |  | IČ:
|  | DF |  |  |  | DIČ:
Poznámka:
| Cena bez DPH | [5 empty] | 0
|  |  | Základ daně |  |  | Sazba daně | Výše daně
| DPH | základní | 0 |  |  | 21% | 0
|  | snížená | 0 |  |  | 15% | 0
|  | zákl. přenesená | 0 |  |  | 21% | 0
|  | sníž. přenesená | 0 |  |  | 15% | 0
|  | nulová | 0 |  |  | 0% | 0
| Cena s DPH |  |  | v | CZK |  | 0
REKAPITULACE ČLENĚNÍ SOUPISU PRACÍ
Stavba:
VD Pardubice, oprava hradících konstrukcí (nátěry, boční štíty)
Objekt:
VON - Vedlejší a ostatní náklady
Místo: |  |  | VD Pardubice |  |  | Datum: | 1.11.2022
Zadavatel: |  |  | Povodí Labe, státní podnik |  |  | Projektant: | PS PROFI s.r.o.
Uchazeč: |  |  | Vyplň údaj |  |  | Zpracovatel: | DF
Kód dílu - Popis | [6 empty] | Cena celkem [CZK]
Náklady stavby celkem | [6 empty] | 0 | [11 empty] | -1
| VRN - Vedlejší rozpočtové náklady | [5 empty] | 0
| VRN1 - Průzkumné, geodetické a projektové práce | [5 empty] | 0
| VRN3 - Zařízení staveniště | [5 empty] | 0
| VRN4 - Inženýrská činnost | [5 empty] | 0
| VRN9 - Ostatní náklady | [5 empty] | 0
SOUPIS PRACÍ
Stavba:
VD Pardubice, oprava hradících konstrukcí (nátěry, boční štíty)
Objekt:
VON - Vedlejší a ostatní náklady
Místo: |  |  | VD Pardubice |  |  | Datum: | 1.11.2022
Zadavatel: |  |  | Povodí Labe, státní podnik |  |  | Projektant: | PS PROFI s.r.o.
Uchazeč: |  |  | Vyplň údaj |  |  | Zpracovatel: | DF
PČ | Typ | Kód | Popis | MJ | Množství | J.cena [CZK] | Cena celkem [CZK] | Cenová soustava |  | DPH | J. Nh [h] | Nh celkem [h] | J. hmotnost [t] | Hmotnost celkem [t] | J. suť [t] | Suť Celkem [t]
Náklady soupisu celkem | [6 empty] | 0 |  |  |  |  | 0 |  | 0 |  | 0 |  | D | -1 | [7 empty] | 0
| D | VRN | Vedlejší rozpočtové náklady |  |  |  | 0 |  |  |  |  | 0 |  | 0 |  | 0 | 5 | D | 0 | ROZPOCET | [6 empty] | 0
| D | VRN1 | Průzkumné, geodetické a projektové práce |  |  |  | 0 |  |  |  |  | 0 |  | 0 |  | 0 | 5 | D | 1 | ROZPOCET | [6 empty] | 0
1 | K | 013244000 | Dokumentace pro provádění stavby | kpl | 1 |  | 0 | CS ÚRS 2022 02 |  | základní |  | 0 | 0 | 0 | 0 | 0 | 4 | K | 2 | ROZPOCET | 0 | 0 | 0 | 0 | 0 | 1 | 0 | 4 | 2
| Online PSC |  | https://podminky.urs.cz/item/CS_URS_2022_02/013244000 | [14 empty] | Online PSC | 2
| P |  | Poznámka k položce: Poznámka k položce: -zpracování realizační dokumentace zhotovitele, dílenských výkresů - DPS, technologických předpisů (případná úprava stávající dokumentace) | [14 empty] | P | 2
2 | K | 013254000 | Dokumentace skutečného provedení stavby | kpl | 1 |  | 0 | CS ÚRS 2022 02 |  | základní |  | 0 | 0 | 0 | 0 | 0 | 4 | K | 2 | ROZPOCET | 0 | 0 | 0 | 0 | 0 | 1 | 0 | 4 | 4
| Online PSC |  | https://podminky.urs.cz/item/CS_URS_2022_02/013254000 | [14 empty] | Online PSC | 2
| P |  | Poznámka k položce: Poznámka k položce: -vypracování projektu skutečného provedení díla | [14 empty] | P | 2
3 | K | 013284000 | Pasportizace objektu po provedení prací | kpl | 1 |  | 0 | CS ÚRS 2022 02 |  | základní |  | 0 | 0 | 0 | 0 | 0 | 4 | K | 2 | ROZPOCET | 0 | 0 | 0 | 0 | 0 | 1 | 0 | 4 | 6
| Online PSC |  | https://podminky.urs.cz/item/CS_URS_2022_02/013284000 | [14 empty] | Online PSC | 2
| P |  | Poznámka k položce: Poznámka k položce: - zajištění fotodokumentace z provádění stavby, zejména veškerých konstrukcí, které budou v průběhu výstavby skryty nebo zakryty | [14 empty] | P | 2
4 | K | 013294000 | Ostatní dokumentace | kpl | 1 |  | 0 | CS ÚRS 2022 02 |  | základní |  | 0 | 0 | 0 | 0 | 0 | 4 | K | 2 | ROZPOCET | 0 | 0 | 0 | 0 | 0 | 1 | 0 | 4 | 8
| Online PSC |  | https://podminky.urs.cz/item/CS_URS_2022_02/013294000 | [14 empty] | Online PSC | 2
| P |  | Poznámka k položce: Poznámka k položce: - Plán opatření pro případ úniku závadných látek - Povodňový plán stavby dle §71 zákona č. 254/2001 Sb. včetně zajištění schválení příslušnými orgány správy a Povodím Labe, státní podnik - Technologivký postup pro potápění - Kontrolní a zkušební plán stavby (KZP) | [14 empty] | P | 2
| D | VRN3 | Zařízení staveniště |  |  |  | 0 |  |  |  |  | 0 |  | 0 |  | 0 | 5 | D | 1 | ROZPOCET | [6 empty] | 0
5 | K | 032002001 | Zajištění kompletního zařízení staveniště | kpl | 1 |  | 0 |  |  | základní |  | 0 | 0 | 0 | 0 | 0 | 4 | K | 2 | ROZPOCET | 0 | 0 | 0 | 0 | 0 | 1 | 0 | 4 | 10
| P |  | Poznámka k položce: Poznámka k položce: .-zajištění ohlášení všech staveb zařízení staveniště dle §104 odst. (2) zákona č. 183/2006 Sb. .-zajištění místnosti pro TDI v ZS vč. Jejího vybavení .-zajištění oplocení (ohraničení) prostoru ZS, jeho napojení na inž. sítě .-zajištění následné likvidace všech objektů ZS včetně připojení na sítě .- zajištění ostrahy stavby a staveniště po dobu realizace stavby .-zajištění podmínek pro použití přístupových komunikací dotčených stavbou s příslušnými vlastníky či správci a zajištění jejich splnění .-zřízení čisticích zón před výjezdem z obvodu staveniště .-provedení takových opatření, aby plochy obvodu staveniště nebyly znečištěny ropnými látkami a jinými podobnými produkty .-provedení takových opatření, aby nebyly překročeny limity prašnosti a hlučnosti dané obecně závaznou vyhláškou .-zajištění péče o nepředané objekty a konstrukce stavby, jejich ošetřování a zimní opatření .-zajištění ochrany veškeré zeleně v prostoru staveniště a v jeho bezprostřední blízkosti pro poškození během realizace stavby | [14 empty] | P | 2
| D | VRN4 | Inženýrská činnost |  |  |  | 0 |  |  |  |  | 0 |  | 0 |  | 0 | 5 | D | 1 | ROZPOCET | [6 empty] | 0
6 | K | 043194000 | Ostatní zkoušky | kpl | 1 |  | 0 | CS ÚRS 2022 02 |  | základní |  | 0 | 0 | 0 | 0 | 0 | 4 | K | 2 | ROZPOCET | 0 | 0 | 0 | 0 | 0 | 1 | 0 | 4 | 12
| Online PSC |  | https://podminky.urs.cz/item/CS_URS_2022_02/043194000 | [14 empty] | Online PSC | 2
| P |  | Poznámka k položce: Poznámka k položce: -zajištění veškerých předepsaných rozborů, atestů, zkoušek a revizí dle příslušných norem a dalších předpisů a nařízení platných v ČR, kterými bude prokázáno dosažení předepsané kvality a parametrů dokončeného díla | [14 empty] | P | 2
| D | VRN9 | Ostatní náklady |  |  |  | 0 |  |  |  |  | 0 |  | 0 |  | 0 | 5 | D | 1 | ROZPOCET | [6 empty] | 0
7 | K | 091504000 | Náklady související s publikační činností | kpl | 1 |  | 0 | CS ÚRS 2022 02 |  | základní |  | 0 | 0 | 0 | 0 | 0 | 4 | K | 2 | ROZPOCET | 0 | 0 | 0 | 0 | 0 | 1 | 0 | 4 | 14
| Online PSC |  | https://podminky.urs.cz/item/CS_URS_2022_02/091504000 | [14 empty] | Online PSC | 2
| P |  | Poznámka k položce: Poznámka k položce: -zajištění výroby a instalace informačních tabulí ke stavbě | [14 empty] | P | 2

## Pokyny pro vyplnění
Struktura údajů, formát souboru a metodika pro zpracování
Struktura
Soubor je složen ze záložky Rekapitulace stavby a záložek s názvem soupisu prací pro jednotlivé objekty ve formátu XLSX. Každá ze záložek přitom obsahuje
ještě samostatné sestavy vymezené orámovaním a nadpisem sestavy.
Rekapitulace stavby obsahuje sestavu Rekapitulace stavby a Rekapitulace objektů stavby a soupisů prací.
V sestavě Rekapitulace stavby jsou uvedeny informace identifikující předmět veřejné zakázky na stavební práce, KSO, CC-CZ, CZ-CPV, CZ-CPA a rekapitulaci
celkové nabídkové ceny uchazeče.
Termínem "uchazeč" (resp. zhotovitel) se myslí "účastník zadávacího řízení" ve smyslu zákona o zadávání veřejných zakázek.
V sestavě Rekapitulace objektů stavby a soupisů prací je uvedena rekapitulace stavebních objektů, inženýrských objektů, provozních souborů,
vedlejších a ostatních nákladů a ostatních nákladů s rekapitulací nabídkové ceny za jednotlivé soupisy prací. Na základě údaje Typ je možné
identifikovat, zda se jedná o objekt nebo soupis prací pro daný objekt:
|  | STA | Stavební objekt pozemní
|  | ING | Stavební objekt inženýrský
|  | PRO | Provozní soubor
|  | VON | Vedlejší a ostatní náklady
|  | OST | Ostatní
|  | Soupis | Soupis prací pro daný typ objektu
Soupis prací pro jednotlivé objekty obsahuje sestavy Krycí list soupisu prací, Rekapitulace členění soupisu prací, Soupis prací. Za soupis prací může být považován
i objekt stavby v případě, že neobsahuje podřízenou zakázku.
Krycí list soupisu obsahuje rekapitulaci informací o předmětu veřejné zakázky ze sestavy Rekapitulace stavby, informaci o zařazení objektu do KSO,
CC-CZ, CZ-CPV, CZ-CPA a rekapitulaci celkové nabídkové ceny uchazeče za aktuální soupis prací.
Rekapitulace členění soupisu prací obsahuje rekapitulaci soupisu prací ve všech úrovních členění soupisu tak, jak byla tato členění použita (např.
stavební díly, funkční díly, případně jiné členění) s rekapitulací nabídkové ceny.
Soupis prací obsahuje položky veškerých stavebních nebo montážních prací, dodávek materiálů a služeb nezbytných pro zhotovení stavebního objektu,
inženýrského objektu, provozního souboru, vedlejších a ostatních nákladů.
Pro položky soupisu prací se zobrazují následující informace:
|  | PČ |  | Pořadové číslo položky v aktuálním soupisu
|  | TYP |  | Typ položky: K - konstrukce, M - materiál, PP - plný popis, PSC - poznámka k souboru cen, P - poznámka k položce, VV - výkaz výměr
|  | Kód |  | Kód položky
|  | Popis |  | Zkrácený popis položky
|  | MJ |  | Měrná jednotka položky
|  | Množství |  | Množství v měrné jednotce
|  | J.cena |  | Jednotková cena položky. Zadaní může obsahovat namísto J.ceny sloupce J.materiál a J.montáž, jejichž součet definuje
J.cenu položky.
|  | Cena celkem |  | Celková cena položky daná jako součin množství a j.ceny
|  | Cenová soustava |  | Příslušnost položky do cenové soustavy
Ke každé položce soupisu prací se na samostatných řádcích může zobrazovat:
Plný popis položky
Poznámka k souboru cen a poznámka zadavatele
Výkaz výměr
Pokud je k řádku výkazu výměr evidovaný údaj ve sloupci Kód, jedná se o definovaný odkaz, na který se může odvolávat výkaz výměr z jiné položky.
Metodika pro zpracování
Jednotlivé sestavy jsou v souboru provázány. Editovatelné pole jsou zvýrazněny žlutým podbarvením, ostatní pole neslouží k editaci a nesmí být jakkoliv
modifikovány.
Uchazeč je pro podání nabídky povinen vyplnit žlutě podbarvená pole:
Pole Uchazeč v sestavě Rekapitulace stavby - zde uchazeč vyplní svůj název (název subjektu)
Pole IČ a DIČ v sestavě Rekapitulace stavby - zde uchazeč vyplní svoje IČ a DIČ
Datum v sestavě Rekapitulace stavby - zde uchazeč vyplní datum vytvoření nabídky
J.cena = jednotková cena v sestavě Soupis prací o maximálním počtu desetinných míst uvedených v poli
- pokud sestavy soupisů prací obsahují pole J.cena, měla by být všechna tato pole vyplněna nenulovými
Poznámka - nepovinný údaj pro položku soupisu
V případě, že sestavy soupisů prací neobsahují pole J.cena, potom ve všech soupisech prací obsahují pole:
- J.materiál - jednotková cena materiálu
- J.montáž - jednotková cena montáže
Uchazeč v tomto případě by měl vyplnit všechna pole J.materiál a pole J.montáž nenulovými kladnými číslicemi. V případech, kdy položka
neobsahuje žádný materiál je přípustné, aby pole J.materiál bylo vyplněno nulou. V případech, kdy položka neobsahuje žádnou montáž je přípustné,
aby pole J.montáž bylo vyplněno nulou. Obě pole - J.materiál, J.Montáž u jedné položky by však neměly být vyplněny nulou.
Rekapitulace stavby
Název |  |  | Povinný |  | Popis | Typ | Max. počet
atributu |  |  | (A/N) |  |  |  | znaků
Kód |  |  | A |  | Kód stavby | String | 20
Stavba |  |  | A |  | Název stavby | String | 120
Místo |  |  | N |  | Místo stavby | String | 50
Datum |  |  | A |  | Datum vykonaného exportu | Date
KSO |  |  | N |  | Klasifikace stavebního objektu | String | 15
CC-CZ |  |  | N |  | Klasifikace stavbeních děl | String | 15
CZ-CPV |  |  | N |  | Společný slovník pro veřejné zakázky | String | 20
CZ-CPA |  |  | N |  | Klasifikace produkce podle činností | String | 20
Zadavatel |  |  | N |  | Zadavatel zadaní | String | 50
IČ |  |  | N |  | IČ zadavatele zadaní | String | 20
DIČ |  |  | N |  | DIČ zadavatele zadaní | String | 20
Uchazeč |  |  | N |  | Uchazeč veřejné zakázky | String | 50
Projektant |  |  | N |  | Projektant | String | 50
Poznámka |  |  | N |  | Poznámka k zadání | String | 255
Sazba DPH |  |  | A |  | Rekapitulace sazeb DPH u položek soupisů | eGSazbaDph
Základna DPH |  |  | A |  | Základna DPH určena součtem celkové ceny z položek soupisů | Double
Hodnota DPH |  |  | A |  | Hodnota DPH | Double
Cena bez DPH |  |  | A |  | Celková cena bez DPH za celou stavbu. Sčítává se ze všech listů. | Double
Cena s DPH |  |  | A |  | Celková cena s DPH za celou stavbu | Double
Rekapitulace objektů stavby a soupisů prací
Název |  |  | Povinný |  | Popis | Typ | Max. počet
atributu |  |  | (A/N) |  |  |  | znaků
Kód |  |  | A |  | Přebírá se z Rekapitulace stavby | String | 20
Stavba |  |  | A |  | Přebírá se z Rekapitulace stavby | String | 120
Místo |  |  | N |  | Přebírá se z Rekapitulace stavby | String | 50
Datum |  |  | A |  | Přebírá se z Rekapitulace stavby | Date
Zadavatel |  |  | N |  | Přebírá se z Rekapitulace stavby | String | 50
Projektant |  |  | N |  | Přebírá se z Rekapitulace stavby | String | 50
Uchazeč |  |  | N |  | Přebírá se z Rekapitulace stavby | String | 50
Kód |  |  | A |  | Kód objektu | String | 20
Objektu, Soupis prací |  |  | A |  | Název objektu | String | 120
Cena bez DPH |  |  | A |  | Cena bez DPH za daný objekt | Double
Cena s DPH |  |  | A |  | Cena spolu s DPH za daný objekt | Double
Typ |  |  | A |  | Typ zakázky | eGTypZakazky
Krycí list soupisu
Název |  |  | Povinný |  | Popis | Typ | Max. počet
atributu |  |  | (A/N) |  |  |  | znaků
Stavba |  |  | A |  | Přebírá se z Rekapitulace stavby | String | 120
Objekt |  |  | A |  | Kód a název objektu | String | 20 + 120
Soupis |  |  | A |  | Kód a název soupisu | String | 20 + 120
KSO |  |  | N |  | Klasifikace stavebního objektu | String | 15
CC-CZ |  |  | N |  | Klasifikace stavbeních děl | String | 15
CZ-CPV |  |  | N |  | Společný slovník pro veřejné zakázky | String | 20
CZ-CPA |  |  | N |  | Klasifikace produkce podle činností | String | 20
Místo |  |  | N |  | Přebírá se z Rekapitulace stavby | String | 50
Zadavatel |  |  | N |  | Přebírá se z Rekapitulace stavby | String | 50
Uchazeč |  |  | N |  | Přebírá se z Rekapitulace stavby | String | 50
Projektant |  |  | N |  | Přebírá se z Rekapitulace stavby | String | 50
Poznámka |  |  | N |  | Poznámka k soupisu prací | String | 255
Sazba DPH |  |  | A |  | Rekapitulace sazeb DPH na položkách aktuálního soupisu | eGSazbaDph
Základna DPH |  |  | A |  | Základna DPH určena součtem celkové ceny z položek aktuálního soupisu | Double
Hodnota DPH |  |  | A |  | Hodnota DPH | Double
Cena bez DPH |  |  | A |  | Cena bez DPH za daný soupis | Double
Cena s DPH |  |  | A |  | Cena s DPH za daný soupis | Double
Rekapitulace členění soupisu prací
Název |  |  | Povinný |  | Popis | Typ | Max. počet
atributu |  |  | (A/N) |  |  |  | znaků
Stavba |  |  | A |  | Přebírá se z Rekapitulace stavby | String | 120
Objekt |  |  | A |  | Kód a název objektu, přebírá se z Krycího listu soupisu | String | 20 + 120
Soupis |  |  | A |  | Kód a název objektu, přebírá se z Krycího listu soupisu | String | 20 + 120
Místo |  |  | N |  | Přebírá se z Rekapitulace stavby | String | 50
Datum |  |  | A |  | Přebírá se z Rekapitulace stavby | Date
Zadavatel |  |  | N |  | Přebírá se z Rekapitulace stavby | String | 50
Projektant |  |  | N |  | Přebírá se z Rekapitulace stavby | String | 50
Uchazeč |  |  | N |  | Přebírá se z Rekapitulace stavby | String | 50
Kód dílu - Popis |  |  | A |  | Kód a název dílu ze soupisu | String | 20 + 100
Cena celkem |  |  | A |  | Cena celkem za díl ze soupisu | Double
Soupis prací
Název |  |  | Povinný |  | Popis | Typ | Max. počet
atributu |  |  | (A/N) |  |  |  | znaků
Stavba |  |  | A |  | Přebírá se z Rekapitulace stavby | String | 120
Objekt |  |  | A |  | Kód a název objektu | String | 20 + 120
Soupis |  |  | A |  | Přebírá se z Krycího listu soupisu | String | 20 + 120
Místo |  |  | N |  | Přebírá se z Krycího listu soupisu | String | 50
Datum |  |  | A |  | Přebírá se z Krycího listu soupisu | Date
Zadavatel |  |  | N |  | Přebírá se z Krycího listu soupisu | String | 50
Projektant |  |  | N |  | Přebírá se z Krycího listu soupisu | String | 50
Uchazeč |  |  | N |  | Přebírá se z Krycího listu soupisu | String | 50
PČ |  |  | A |  | Pořadové číslo položky soupisu | Long
Typ |  |  | A |  | Typ položky soupisu | eGTypPolozky | 1
Kód |  |  | A |  | Kód položky ze soupisu | String | 20
Popis |  |  | A |  | Popis položky ze soupisu | String | 255
MJ |  |  | A |  | Měrná jednotka položky | String | 10
Množství |  |  | A |  | Množství položky soupisu | Double
J.Cena |  |  | A |  | Jednotková cena položky | Double
Cena celkem |  |  | A |  | Cena celkem vyčíslena jako J.Cena * Množství | Double
Cenová soustava |  |  | N |  | Zařazení položky do cenové soustavy | String | 50
p |  |  | N |  | Poznámka položky ze soupisu | Memo
psc |  |  | N |  | Poznámka k souboru cen ze soupisu | Memo
pp |  |  | N |  | Plný popis položky ze soupisu | Memo
vv |  |  | N |  | Výkaz výměr (figura, výraz, výměra) ze soupisu | Text,Text,Double | 20, 150
DPH |  |  | A |  | Sazba DPH pro položku | eGSazbaDPH
Hmotnost |  |  | A |  | Hmotnost položky ze soupisu | Double
Suť |  |  | A |  | Suť položky ze soupisu | Double
Nh |  |  | N |  | Normohodiny položky ze soupisu | Double
Datová věta
Typ věty |  |  | Hodnota |  | Význam
eGSazbaDPH |  |  | základní |  | Základní sazba DPH
|  |  | snížená |  | Snížená sazba DPH
|  |  | nulová |  | Nulová sazba DPH
|  |  | zákl. přenesená |  | Základní sazba DPH přenesená
|  |  | sníž. přenesená |  | Snížená sazba DPH přenesená
eGTypZakazky |  |  | STA |  | Stavební objekt
|  |  | PRO |  | Provozní soubor
|  |  | ING |  | Inženýrský objekt
|  |  | VON |  | Vedlejší a ostatní náklady
|  |  | OST |  | Ostatní náklady
eGTypPolozky |  |  | 1 |  | Položka typu HSV
|  |  | 2 |  | Položka typu PSV
|  |  | 3 |  | Položka typu M
|  |  | 4 |  | Položka typu OST