## 1. část
Příloha č. 1-1 - Technické podmínky dodávky pro 1. část (VHP Ostrava)
Název dodavatele:
1 ks příkopové rameno pro VHP Ostrava | Požadavky zadavatele | Nabídka dodavatele
1 ks nové profesionální příkopové rameno | ano
pracovní dosah ramene | min. 5500 mm
bezpečnostní hydraulický ventil: rotace min. 100° | ano
plovoucí poloha ramene a adaptéru | ano
reverzní chod adaptéru, s elektronicky ovládaným ventilem reverzace rotoru | ano
protinárazová pojistka ramene | ano
kloubová hřídel | ano
stabilizační vzpěry | ano
hydropneumatický olejový akumulátor elektrický | ano
agregace do zadního závěsu traktoru Zetor Forterra 8641 nebo Zetor Proxima HS 100, které má zadavatel k dispozici | ano
ovládání z kabiny traktoru | ano
osvětlení v souladu s legislativou | ano
Technické osvědčení (potvrzující, že příkopové rameno jako samostatný technický celek vozidla se shoduje s typem, jehož technická způsobilost byla schválena k provozu na pozemních komunikacích) včetně výpisu z technického osvědčení | ano dodavatel předá společně se strojem
pracovní adaptér - pařezová fréza, hydraulické otočné provedení | ano
průměr řezného kotouče min. 410 - 500 mm | ano
počet řezných nožů | min. 18 ks
hroty z tvrdokovu s možností min. 3-násobného otočení | ano
Legenda:
* Účastník vyplní pouze žlutě podbarvené pole
* Uvedené parametry jsou minimálními požadavky zadavatele, jejich nesplnění (nižší/vyšší hodnota nebo odpověď NE) je nesplněním zadávacích podmínek