## 2. část
Příloha č. 1-2 - Technické podmínky dodávky pro 2. část (VHP Krnov)
Název dodavatele:
1 ks příkopové rameno pro VHP Krnov | Požadavky zadavatele | Nabídka dodavatele
1 ks nové profesionální příkopové rameno | ano
poslední rameno teleskopicky výsuvné | ano
pracovní adaptér - mulčovací hlava, pracovní záběr min. 120 cm, multifunkční - možnost použití různých typů pracovních nástrojů (nožů) | ano
natáčecí hlava min. 240° | ano
boční plazy mulčovací hlavy | ano
osazení mulčovací hlavy Ypsilon noži + náhradní sada nožů | ano
bezpečnostní hydraulický ventil: rotace min. 100° | ano
pracovní dosah ramene | min. 6500 mm
plovoucí poloha mulčovací hlavy a ramene (kopírování terénu) | ano
reverzní chod | ano
protinárazová pojistka ramene | ano
ovládání - elektronické proporcionální joystickem s možností sdruženého ovládání, počítadlem Mth a informačním displejem | ano
kloubová hřídel | ano
stabilizační vzpěry | ano
hydropneumatický olejový akumulátor elektrický | ano
agregace do zadního závěsu traktoru Zetor Forterra HSX 140, který má zadavatel k dispozici | ano
osvětlení v souladu s legislativou | ano
Technické osvědčení (potvrzující, že příkopové rameno jako samostatný technický celek vozidla se shoduje s typem, jehož technická způsobilost byla schválena k provozu na pozemních komunikacích) včetně výpisu z technického osvědčení | ano dodavatel předá společně se strojem
Legenda:
* Dodavatel vyplní pouze žlutě podbarvené pole
* Uvedené parametry jsou minimálními požadavky zadavatele, jejich nesplnění (nižší/vyšší hodnota nebo odpověď NE) je nesplněním zadávacích podmínek