## Rozpo
SOUPIS PRACÍ NÁSLEDNÉ PÉČE 2023 - 2027 PPO Třebovka - Česká Třebová, Rybník, Třebovice, následná péče o břehový porost
| každoroční péče o sazenice | 1. rok (2023 - 2024) |  |  |  |  | 2. rok (2024 - 2025) |  |  |  |  | 3. rok (2025 - 2026) |  |  |  |  | 4. rok (2026 - 2027)
položka č. |  | počet | mj | četnost za rok | cena za mj | celkem | počet | mj | četnost za rok | cena za mj | celkem | počet | mj | četnost za rok | cena za mj | celkem | počet | mj | četnost za rok | cena za mj | celkem
1 | Ochrana keřů před zvěří repelentním postřikem | 112 | ks | 1 |  | 0 | 112 | ks | 1 |  | 0 | 112 | ks | 1 |  | 0 | 112 | ks | 1 |  | 0
Četnost 1x ročně před začátkem mimovegetační sezóny. Použít přípravky povolené k ošetření v aktuálním Registu přípravků v místech ohrožených okusem zvěří (okrajové části). (k.ú. Rybník u České Třebové - lokalita 8; k.ú. Třebovice - lokalita 2 )
2 | Zálivka | 347 | ks | 6 |  | 0 | 347 | ks | 6 |  | 0 | 347 | ks | 6 |  | 0 | 347 | ks | 6 |  | 0
Zálivka stromů (6x50 l/strom). Minimální množství zálivky u sazenice stromů je 50 l. Zálivka musí proniknout do hloubky kořenového prostoru a nesmí probíhat pod tlakem vody. Vydatná zálivka musí být také provedena před zimou.
| Zálivka keřů (6x10 l/keř). Minimální množství zálivky u sazenic keřů je 10 l. Zálivka musí proniknout do hloubky kořenového prostoru a nesmí probíhat pod tlakem vody. Vydatná zálivka musí být také provedena před zimou. | 332 | ks | 6 |  | 0 | 332 | ks | 6 |  | 0 | 332 | ks | 6 |  | 0 | 332 | ks | 6 |  | 0
3 | Výchovný řez stromů a keřů | 347 | ks | 1 |  | 0 | 0 | ks | 0 |  | 0 | 0 | ks | 0 |  | 0 | 347 | ks | 1 |  | 0
Sazenice stromů: Dle arboristického standardu provést zakládací řez. V rámci jednoho zákroku se může provést řez asimilačního aparátu, a to maximálně 30 % v období vegetace nebo maximálně 50 % v bezlistém stavu.
| Sazenice keřů: V rámci jednoho zákroku je uvažováno zakrácení výhonů. Uvažováno každý rok 1/4 celkového počtu k zakrácení a vytvarování. (Celkový počet 332 ks) | 83 | ks | 1 |  | 0 | 83 | ks | 1 |  | 0 | 83 | ks | 1 |  | 0 | 83 | ks | 1 |  | 0
4 | Vyžínání sazenic | 679 | ks | 2 |  | 0 | 679 | ks | 2 |  | 0 | 679 | ks | 2 |  | 0 | 679 | ks | 2 |  | 0
Vyžínání bude prováděno 2 x ročně u každé sazanice. Odstranění travin v bezprostřední blízkosti sazenice bude probíhat ručně - nesmí dojít k poškození kořenového krčku!
5 | Odstranění kůlů, úvazků a ochran vč. jejich likvidací | 0 | ks | 0 |  | 0 | 0 | ks | 0 |  | 0 | 173 | ks | 1 |  | 0 | 174 | ks | 1 |  | 0
Ve 3. roce se předpokládá odstranění kotvících prvků u poloviny sazenic stromů - pouze stabilní jedinci. Ve 4. roce se předpokládá odstranění zbylé poloviny kůlů, úvazků a chrániček.
Dosadba dřevin za uhynulé sazenice v nejbližším vhodném termínu.
6 | Dosadba stromů - odstranění uhynulé sazenice, úprava výsadbové jámy, výměna či úprava kůlů, zálivka, úprava kořenového balu a výsadbové sazenice - taxon a velikost (druh a obvod kmínku) bude odpovídat velikosti uhynulé sazenice. V případě dosadby jiného počtu sazenic než je předpokládané množství, bude sepsán dodatek dle skutečného množství. Dosadba bude probáhat ve vhodném vegetačním období (jaro, podzim). | 15 | ks | 1 |  | 0 | 10 | ks | 1 |  | 0 | 8 | ks | 1 |  | 0 | 5 | ks | 1 |  | 0
7 | Dosadba keřů - odstranění uhynulé sazenice, úprava výsadbové jámy, zálivka a výsadba nové sazenice - druh keře bude odpovídat původně vysázenému taxonu. V případě dosadby jiného počtu sazenic než je předpokládané množství, bude sepsán dodatek dle skutečného množství. Dosadba bude probáhat ve vhodném vegetačním období (jaro, podzim). | 15 | ks | 1 |  | 0 | 10 | ks | 1 |  | 0 | 5 | ks | 1 |  | 0 | 0 | ks | 0 |  | 0
|  | Celkem péče za 1. rok: |  |  |  | 0 | Celkem péče za 2. rok: |  |  |  | 0 | Celkem péče za 3. rok: |  |  |  | 0 | Celkem péče za 4. rok: |  |  |  | 0 | CENA CELKEM: | 0