## List1
Příloha č. 1: Specifikace předmětu plnění
Technická specifikace vyvážecího vleku | Požadavky
Maximální zatížení náprav | min 9 000 kg
Ložná plocha | min 2,0 m2
Ložná délka | min 3,5 m
Ceková délka | min. 5,0 m
Celková šířka | min.1,9 m
Světlá výška | min. 50 cm
Pneumatické brzdy na všech čtyřech kolech | ano
Technická specifikace hydraulické ruky | Požadavky
Úhel otáčení hydraulické ruky | 360o
Maximální zvedací síla | min. 28 kNm
Moment otáčení hydraulické ruky | min. 8,8 kNm
Dosah hydraulické ruky | min. 6,0 m
Elektrohydraulické ovládání umístěné na oj | ano
Lesnický drapák s hydraulickým rotátorem | ano
Příslušenství | Požadavky
Klestová vana | ano
Vkládací lžíce - vkládací nakladač sypkých hmot kompatibilní s dodaným lesnickým drapákem | ano