## Pokyny pro vyplnění
Pokyny pro vyplnění
Ve všech listech tohoto souboru můžete měnit pouze buňky s modrým pozadím. Jedná se o tyto údaje : - údaje o firmě - jednotkové ceny položek zadané na maximálně dvě desetinná místa

## Stavba
#RTSROZP# | Soupis stavebních prací, dodávek a služeb
| Stavba: |  | KLI-MEK1909 | VD Slušovice, oprava strojovny regulačních uzávěrů (oprava omítek, střešního pláště)
| Objekt: |  | SO1 | Strojovna regulačních uzávěrů
13047 | Rozpočet: |  | 02 | Vnější stavební úpravy
| Zadavatel |  | Povodí Moravy, s.p. |  |  |  | IČO: | 70890013
|  |  | Dřevařská 932/11 |  |  |  | DIČ: | CZ70890013
|  |  | 60200 | Brno-Veveří
| Projektant: |  | KLI-MEK projekt s.r.o. |  |  |  | IČO: | 04421744
|  |  | Mojmírova 769 |  |  |  | DIČ: | CZ04421744
|  |  | 68601 | Uherské Hradiště
| Zhotovitel: | [5 empty] | IČO:
DIČ:
Vypracoval:
| Rozpis ceny | [6 empty] | Celkem
HSV | HSV | [6 empty] | 0
PSV | PSV | [6 empty] | 0
MON | MON | [6 empty] | 0
VN | Vedlejší náklady | [6 empty] | 0
ON | Ostatní náklady | [6 empty] | 0
| Celkem | [6 empty] | 0
Rekapitulace daní
0 | Základ pro sníženou DPH |  |  | 15 | % | 0 |  |  | CZK
0 | Snížená DPH |  |  | 15 | % | 0 |  |  | CZK
0 | Základ pro základní DPH |  |  | 21 | % | 0 |  |  | CZK
0 | Základní DPH |  |  | 21 | % | 0 |  |  | CZK
0 | Zaokrouhlení |  |  |  |  | 0 |  |  | CZK
| Cena celkem bez DPH |  |  |  |  | 0 |  |  | CZK
0 | Cena celkem s DPH |  |  |  |  | 0 |  |  | CZK
|  | v |  |  | dne |  | 13.3.2023
|  |  | Za zhotovitele |  |  |  | Za objednatele
Rekapitulace dílčích částí
#CASTI>> | Číslo | Název |  |  | Základ pro sníženou DPH | Základ pro základní DPH | DPH celkem | Cena celkem | %
1 | Stavba |  |  |  | 0 | 0 | 0 | 0
2 |  | Stavební objekt |  |  |  |  | 0
2 | SO1 | Strojovna regulačních uzávěrů |  |  | 0 | 0 | 0 | 0
3 | 02 | Vnější stavební úpravy |  |  | 0 | 0 | 0 | 0
| Celkem za stavbu |  |  |  | 0 | 0 | 0 | 0 | 0
#POPS | Popis stavby: KLI-MEK1909 - VD Slušovice, oprava strojovny regulačních uzávěrů (oprava omítek, střešního pláště)
| 1. PODMÍNKY PRO ZPRACOVÁNÍ NABÍDKOVÉ CENY | [8 empty] | 1. PODMÍNKY PRO ZPRACOVÁNÍ NABÍDKOVÉ CENY
| Preambule | [8 empty] | Preambule
| Tento soupis stavebních prací, dodávek a služeb je sestaven jako podklad pro zpracování nabídek dodavatelů na veřejnou zakázku na stavební práce a obsahuje podmínky a požadavky zadavatele, za kterých má být zpracována nabídková cena dodavatelů. Účelem tohoto soupisu je zabezpečit obsahovou shodu všech nabídkových cen a usnadnit následné posouzení předložených cenových nabídek. | [8 empty] | Tento soupis stavebních prací, dodávek a služeb je sestaven jako podklad pro zpracování nabídek dodavatelů na veřejnou zakázku na stavební práce a obsahuje podmínky a požadavky zadavatele, za kterých má být zpracována nabídková cena dodavatelů. Účelem tohoto soupisu je zabezpečit obsahovou shodu všech nabídkových cen a usnadnit následné posouzení předložených cenových nabídek.
| Předpokládá se, že dodavatel před zpracováním cenové nabídky pečlivě prostuduje všechny pokyny a podmínky pro zpracování nabídkové ceny obsažené v zadávacích podmínkách a bude se jimi při zpracování nabídkové ceny řídit. Soupis stavebních prací, dodávek a služeb je sestaven v souladu s podmínkami vyhlášky Ministerstva pro místní rozvoj č.169/2016 Sb. | [8 empty] | Předpokládá se, že dodavatel před zpracováním cenové nabídky pečlivě prostuduje všechny pokyny a podmínky pro zpracování nabídkové ceny obsažené v zadávacích podmínkách a bude se jimi při zpracování nabídkové ceny řídit. Soupis stavebních prací, dodávek a služeb je sestaven v souladu s podmínkami vyhlášky Ministerstva pro místní rozvoj č.169/2016 Sb.
| Vymezení některých pojmů | [8 empty] | Vymezení některých pojmů
| Pro účely zpracování nabídkové ceny se jsou použity některé pojmy, pod kterými se rozumí: | [8 empty] | Pro účely zpracování nabídkové ceny se jsou použity některé pojmy, pod kterými se rozumí:
| Soupisem stavebních prací dodávek a služeb dokument, ve kterém jsou definovány zadavatelem požadované stavební práce, dodávky a služby v podrobnostech nezbytných pro zpracování cenové nabídky dodavatele. Soupis obsahuje i vymezení požadovaného množství stavebních prací, dodávek a služeb. | [8 empty] | Soupisem stavebních prací dodávek a služeb dokument, ve kterém jsou definovány zadavatelem požadované stavební práce, dodávky a služby v podrobnostech nezbytných pro zpracování cenové nabídky dodavatele. Soupis obsahuje i vymezení požadovaného množství stavebních prací, dodávek a služeb.
| Cenovou soustavou uspořádaný soubor informací o stavebních a montážních pracích, materiálech a výrobcích obsahující zatřídění položek, podrobný popis a měrnou jednotku, způsob měření a další technické a cenové podmínky pro možnost stanovení jednotkové ceny. | [8 empty] | Cenovou soustavou uspořádaný soubor informací o stavebních a montážních pracích, materiálech a výrobcích obsahující zatřídění položek, podrobný popis a měrnou jednotku, způsob měření a další technické a cenové podmínky pro možnost stanovení jednotkové ceny.
| Ostatními náklady náklady dodavatele spojené se splněním povinností dodavatele vyplývajících z obchodních či jiných podmínek zadávací dokumentace. Patří do nich zejména náklady na vyhotovení dokumentace skutečného provedení stavby, náklady na geodetické zaměření dokončeného díla, náklady spojené s podmínkami pro publicitu projektu, náklady na dílenskou či výrobní dokumentaci apod. | [8 empty] | Ostatními náklady náklady dodavatele spojené se splněním povinností dodavatele vyplývajících z obchodních či jiných podmínek zadávací dokumentace. Patří do nich zejména náklady na vyhotovení dokumentace skutečného provedení stavby, náklady na geodetické zaměření dokončeného díla, náklady spojené s podmínkami pro publicitu projektu, náklady na dílenskou či výrobní dokumentaci apod.
| Položkovým rozpočtem dokument odpovídající svým obsahem a strukturou soupisu stavebních prací, dodávek a služeb, předaného zadavatelem dodavateli ke zpracování nabídky, v němž dodavatel doplní k jednotlivým položkám stavebních prací, dodávek nebo služeb svoje nabídkové jednotkové ceny a stanoví i celkovou nabídkovou cenu příslušné položky a dále stanoví nabídkové ceny dle struktury soupisu až po celkovou nabídkovou cenu za veškeré stavební práce, dodávky nebo služby, které jsou obsahem soupisu stavebních prací, dodávek a služeb. | [8 empty] | Položkovým rozpočtem dokument odpovídající svým obsahem a strukturou soupisu stavebních prací, dodávek a služeb, předaného zadavatelem dodavateli ke zpracování nabídky, v němž dodavatel doplní k jednotlivým položkám stavebních prací, dodávek nebo služeb svoje nabídkové jednotkové ceny a stanoví i celkovou nabídkovou cenu příslušné položky a dále stanoví nabídkové ceny dle struktury soupisu až po celkovou nabídkovou cenu za veškeré stavební práce, dodávky nebo služby, které jsou obsahem soupisu stavebních prací, dodávek a služeb.
| Vedlejšími náklady náklady na činností zhotovitele, které nejsou zahrnuty v položkách soupisu stavebních prací, dodávek nebo služeb, ale se zhotovením stav-by souvisí a jsou pro realizaci stavby nezbytné. Někdy se definují jako vedlejší rozpočtové náklady a zahrnují zejména náklady na vybudování, provoz a odstranění zařízení staveniště. | [8 empty] | Vedlejšími náklady náklady na činností zhotovitele, které nejsou zahrnuty v položkách soupisu stavebních prací, dodávek nebo služeb, ale se zhotovením stav-by souvisí a jsou pro realizaci stavby nezbytné. Někdy se definují jako vedlejší rozpočtové náklady a zahrnují zejména náklady na vybudování, provoz a odstranění zařízení staveniště.
| Cenová soustava | [8 empty] | Cenová soustava
| Použitá cenová soustava | [8 empty] | Použitá cenová soustava
| Soupisy stavebních prací, dodávek a služeb jsou zpracovány s použitím cenové soustavy zpracované společností RTS, a.s.. Položky z cenové soustavy mají uveden odkaz na cenovou soustavu včetně označení příslušného ceníku. | [8 empty] | Soupisy stavebních prací, dodávek a služeb jsou zpracovány s použitím cenové soustavy zpracované společností RTS, a.s.. Položky z cenové soustavy mají uveden odkaz na cenovou soustavu včetně označení příslušného ceníku.
| Technické podmínky | [8 empty] | Technické podmínky
| Obsah jednotlivých položek, způsob měření a ostatní další podmínky definující obsah a použití jednotlivých položek jsou obsaženy v cenových a technických podmínkách příslušných ceníků (viz zařazení u položky), které jsou volně dostupné na elektronické adrese www.cenovasoustava.cz | [8 empty] | Obsah jednotlivých položek, způsob měření a ostatní další podmínky definující obsah a použití jednotlivých položek jsou obsaženy v cenových a technických podmínkách příslušných ceníků (viz zařazení u položky), které jsou volně dostupné na elektronické adrese www.cenovasoustava.cz
| Individuální položky | [8 empty] | Individuální položky
| Položky soupisu prací, které cenová soustava neobsahuje, jsou označeny popisem „vlastní“. Pro tyto položky jsou cenové a technické podmínky definovány jejich popisem, případně odkazem na konkrétní část příslušné dokumentace. | [8 empty] | Položky soupisu prací, které cenová soustava neobsahuje, jsou označeny popisem „vlastní“. Pro tyto položky jsou cenové a technické podmínky definovány jejich popisem, případně odkazem na konkrétní část příslušné dokumentace.
| Závaznost a změna soupisu | [8 empty] | Závaznost a změna soupisu
| Závaznost soupisu | [8 empty] | Závaznost soupisu
| Poskytnuté soupisy jsou pro zpracování nabídkové ceny závazné. Je vyloučeno jakékoliv vyřazení položek ze soupisu, doplnění položek do soupisu, slučování položek a jakýkoliv zásah do popisu položky, množství měrných jednotek nebo jakkoliv měnit či upravovat jakýkoliv jiný údaj v soupisu. | [8 empty] | Poskytnuté soupisy jsou pro zpracování nabídkové ceny závazné. Je vyloučeno jakékoliv vyřazení položek ze soupisu, doplnění položek do soupisu, slučování položek a jakýkoliv zásah do popisu položky, množství měrných jednotek nebo jakkoliv měnit či upravovat jakýkoliv jiný údaj v soupisu.
| Zvláštní podmínky pro stanovení nabídkové ceny | [8 empty] | Zvláštní podmínky pro stanovení nabídkové ceny
| Přeprava vybouraných hmot, suti a vytěžené zeminy | [8 empty] | Přeprava vybouraných hmot, suti a vytěžené zeminy
| Pokud soupis obsahuje i některé technologické položky vztahující se k uložení vytěžené zeminy nebo vybouraných hmot, vodorovné přesuny zeminy nebo vybouraných hmot pak v takových případech zpracovatel soupisu předpokládá určitou přepravní vzdálenost. Pokud z technologického postupu dodavatele vyplývá jiná přepravní vzdálenost, je povinností dodavatele stanovit takovou jednotkovou cenu, aby celková cena položky odpovídala jeho konkrétním technologickým podmínkám a konkrétní přepravní vzdálenosti, při soupisem vymezeném množství měrných jednotek. | [8 empty] | Pokud soupis obsahuje i některé technologické položky vztahující se k uložení vytěžené zeminy nebo vybouraných hmot, vodorovné přesuny zeminy nebo vybouraných hmot pak v takových případech zpracovatel soupisu předpokládá určitou přepravní vzdálenost. Pokud z technologického postupu dodavatele vyplývá jiná přepravní vzdálenost, je povinností dodavatele stanovit takovou jednotkovou cenu, aby celková cena položky odpovídala jeho konkrétním technologickým podmínkám a konkrétní přepravní vzdálenosti, při soupisem vymezeném množství měrných jednotek.
| Vnitrostaveništní přesun stavebního materiálu | [8 empty] | Vnitrostaveništní přesun stavebního materiálu
| Pokud soupis obsahuje i položky vztahující se ke vnitrostaveništnímu přesunu materiálů (položky označené jako přesun hmot), pak v takových případech je povinností dodavatele stanovit takovou jednotkovou cenu, aby celková cena položky odpovídala jeho konkrétním technologickým podmínkám a konkrétní přepravní vzdálenosti, při soupisem vymezeném množství měrných jednotek. | [8 empty] | Pokud soupis obsahuje i položky vztahující se ke vnitrostaveništnímu přesunu materiálů (položky označené jako přesun hmot), pak v takových případech je povinností dodavatele stanovit takovou jednotkovou cenu, aby celková cena položky odpovídala jeho konkrétním technologickým podmínkám a konkrétní přepravní vzdálenosti, při soupisem vymezeném množství měrných jednotek.
| Vnitrostaveništní přesun hmot prací PSV (pomocná stavební výroba) může být v soupisu stanoven procenticky z hodnoty ceny za provedení příslušných řemeslných prací, dodávek a služeb. V takovém případě není v soupisu uvedeno množství měrných jednotek. Dodavatel ocení celkovou cenu u takové položky přesunu hmot vždy konkrétní částkou v Kč, bez ohledu na to, jakým způsobem k jejímu výpočtu dospěl. | [8 empty] | Vnitrostaveništní přesun hmot prací PSV (pomocná stavební výroba) může být v soupisu stanoven procenticky z hodnoty ceny za provedení příslušných řemeslných prací, dodávek a služeb. V takovém případě není v soupisu uvedeno množství měrných jednotek. Dodavatel ocení celkovou cenu u takové položky přesunu hmot vždy konkrétní částkou v Kč, bez ohledu na to, jakým způsobem k jejímu výpočtu dospěl.
| Příplatky za ztížené podmínky prací | [8 empty] | Příplatky za ztížené podmínky prací
| Pokud soupis položku příplatku za ztížené podmínky obsahuje, je dodavatel povinen ji ocenit bez ohledu na to, že tento příplatek dodavatel standardně neuplatňuje. | [8 empty] | Pokud soupis položku příplatku za ztížené podmínky obsahuje, je dodavatel povinen ji ocenit bez ohledu na to, že tento příplatek dodavatel standardně neuplatňuje.
| Vedlejší a ostatní náklady | [8 empty] | Vedlejší a ostatní náklady
| Tyto náklady jsou popsány v samostatném soupisu stavebních prací, dodávek a služeb s tím, že dodavatel je povinen v rámci těchto nákladů ocenit všechny definované náklady souhrnně pro celou stavbu. | [8 empty] | Tyto náklady jsou popsány v samostatném soupisu stavebních prací, dodávek a služeb s tím, že dodavatel je povinen v rámci těchto nákladů ocenit všechny definované náklady souhrnně pro celou stavbu.
| 2. SPECIFICKÉ PODMÍNKY PRO ZPRACOVÁNÍ NABÍDKOVÉ CENY | [8 empty] | 2. SPECIFICKÉ PODMÍNKY PRO ZPRACOVÁNÍ NABÍDKOVÉ CENY
| Zde doplní zpracovatel soupisu případná specifika týkající se konkrétní zakázky. | [8 empty] | Zde doplní zpracovatel soupisu případná specifika týkající se konkrétní zakázky.
| 3. ELEKTRONICKÁ PODOBA SOUPISU | [8 empty] | 3. ELEKTRONICKÁ PODOBA SOUPISU
| Elektronická podoba soupisu | [8 empty] | Elektronická podoba soupisu
| V souladu se zákonem jsou předložené soupisy zpracovány i v elektronické podobě. Elektronickou podobou soupisu stavebních prací, dodávek a služeb je formát MS EXCEL. | [8 empty] | V souladu se zákonem jsou předložené soupisy zpracovány i v elektronické podobě. Elektronickou podobou soupisu stavebních prací, dodávek a služeb je formát MS EXCEL.
| Popis formátu soupisu odpovídá svou strukturou vzorovému soupisu volně dostupnému na internetové adrese: | [8 empty] | Popis formátu soupisu odpovídá svou strukturou vzorovému soupisu volně dostupnému na internetové adrese:
| www.stavebnionline.cz/soupis | [8 empty] | www.stavebnionline.cz/soupis
| Zpracování elektronické podoby soupisu | [8 empty] | Zpracování elektronické podoby soupisu
| Předaný formát MS EXCEL je nepřístupným (uzamčeným) souborem, do kterého dodavatel doplňuje pouze jednotkové ceny ke všem položkám. Ostatní cenové údaje, jako celková cena položky, mezisoučty za stavební či funkční díly nebo součty celkové ceny stavebního objektu, jakož i cena stavby jsou výsledkem vložených matematických vzorců v příslušných pozicích souboru. | [8 empty] | Předaný formát MS EXCEL je nepřístupným (uzamčeným) souborem, do kterého dodavatel doplňuje pouze jednotkové ceny ke všem položkám. Ostatní cenové údaje, jako celková cena položky, mezisoučty za stavební či funkční díly nebo součty celkové ceny stavebního objektu, jakož i cena stavby jsou výsledkem vložených matematických vzorců v příslušných pozicích souboru.
| Jiný formát soupisu | [8 empty] | Jiný formát soupisu
| Pokud by kterýkoliv dodavatel měl problémy s předaným formátem, lze na požádání poskytnout soupis stavebních prací také ve formátu *.xml, což je standardní formát používaný pro přenosy dat. Dokumentace tohoto formátu je volně přístupná na webových stránkách MMR. | [8 empty] | Pokud by kterýkoliv dodavatel měl problémy s předaným formátem, lze na požádání poskytnout soupis stavebních prací také ve formátu *.xml, což je standardní formát používaný pro přenosy dat. Dokumentace tohoto formátu je volně přístupná na webových stránkách MMR.
| Závěrečné ustanovení | [8 empty] | Závěrečné ustanovení
| Ostatní podmínky vztahující se ke zpracování nabídkové ceny jsou uvedeny v zadávací dokumentaci. | [8 empty] | Ostatní podmínky vztahující se ke zpracování nabídkové ceny jsou uvedeny v zadávací dokumentaci.
#POPO | Popis objektu: SO1 - Strojovna regulačních uzávěrů
#POPR | Popis rozpočtu: 02 - Vnější stavební úpravy
Rekapitulace dílů
| Číslo | Název |  |  | Typ dílu |  |  | Celkem | %
| 2 | Základy a zvláštní zakládání |  |  | HSV |  |  | 0
| 6 | Úpravy povrchu, podlahy |  |  | HSV |  |  | 0
| 62 | Úpravy povrchů vnější |  |  | HSV |  |  | 0
| 9 | Ostatní konstrukce, bourání |  |  | HSV |  |  | 0
| 94 | Lešení a stavební výtahy |  |  | HSV |  |  | 0
| 96 | Bourání konstrukcí |  |  | HSV |  |  | 0
| 99 | Staveništní přesun hmot |  |  | HSV |  |  | 0
| 728 | Vzduchotechnika |  |  | PSV |  |  | 0
| 764 | Konstrukce klempířské |  |  | PSV |  |  | 0
| 783 | Nátěry |  |  | PSV |  |  | 0
| D96 | Přesuny suti a vybouraných hmot |  |  | PSU |  |  | 0
| Cena celkem | [6 empty] | 0 | 0
Note on D11: Název
Note on I11: IČO
Note on D12: Ulice
Note on I12: DIČ
Note on D13: PSČ
Note on E13: Místo

## VzorPolozky (hidden)
Položkový rozpočet
S:
O:
R:

## SO1 02 Pol
Položkový soupis prací a dodávek | [27 empty] | #TypZaznamu#
S: | KLI-MEK1909 | VD Slušovice, oprava strojovny regulačních uzávěrů (oprava omítek, střešního pláště) | [25 empty] | STA
O: | SO1 | Strojovna regulačních uzávěrů | [22 empty] | STA |  |  | OBJ
R: | 02 | Vnější stavební úpravy | [25 empty] | ROZ
P.č. | Číslo položky | Název položky | MJ | Množství | Cena / MJ | Celkem | Dodávka | Dodávka celk. | Montáž | Montáž celk. | DPH | Cena s DPH | Hmotnost / MJ | Hmotnost celk.(t) | Dem. hmotnost / MJ | Dem. hmotnost celk.(t) | Ceník | Cen. soustava / platnost | Cenová úroveň | Nhod / MJ | Nhod celk. | Dodavatel | Typ položky | Stav položky
Díl: | 2 | Základy a zvláštní zakládání |  |  |  | 0 |  | 0 |  | 0 |  | 0 |  | 3.79 |  | 0 |  |  |  |  | 82.47 | [6 empty] | DIL
1 | 216903111R00 | Otryskání ploch pískem FP stěn a rubů kleneb | m2 | 74.3 |  | 0 |  | 0 |  | 0 | 21 | 0 | 0.05095 | 3.79 | 0 | 0 | 800-2 | RTS 23/ I | RTS 23/ I | 1.11 | 82.47 |  | Práce | Běžná |  |  |  | POL1_
|  | - v.č. D.1.1.B.1 : | [25 empty] | VV | 0
|  | okap.chodník : 1,0*(1,0+8,9+1,0+26,25)*2 |  | 74.3 | [23 empty] | VV | 0
SPU
Díl: | 6 | Úpravy povrchu, podlahy |  |  |  | 0 |  | 0 |  | 0 |  | 0 |  | 1.31 |  | 0 |  |  |  |  | 142.93 | [6 empty] | DIL
2 | 601011188RT6 | Omítka stropů a podhledů z hotových směsí vrchní tenkovrstvá, silikonová, zatíraná, zrnitost 1,5 mm, probarvená | m2 | 50.8725 |  | 0 |  | 0 |  | 0 | 21 | 0 | 0.00287 | 0.15 | 0 | 0 | 801-1 | RTS 23/ I | RTS 23/ I | 0.305 | 15.52 |  | Práce | Běžná |  |  |  | POL1_
|  | po jednotlivých vrstvách | [25 empty] | SPI
|  | - v.č. D.1.1.B.14 : | [25 empty] | VV | 0
|  | PZN3 - 6/ : 26,88 |  | 26.88 | [23 empty] | VV | 0
|  | Začátek provozního součtu | [25 empty] | VV
|  | římsa : (0,8+8,419-8,195)*26,25 |  | 26.88 | [23 empty] | VV | 2
|  | Konec provozního součtu | [25 empty] | VV
|  | - v.č. D.1.1.B.15 : | [25 empty] | VV | 0
|  | PZN3 - 6/ : 23,9925 |  | 23.9925 | [23 empty] | VV | 0
|  | Začátek provozního součtu | [25 empty] | VV
|  | římsa : (0,8+0,114)*26,25 |  | 23.9925 | [23 empty] | VV | 2
|  | Konec provozního součtu | [25 empty] | VV
SPU
3 | 602011188RV6 | Omítka stěn z hotových směsí vrchní tenkovrstvá, silikonová, zatřená, tloušťka vrstvy 1,5 mm, odstíny I. cenové skupiny | m2 | 407.8913 |  | 0 |  | 0 |  | 0 | 21 | 0 | 0.00242 | 0.99 | 0 | 0 | 801-1 | RTS 23/ I | RTS 23/ I | 0.22401 | 91.37 |  | Práce | Běžná |  |  |  | POL1_
|  | po jednotlivých vrstvách | [25 empty] | SPI
|  | - v.č. D.1.1.B.14 : | [25 empty] | VV | 0
|  | PZN3 - 6/ : 153,58675 |  | 153.5867 | [23 empty] | VV | 0
|  | Začátek provozního součtu | [25 empty] | VV
|  | plocha : (8,155+0,05)*26,25-9,545*2,4+0,15*(9,545+2,4*2)+0,35*9,545-7,11*2,4+0,15*(7,11+2,4*2)+0,35*7,11-3,3*3,3-0,3*1,3*6 |  | 171.9468 | [23 empty] | VV | 2
|  | odpočet marmolit : -18,36 |  | -18.36 | [23 empty] | VV | 2
|  | Konec provozního součtu | [25 empty] | VV
|  | - v.č. D.1.1.B.15 : | [25 empty] | VV | 0
|  | PZN3 - 6/ : 119,889 |  | 119.889 | [23 empty] | VV | 0
|  | Začátek provozního součtu | [25 empty] | VV
|  | plocha : (7,784-0,114-1,45)*26,25-3,5*1,33*6+0,15*(3,5+1,33*2)*6+(3,05+0,75)/2*1,55 |  | 143.834 | [23 empty] | VV | 2
|  | odpočet marmolit : -23,945 |  | -23.945 | [23 empty] | VV | 2
|  | Konec provozního součtu | [25 empty] | VV
|  | - v.č. D.1.1.B.16 : | [25 empty] | VV | 0
|  | PZN3 - 6/ : 134,4155 |  | 134.4155 | [23 empty] | VV | 0
|  | Začátek provozního součtu | [25 empty] | VV
|  | plocha : (8,189+0,05+8,715+0,05)/2*8,90-1,2*0,6+0,35*(5,0-0,75)+0,25*(5,0-3,7)+0,15*0,8+(8,149-8,195)*0,8+0,25*1,5 |  | 77.2185 | [23 empty] | VV | 2
|  | (8,715+0,05+8,189-1,45)/2*8,9+0,35*(5,0-0,75)+0,25*(5,0-3,7)+0,15*0,8+(8,419-8,195)*0,8 |  | 71.1045 | [23 empty] | VV | 2
|  | odpočet marmolit : -13,9075 |  | -13.9075 | [23 empty] | VV | 2
|  | Konec provozního součtu | [25 empty] | VV
SPU
4 | 602011193R00 | Omítka stěn z hotových směsí Doplňkové práce pro omítky stěn z hotových směsí podkladní nátěr pod tenkovrstvé omítky | m2 | 458.7638 |  | 0 |  | 0 |  | 0 | 21 | 0 | 0.00032 | 0.15 | 0 | 0 | 801-1 | RTS 23/ I | RTS 23/ I | 0.07 | 32.11 |  | Práce | Běžná |  |  |  | POL1_
|  | po jednotlivých vrstvách | [25 empty] | SPI
|  | 50,8725+407,89125 |  | 458.7638 | [23 empty] | VV | 0
SPU
5 | 602011195R00 | Omítka stěn z hotových směsí Doplňkové práce pro omítky stěn z hotových směsí podkladní nátěr pod tenkovrstvé omítky | m2 | 56.2125 |  | 0 |  | 0 |  | 0 | 21 | 0 | 0.00043 | 0.02 | 0 | 0 | 801-1 | RTS 23/ I | RTS 23/ I | 0.07 | 3.93 |  | Práce | Běžná |  |  |  | POL1_
|  | po jednotlivých vrstvách | [25 empty] | SPI
|  | - v.č. D.1.1.B.14 : | [25 empty] | VV | 0
|  | PZN3b - 5/ : 18,36 |  | 18.36 | [23 empty] | VV | 0
|  | Začátek provozního součtu | [25 empty] | VV
|  | plocha : 0,8*(26,25-3,3) |  | 18.36 | [23 empty] | VV | 2
|  | Konec provozního součtu | [25 empty] | VV
|  | - v.č. D.1.1.B.15 : | [25 empty] | VV | 0
|  | PZN3b - 5/ : 23,945 |  | 23.945 | [23 empty] | VV | 0
|  | Začátek provozního součtu | [25 empty] | VV
|  | plocha : 0,8*26,25+(3,05+0,75)/2*1,55 |  | 23.945 | [23 empty] | VV | 2
|  | plocha : 0,8*26,25+(3,05+0,75)/2*1,55 |  | 23.945 | [23 empty] | VV | 2
|  | Konec provozního součtu | [25 empty] | VV
|  | - v.č. D.1.1.B.16 : | [25 empty] | VV | 0
|  | PZN3b - 6/ : 13,9075 |  | 13.9075 | [23 empty] | VV | 0
|  | Začátek provozního součtu | [25 empty] | VV
|  | plocha : 0,8*8,9+0,75*9,05 |  | 13.9075 | [23 empty] | VV | 2
|  | Konec provozního součtu | [25 empty] | VV
SPU
Díl: | 62 | Úpravy povrchů vnější |  |  |  | 0 |  | 0 |  | 0 |  | 0 |  | 19.06 |  | 0 |  |  |  |  | 711.04 | [6 empty] | DIL
6 | 620991121R00 | Zakrývání výplní vnějších otvorů z postaveného lešení | m2 | 158.244 |  | 0 |  | 0 |  | 0 | 21 | 0 | 4e-05 | 0.01 | 0 | 0 | 801-1 | RTS 23/ I | RTS 23/ I | 0.078 | 12.34 |  | Práce | Běžná |  |  |  | POL1_
|  | s rámy a zárubněmi, zábradlí, předmětů oplechování apod., které se zřizují ještě před úpravami povrchu, před jejich znečištěním při úpravách povrchu nástřikem plastických (lepivých) maltovin | [25 empty] | SPI |  | s rámy a zárubněmi, zábradlí, předmětů oplechování apod., které se zřizují ještě před úpravami povrchu, před jejich znečištěním při úpravách povrchu nástřikem plastických (lepivých) maltovin
|  | - v.č. D.1.1.B.6 : 51,192*2 |  | 102.384 | [23 empty] | VV | 0
|  | Začátek provozního součtu | [25 empty] | VV
|  | plocha : 9,545*2,4+7,11*2,4+3,3*3,4 |  | 51.192 | [23 empty] | VV | 2
|  | Konec provozního součtu | [25 empty] | VV
|  | - v.č. D.1.1.B.7 : 27,93*2 |  | 55.86 | [23 empty] | VV | 0
|  | Začátek provozního součtu | [25 empty] | VV
|  | plocha : 3,5*1,33*6 |  | 27.93 | [23 empty] | VV | 2
|  | Konec provozního součtu | [25 empty] | VV
SPU
7 | 622323041R00 | Příprava podkladu penetrace | m2 | 1018.16 |  | 0 |  | 0 |  | 0 | 21 | 0 | 0.00035 | 0.36 | 0 | 0 | 801-1 | RTS 23/ I | RTS 23/ I | 0.07 | 71.27 |  | Práce | Běžná |  |  |  | POL1_
|  | - v.č. D.1.1.B.6 : | [25 empty] | VV | 0
|  | PZN3 - 2/ : 198,82675 |  | 198.8268 | [23 empty] | VV | 0
|  | Začátek provozního součtu | [25 empty] | VV
|  | plocha : (8,155+0,05)*26,25-9,545*2,4+0,15*(9,545+2,4*2)+0,35*9,545-7,11*2,4+0,15*(7,11+2,4*2)+0,35*7,11-3,3*3,3-0,3*1,3*6 |  | 171.9468 | [23 empty] | VV | 2
|  | římsa : (0,8+8,419-8,195)*26,25 |  | 26.88 | [23 empty] | VV | 2
|  | Konec provozního součtu | [25 empty] | VV
|  | - v.č. D.1.1.B.7 : | [25 empty] | VV | 0
|  | PZN3 - 2/ : 167,8265 |  | 167.8265 | [23 empty] | VV | 0
|  | Začátek provozního součtu | [25 empty] | VV
|  | plocha : (7,784-0,114-1,45)*26,25-3,5*1,33*6+0,15*(3,5+1,33*2)*6+(3,05+0,75)/2*1,55 |  | 143.834 | [23 empty] | VV | 2
|  | římsa : (0,8+0,114)*26,25 |  | 23.9925 | [23 empty] | VV | 2
|  | Konec provozního součtu | [25 empty] | VV
|  | - v.č. D.1.1.B.8 : | [25 empty] | VV | 0
|  | PZN3 - 2/ : 136,5305 |  | 136.5305 | [23 empty] | VV | 0
|  | Začátek provozního součtu | [25 empty] | VV
|  | plocha : (8,189+0,05+8,715+0,05)/2*8,90-1,2*0,6+0,35*(5,0-0,75)+0,25*(5,0-3,7)+0,15*0,8+(8,149-8,195)*0,8+0,25*1,5 |  | 77.2185 | [23 empty] | VV | 2
|  | (8,715-1,25+8,189-2,8)/2*8,9+0,35*(5,0-0,75)+0,25*(5,0-3,7)+0,15*0,8+(8,419-8,195)*0,8 |  | 59.312 | [23 empty] | VV | 2
|  | Konec provozního součtu | [25 empty] | VV
|  | - v.č. D.1.1.B.14 : | [25 empty] | VV | 0
|  | PZN3 resp. PZN3b - 4/ : 198,82675 |  | 198.8268 | [23 empty] | VV | 0
|  | Začátek provozního součtu | [25 empty] | VV
|  | plocha : (8,155+0,05)*26,25-9,545*2,4+0,15*(9,545+2,4*2)+0,35*9,545-7,11*2,4+0,15*(7,11+2,4*2)+0,35*7,11-3,3*3,3-0,3*1,3*6 |  | 171.9468 | [23 empty] | VV | 2
|  | římsa : (0,8+8,419-8,195)*26,25 |  | 26.88 | [23 empty] | VV | 2
|  | Konec provozního součtu | [25 empty] | VV
|  | - v.č. D.1.1.B.15 : | [25 empty] | VV | 0
|  | PZN3 resp. PZN3b - 4/ : 167,8265 |  | 167.8265 | [23 empty] | VV | 0
|  | Začátek provozního součtu | [25 empty] | VV
|  | plocha : (7,784-0,114-1,45)*26,25-3,5*1,33*6+0,15*(3,5+1,33*2)*6+(3,05+0,75)/2*1,55 |  | 143.834 | [23 empty] | VV | 2
|  | římsa : (0,8+0,114)*26,25 |  | 23.9925 | [23 empty] | VV | 2
|  | Konec provozního součtu | [25 empty] | VV
|  | - v.č. D.1.1.B.16 : | [25 empty] | VV | 0
|  | PZN3 resp. PZN3b - 4/ : 148,323 |  | 148.323 | [23 empty] | VV | 0
|  | Začátek provozního součtu | [25 empty] | VV
|  | plocha : (8,189+0,05+8,715+0,05)/2*8,90-1,2*0,6+0,35*(5,0-0,75)+0,25*(5,0-3,7)+0,15*0,8+(8,149-8,195)*0,8+0,25*1,5 |  | 77.2185 | [23 empty] | VV | 2
|  | (8,715+0,05+8,189-1,45)/2*8,9+0,35*(5,0-0,75)+0,25*(5,0-3,7)+0,15*0,8+(8,419-8,195)*0,8 |  | 71.1045 | [23 empty] | VV | 2
|  | Konec provozního součtu | [25 empty] | VV
SPU
8 | 622421131R00 | Omítky vnější stěn vápenné nebo vápenocementové hladké, , složitost 1÷ 2 | m2 | 16.0775 |  | 0 |  | 0 |  | 0 | 21 | 0 | 0.04817 | 0.77 | 0 | 0 | 801-1 | RTS 23/ I | RTS 23/ I | 0.743 | 11.95 |  | Práce | Běžná |  |  |  | POL1_
|  | - v.č. D.1.1.B.15 : | [25 empty] | VV | 0
|  | PZN3 - 1/ : 4,5075 |  | 4.5075 | [23 empty] | VV | 0
|  | Začátek provozního součtu | [25 empty] | VV
|  | plocha (sokl) : (3,05+0,75)/2*1,55 |  | 2.945 | [23 empty] | VV | 2
|  | degradovaná omítka : 1,25*1,25 |  | 1.5625 | [23 empty] | VV | 2
|  | Konec provozního součtu | [25 empty] | VV
|  | - v.č. D.1.1.B.8 : 11,57 |  | 11.57 | [23 empty] | VV | 0
|  | Začátek provozního součtu | [25 empty] | VV
|  | izol.přizdívka : 6,675 |  | 6.675 | [23 empty] | VV | 2
|  | betonový nálitek : 4,895 |  | 4.895 | [23 empty] | VV | 2
|  | Konec provozního součtu | [25 empty] | VV
SPU
9 | 622422311R00 | Oprava vnějších omítek vápenných a vápenocementových hladkých, stupeň členitosti 1 a 2, v množství opravované plochy přes 20 do 30 %, s barvením na 100% opravované plochy, bez nákladů na umělecké dekorace fasád | m2 | 498.6762 |  | 0 |  | 0 |  | 0 | 21 | 0 | 0.02525 | 12.59 | 0 | 0 | 801-4 | RTS 23/ I | RTS 23/ I | 0.3166 | 157.88 |  | Práce | Běžná |  |  |  | POL1_
|  | bez otlučení vadných míst | [25 empty] | SPI
|  | - v.č. D.1.1.B.6 : | [25 empty] | VV | 0
|  | PZN3 - 2/ : 198,82675 |  | 198.8268 | [23 empty] | VV | 0
|  | Začátek provozního součtu | [25 empty] | VV
|  | plocha : (8,155+0,05)*26,25-9,545*2,4+0,15*(9,545+2,4*2)+0,35*9,545-7,11*2,4+0,15*(7,11+2,4*2)+0,35*7,11-3,3*3,3-0,3*1,3*6 |  | 171.9468 | [23 empty] | VV | 2
|  | římsa : (0,8+8,419-8,195)*26,25 |  | 26.88 | [23 empty] | VV | 2
|  | Konec provozního součtu | [25 empty] | VV
|  | - v.č. D.1.1.B.7 : | [25 empty] | VV | 0
|  | PZN3 - 2/ : 163,319 |  | 163.319 | [23 empty] | VV | 0
|  | Začátek provozního součtu | [25 empty] | VV
|  | plocha : (7,784-0,114-1,45)*26,25-3,5*1,33*6+0,15*(3,5+1,33*2)*6 |  | 140.889 | [23 empty] | VV | 2
|  | římsa : (0,8+0,114)*26,25 |  | 23.9925 | [23 empty] | VV | 2
|  | odpočet degradované omítky : -1,5625 |  | -1.5625 | [23 empty] | VV | 2
|  | Konec provozního součtu | [25 empty] | VV
|  | - v.č. D.1.1.B.8 : | [25 empty] | VV | 0
|  | PZN3 - 2/ : 136,5305 |  | 136.5305 | [23 empty] | VV | 0
|  | Začátek provozního součtu | [25 empty] | VV
|  | plocha : (8,189+0,05+8,715+0,05)/2*8,90-1,2*0,6+0,35*(5,0-0,75)+0,25*(5,0-3,7)+0,15*0,8+(8,149-8,195)*0,8+0,25*1,5 |  | 77.2185 | [23 empty] | VV | 2
|  | (8,715-1,25+8,189-2,8)/2*8,9+0,35*(5,0-0,75)+0,25*(5,0-3,7)+0,15*0,8+(8,419-8,195)*0,8 |  | 59.312 | [23 empty] | VV | 2
|  | Konec provozního součtu | [25 empty] | VV
SPU
10 | 622432112R00 | Omítky vnější stěn z umělého kamene v přírodní barvě drtí dekorativní střednězrnné, akrylátové | m2 | 56.2125 |  | 0 |  | 0 |  | 0 | 21 | 0 | 0.00618 | 0.35 | 0 | 0 | 801-1 | RTS 23/ I | RTS 23/ I | 0.5 | 28.11 |  | Práce | Běžná |  |  |  | POL1_
|  | - v.č. D.1.1.B.14 : | [25 empty] | VV | 0
|  | PZN3b - 6/ : 18,36 |  | 18.36 | [23 empty] | VV | 0
|  | Začátek provozního součtu | [25 empty] | VV
|  | plocha : 0,8*(26,25-3,3) |  | 18.36 | [23 empty] | VV | 2
|  | Konec provozního součtu | [25 empty] | VV
|  | - v.č. D.1.1.B.15 : | [25 empty] | VV | 0
|  | PZN3b - 6/ : 23,945 |  | 23.945 | [23 empty] | VV | 0
|  | Začátek provozního součtu | [25 empty] | VV
|  | plocha : 0,8*26,25+(3,05+0,75)/2*1,55 |  | 23.945 | [23 empty] | VV | 2
|  | Konec provozního součtu | [25 empty] | VV
|  | - v.č. D.1.1.B.16 : | [25 empty] | VV | 0
|  | PZN3b - 6/ : 13,9075 |  | 13.9075 | [23 empty] | VV | 0
|  | Začátek provozního součtu | [25 empty] | VV
|  | plocha : 0,8*8,9+0,75*9,05 |  | 13.9075 | [23 empty] | VV | 2
|  | Konec provozního součtu | [25 empty] | VV
SPU
11 | 622481211RU1 | Vyztužení povrchových úprav vnějších stěn stěrkou s výztužnou sklotextilní tkaninou, s dodávkou sítě a stěrkového tmelu | m2 | 1029.9525 |  | 0 |  | 0 |  | 0 | 21 | 0 | 0.00491 | 5.06 | 0 | 0 | 801-1 | RTS 23/ I | RTS 23/ I | 0.362 | 372.84 |  | Práce | Běžná |  |  |  | POL1_
|  | - v.č. D.1.1.B.14 : | [25 empty] | VV | 0
|  | PZN3 resp. PZN3b - 4/ : 198,82675*2 |  | 397.6535 | [23 empty] | VV | 0
|  | Začátek provozního součtu | [25 empty] | VV
|  | plocha : (8,155+0,05)*26,25-9,545*2,4+0,15*(9,545+2,4*2)+0,35*9,545-7,11*2,4+0,15*(7,11+2,4*2)+0,35*7,11-3,3*3,3-0,3*1,3*6 |  | 171.9468 | [23 empty] | VV | 2
|  | římsa : (0,8+8,419-8,195)*26,25 |  | 26.88 | [23 empty] | VV | 2
|  | Konec provozního součtu | [25 empty] | VV
|  | - v.č. D.1.1.B.15 : | [25 empty] | VV | 0
|  | PZN3 resp. PZN3b - 4/ : 167,8265*2 |  | 335.653 | [23 empty] | VV | 0
|  | Začátek provozního součtu | [25 empty] | VV
|  | plocha : (7,784-0,114-1,45)*26,25-3,5*1,33*6+0,15*(3,5+1,33*2)*6+(3,05+0,75)/2*1,55 |  | 143.834 | [23 empty] | VV | 2
|  | římsa : (0,8+0,114)*26,25 |  | 23.9925 | [23 empty] | VV | 2
|  | Konec provozního součtu | [25 empty] | VV
|  | - v.č. D.1.1.B.16 : | [25 empty] | VV | 0
|  | PZN3 resp. PZN3b - 4/ : 148,323*2 |  | 296.646 | [23 empty] | VV | 0
|  | Začátek provozního součtu | [25 empty] | VV
|  | plocha : (8,189+0,05+8,715+0,05)/2*8,90-1,2*0,6+0,35*(5,0-0,75)+0,25*(5,0-3,7)+0,15*0,8+(8,149-8,195)*0,8+0,25*1,5 |  | 77.2185 | [23 empty] | VV | 2
|  | (8,715+0,05+8,189-1,45)/2*8,9+0,35*(5,0-0,75)+0,25*(5,0-3,7)+0,15*0,8+(8,419-8,195)*0,8 |  | 71.1045 | [23 empty] | VV | 2
|  | Konec provozního součtu | [25 empty] | VV
SPU
12 | 622904112R00 | Očištění fasád tlakovou vodou, složitost fasády 1 - 2 | m2 | 514.9763 |  | 0 |  | 0 |  | 0 | 21 | 0 | 2e-05 | 0.01 | 0 | 0 | 801-1 | RTS 23/ I | RTS 23/ I | 0.11 | 56.65 |  | Práce | Běžná |  |  |  | POL1_
|  | - v.č. D.1.1.B.14 : | [25 empty] | VV | 0
|  | PZN3 resp. PZN3b - 3/ : 198,82675 |  | 198.8268 | [23 empty] | VV | 0
|  | Začátek provozního součtu | [25 empty] | VV
|  | plocha : (8,155+0,05)*26,25-9,545*2,4+0,15*(9,545+2,4*2)+0,35*9,545-7,11*2,4+0,15*(7,11+2,4*2)+0,35*7,11-3,3*3,3-0,3*1,3*6 |  | 171.9468 | [23 empty] | VV | 2
|  | římsa : (0,8+8,419-8,195)*26,25 |  | 26.88 | [23 empty] | VV | 2
|  | Konec provozního součtu | [25 empty] | VV
|  | - v.č. D.1.1.B.15 : | [25 empty] | VV | 0
|  | PZN3 resp. PZN3b - 3/ : 167,8265 |  | 167.8265 | [23 empty] | VV | 0
|  | Začátek provozního součtu | [25 empty] | VV
|  | plocha : (7,784-0,114-1,45)*26,25-3,5*1,33*6+0,15*(3,5+1,33*2)*6+(3,05+0,75)/2*1,55 |  | 143.834 | [23 empty] | VV | 2
|  | římsa : (0,8+0,114)*26,25 |  | 23.9925 | [23 empty] | VV | 2
|  | Konec provozního součtu | [25 empty] | VV
|  | - v.č. D.1.1.B.16 : | [25 empty] | VV | 0
|  | PZN3 resp. PZN3b - 3/ : 148,323 |  | 148.323 | [23 empty] | VV | 0
|  | Začátek provozního součtu | [25 empty] | VV
|  | plocha : (8,189+0,05+8,715+0,05)/2*8,90-1,2*0,6+0,35*(5,0-0,75)+0,25*(5,0-3,7)+0,15*0,8+(8,149-8,195)*0,8+0,25*1,5 |  | 77.2185 | [23 empty] | VV | 2
|  | (8,715+0,05+8,189-1,45)/2*8,9+0,35*(5,0-0,75)+0,25*(5,0-3,7)+0,15*0,8+(8,419-8,195)*0,8 |  | 71.1045 | [23 empty] | VV | 2
|  | Konec provozního součtu | [25 empty] | VV
SPU
13 | 63127250R | tkanina výztužná materiál skleněné vlákno; plošná hmotnost 162 g/m2; velikost ok 3,5 x 3,8 mm; š = 1 100 mm; l = 50000,0 mm | m2 | -592.2227 |  | 0 |  | 0 |  | 0 | 21 | 0 | 0.00016 | -0.09 | 0 | 0 | SPCM | RTS 23/ I | RTS 23/ I | 0 | 0 |  | Specifikace | Běžná |  |  |  | POL3_
|  | - v.č. D.1.1.B.14 : | [25 empty] | VV | 0
|  | PZN3 resp. PZN3b - 4/ (odpočet dle SPON pol.č. 62248-1211) : -198,82675*1,15 |  | -228.6508 | [23 empty] | VV | 0
|  | Začátek provozního součtu | [25 empty] | VV
|  | plocha : (8,155+0,05)*26,25-9,545*2,4+0,15*(9,545+2,4*2)+0,35*9,545-7,11*2,4+0,15*(7,11+2,4*2)+0,35*7,11-3,3*3,3-0,3*1,3*6 |  | 171.9468 | [23 empty] | VV | 2
|  | římsa : (0,8+8,419-8,195)*26,25 |  | 26.88 | [23 empty] | VV | 2
|  | Konec provozního součtu | [25 empty] | VV
|  | - v.č. D.1.1.B.15 : | [25 empty] | VV | 0
|  | PZN3 resp. PZN3b - 4/ (odpočet dle SPON pol.č. 62248-1211) : -167,8265*1,15 |  | -193.0005 | [23 empty] | VV | 0
|  | Začátek provozního součtu | [25 empty] | VV
|  | plocha : (7,784-0,114-1,45)*26,25-3,5*1,33*6+0,15*(3,5+1,33*2)*6+(3,05+0,75)/2*1,55 |  | 143.834 | [23 empty] | VV | 2
|  | římsa : (0,8+0,114)*26,25 |  | 23.9925 | [23 empty] | VV | 2
|  | Konec provozního součtu | [25 empty] | VV
|  | - v.č. D.1.1.B.16 : | [25 empty] | VV | 0
|  | PZN3 resp. PZN3b - 4/ (odpočet dle SPON pol.č. 62248-1211) : -148,323*1,15 |  | -170.5714 | [23 empty] | VV | 0
|  | Začátek provozního součtu | [25 empty] | VV
|  | plocha : (8,189+0,05+8,715+0,05)/2*8,90-1,2*0,6+0,35*(5,0-0,75)+0,25*(5,0-3,7)+0,15*0,8+(8,149-8,195)*0,8+0,25*1,5 |  | 77.2185 | [23 empty] | VV | 2
|  | (8,715+0,05+8,189-1,45)/2*8,9+0,35*(5,0-0,75)+0,25*(5,0-3,7)+0,15*0,8+(8,419-8,195)*0,8 |  | 71.1045 | [23 empty] | VV | 2
|  | Konec provozního součtu | [25 empty] | VV
SPU
Díl: | 9 | Ostatní konstrukce, bourání |  |  |  | 0 |  | 0 |  | 0 |  | 0 |  | 0 |  | 0 |  |  |  |  | 0 | [6 empty] | DIL
14 | R_3486273 | Demontáž výstražných cedulí | kus | 6 |  | 0 |  | 0 |  | 0 | 21 | 0 | 0 | 0 | 0 | 0 |  | Vlastní | Indiv | 0 | 0 |  | Práce | Běžná |  |  |  | POL1_
|  | - v.č. D.1.1.B.6 : 6 |  | 6 | [23 empty] | VV | 0
SPU
15 | R_3486274 | Opětovná montáž výstražných cedulí | kus | 6 |  | 0 |  | 0 |  | 0 | 21 | 0 | 0 | 0 | 0 | 0 |  | Vlastní | Indiv | 0 | 0 |  | Práce | Běžná |  |  |  | POL1_
|  | - v.č. D.1.1.B.14 : 6 |  | 6 | [23 empty] | VV | 0
SPU
16 | R_3486277 | Demontáž čidla | kus | 1 |  | 0 |  | 0 |  | 0 | 21 | 0 | 0 | 0 | 0 | 0 |  | Vlastní | Indiv | 0 | 0 |  | Práce | Běžná |  |  |  | POL1_
|  | - v.č. D.1.1.B.7 : 1 |  | 1 | [23 empty] | VV | 0
SPU
17 | R_3486278 | Opětovná montáž čidla | kus | 1 |  | 0 |  | 0 |  | 0 | 21 | 0 | 0 | 0 | 0 | 0 |  | Vlastní | Indiv | 0 | 0 |  | Práce | Běžná |  |  |  | POL1_
|  | - v.č. D.1.1.B.15 : 1 |  | 1 | [23 empty] | VV | 0
SPU
18 | R_3486279 | Demontáž antény | kus | 1 |  | 0 |  | 0 |  | 0 | 21 | 0 | 0 | 0 | 0 | 0 |  | Vlastní | Indiv | 0 | 0 |  | Práce | Běžná |  |  |  | POL1_
|  | - v.č. D.1.1.B.7 : 1 |  | 1 | [23 empty] | VV | 0
SPU
19 | R_3486280 | Opětovná montáž antény | kus | 1 |  | 0 |  | 0 |  | 0 | 21 | 0 | 0 | 0 | 0 | 0 |  | Vlastní | Indiv | 0 | 0 |  | Práce | Běžná |  |  |  | POL1_
|  | - v.č. D.1.1.B.15 : 1 |  | 1 | [23 empty] | VV | 0
SPU
Díl: | 94 | Lešení a stavební výtahy |  |  |  | 0 |  | 0 |  | 0 |  | 0 |  | 11.97 |  | 0 |  |  |  |  | 170.73 | [6 empty] | DIL
20 | 941941031R00 | Montáž lešení lehkého pracovního řadového s podlahami šířky od 0,80 do 1,00 m, výšky do 10 m | m2 | 567.5729 |  | 0 |  | 0 |  | 0 | 21 | 0 | 0.01838 | 10.43 | 0 | 0 | 800-3 | RTS 23/ I | RTS 23/ I | 0.13 | 73.78 |  | Práce | Běžná |  |  |  | POL1_
|  | včetně kotvení | [25 empty] | SPI
|  | - v.č. D.1.1.B.1 + pohledy : (8,419+0,05)*(1,0+26,25+1,0) |  | 239.2492 | [23 empty] | VV | 0
|  | (7,784-1,45)*(1,0+26,25+1,0)+3,05*1,55 |  | 183.663 | [23 empty] | VV | 0
|  | (8,189+0,05+8,715+0,05)/2*8,9 |  | 75.6678 | [23 empty] | VV | 0
|  | (8,715+0,05+8,189-1,45)/2*8,9 |  | 68.9928 | [23 empty] | VV | 0
SPU
21 | 941941191R00 | Montáž lešení lehkého pracovního řadového s podlahami příplatek za každý další i započatý měsíc použití lešení šířky šířky od 0,80 do 1,00 m a výšky do 10 m | m2 | 1702.7186 |  | 0 |  | 0 |  | 0 | 21 | 0 | 0.00085 | 1.45 | 0 | 0 | 800-3 | RTS 23/ I | RTS 23/ I | 0.006 | 10.22 |  | Práce | Běžná |  |  |  | POL1_
|  | včetně kotvení | [25 empty] | SPI
|  | 567,57285*3 |  | 1702.7186 | [23 empty] | VV | 0
SPU
22 | 941941831R00 | Demontáž lešení lehkého řadového s podlahami šířky od 0,8 do 1 m, výšky do 10 m | m2 | 567.5729 |  | 0 |  | 0 |  | 0 | 21 | 0 | 0 | 0 | 0 | 0 | 800-3 | RTS 23/ I | RTS 23/ I | 0.102 | 57.89 |  | Práce | Běžná |  |  |  | POL1_
SPU
23 | 944944011R00 | Montáž ochranné sítě z umělých vláken | m2 | 597.1789 |  | 0 |  | 0 |  | 0 | 21 | 0 | 0 | 0 | 0 | 0 | 800-3 | RTS 23/ I | RTS 23/ I | 0.0303 | 18.09 |  | Práce | Běžná |  |  |  | POL1_
|  | - v.č. D.1.1.B.1 + pohledy : (8,419+0,05)*(1,0*2+26,25+1,0*2) |  | 256.1873 | [23 empty] | VV | 0
|  | (7,784-1,45)*(1,0*2+26,25+1,0*2)+3,05*1,55 |  | 196.331 | [23 empty] | VV | 0
|  | (8,189+0,05+8,715+0,05)/2*8,9 |  | 75.6678 | [23 empty] | VV | 0
|  | (8,715+0,05+8,189-1,45)/2*8,9 |  | 68.9928 | [23 empty] | VV | 0
SPU
24 | 944944031R00 | Montáž ochranné sítě příplatek k ceně za každý další i započatý měsíc použití ochranných sítí z umělých vláken | m2 | 1791.5366 |  | 0 |  | 0 |  | 0 | 21 | 0 | 5e-05 | 0.09 | 0 | 0 | 800-3 | RTS 23/ I | RTS 23/ I | 0 | 0 |  | Práce | Běžná |  |  |  | POL1_
|  | 597,17885*3 |  | 1791.5366 | [23 empty] | VV | 0
SPU
25 | 944944081R00 | Demontáž ochranné sítě z umělých vláken | m2 | 597.1789 |  | 0 |  | 0 |  | 0 | 21 | 0 | 0 | 0 | 0 | 0 | 800-3 | RTS 23/ I | RTS 23/ I | 0.018 | 10.75 |  | Práce | Běžná |  |  |  | POL1_
SPU
Díl: | 96 | Bourání konstrukcí |  |  |  | 0 |  | 0 |  | 0 |  | 0 |  | 0 |  | 10.71 |  |  |  |  | 41.02 | [6 empty] | DIL
26 | 967031732R00 | Přisekání plošné zdiva cihelného na jakoukoliv maltu vápennou nebo vépenocementovou, tloušťky do 100 mm | m2 | 6.675 |  | 0 |  | 0 |  | 0 | 21 | 0 | 0.00034 | 0 | 0.183 | 1.22 | 801-3 | RTS 23/ I | RTS 23/ I | 0.5 | 3.34 |  | Práce | Běžná |  |  |  | POL1_
|  | z jakýchkoliv cihel pálených, včetně pomocného lešení o výšce podlahy do 1900 mm a pro zatížení do 1,5 kPa (150 kg/m2), | [25 empty] | SPI |  | z jakýchkoliv cihel pálených, včetně pomocného lešení o výšce podlahy do 1900 mm a pro zatížení do 1,5 kPa (150 kg/m2),
|  | - v.č. D.1.1.B.8 : | [25 empty] | VV | 0
|  | izol.přizdívka : 6,675 |  | 6.675 | [23 empty] | VV | 0
|  | Začátek provozního součtu | [25 empty] | VV
|  | plocha : 0,75*8,9 |  | 6.675 | [23 empty] | VV | 2
|  | Konec provozního součtu | [25 empty] | VV
SPU
27 | 967042712R00 | Odsekání zdiva z kamene nebo betonu plošné tloušťky do 100 mm | m2 | 4.895 |  | 0 |  | 0 |  | 0 | 21 | 0 | 0.00034 | 0 | 0.25 | 1.22 | 801-3 | RTS 23/ I | RTS 23/ I | 1.383 | 6.77 |  | Práce | Běžná |  |  |  | POL1_
|  | z pomocného lešení o výšce podlahy do 1900 mm a pro zatížení do 1,5 kPa (150 kg/m2), | [25 empty] | SPI
|  | - v.č. D.1.1.B.8 : | [25 empty] | VV | 0
|  | betonový nálitek : 4,895 |  | 4.895 | [23 empty] | VV | 0
|  | Začátek provozního součtu | [25 empty] | VV
|  | plocha : 0,55*8,9 |  | 4.895 | [23 empty] | VV | 2
|  | Konec provozního součtu | [25 empty] | VV
SPU
28 | 978015241R00 | Otlučení omítek vápenných nebo vápenocementových vnějších s vyškrabáním spár, s očištěním zdiva 1. až 4. stupni složitosti, v rozsahu do 30 % | m2 | 500.2387 |  | 0 |  | 0 |  | 0 | 21 | 0 | 0 | 0 | 0.016 | 8 | 801-3 | RTS 23/ I | RTS 23/ I | 0.06 | 30.01 |  | Práce | Běžná |  |  |  | POL1_
|  | - v.č. D.1.1.B.6 : | [25 empty] | VV | 0
|  | PZN3 - 1/ : 198,82675 |  | 198.8268 | [23 empty] | VV | 0
|  | Začátek provozního součtu | [25 empty] | VV
|  | plocha : (8,155+0,05)*26,25-9,545*2,4+0,15*(9,545+2,4*2)+0,35*9,545-7,11*2,4+0,15*(7,11+2,4*2)+0,35*7,11-3,3*3,3-0,3*1,3*6 |  | 171.9468 | [23 empty] | VV | 2
|  | římsa : (0,8+8,419-8,195)*26,25 |  | 26.88 | [23 empty] | VV | 2
|  | Konec provozního součtu | [25 empty] | VV
|  | - v.č. D.1.1.B.7 : | [25 empty] | VV | 0
|  | PZN3 - 1/ : 164,8815 |  | 164.8815 | [23 empty] | VV | 0
|  | Začátek provozního součtu | [25 empty] | VV
|  | plocha : (7,784-0,114-1,45)*26,25-3,5*1,33*6+0,15*(3,5+1,33*2)*6 |  | 140.889 | [23 empty] | VV | 2
|  | římsa : (0,8+0,114)*26,25 |  | 23.9925 | [23 empty] | VV | 2
|  | Konec provozního součtu | [25 empty] | VV
|  | - v.č. D.1.1.B.8 : | [25 empty] | VV | 0
|  | PZN3 - 1/ : 136,5305 |  | 136.5305 | [23 empty] | VV | 0
|  | Začátek provozního součtu | [25 empty] | VV
|  | plocha : (8,189+0,05+8,715+0,05)/2*8,90-1,2*0,6+0,35*(5,0-0,75)+0,25*(5,0-3,7)+0,15*0,8+(8,149-8,195)*0,8+0,25*1,5 |  | 77.2185 | [23 empty] | VV | 2
|  | (8,715-1,25+8,189-2,8)/2*8,9+0,35*(5,0-0,75)+0,25*(5,0-3,7)+0,15*0,8+(8,419-8,195)*0,8 |  | 59.312 | [23 empty] | VV | 2
|  | Konec provozního součtu | [25 empty] | VV
SPU
29 | 978015291R00 | Otlučení omítek vápenných nebo vápenocementových vnějších s vyškrabáním spár, s očištěním zdiva 1. až 4. stupni složitosti, v rozsahu do 100 % | m2 | 4.5075 |  | 0 |  | 0 |  | 0 | 21 | 0 | 0 | 0 | 0.059 | 0.27 | 801-3 | RTS 23/ I | RTS 23/ I | 0.2 | 0.9 |  | Práce | Běžná |  |  |  | POL1_
|  | - v.č. D.1.1.B.7 : | [25 empty] | VV | 0
|  | PZN3 - 1/ : 4,5075 |  | 4.5075 | [23 empty] | VV | 0
|  | Začátek provozního součtu | [25 empty] | VV
|  | plocha (sokl) : (3,05+0,75)/2*1,55 |  | 2.945 | [23 empty] | VV | 2
|  | degradovaná omítka : 1,25*1,25 |  | 1.5625 | [23 empty] | VV | 2
|  | Konec provozního součtu | [25 empty] | VV
SPU
30 | R_3486281 | Odbourání betonového nálitku | kus | 1 |  | 0 |  | 0 |  | 0 | 21 | 0 | 0 | 0 | 0 | 0 |  | Vlastní | Indiv | 0 | 0 |  | Práce | Běžná |  |  |  | POL1_
|  | - v.č. D.1.1.B.7 : 1 |  | 1 | [23 empty] | VV | 0
SPU
Díl: | 99 | Staveništní přesun hmot |  |  |  | 0 |  | 0 |  | 0 |  | 0 |  | 0 |  | 0 |  |  |  |  | 113.75 | [6 empty] | DIL
31 | 999281148R00 | Přesun hmot pro opravy a údržbu objektů pro opravy a údržbu dosavadních objektů včetně vnějších plášťů výšky do 12 m, nošením | t | 36.1112 |  | 0 |  | 0 |  | 0 | 21 | 0 | 0 | 0 | 0 | 0 | 801-4 | RTS 23/ I | RTS 23/ I | 3.15 | 113.75 |  | Přesun hmot | Běžná |  |  |  | POL7_
|  | oborů 801, 803, 811 a 812 | [25 empty] | SPI
SPU
Díl: | 728 | Vzduchotechnika |  |  |  | 0 |  | 0 |  | 0 |  | 0 |  | 0.1 |  | 0.12 |  |  |  |  | 22.85 | [6 empty] | DIL
32 | 728314812R00 | Demontáž protidešťové žaluzie čtyřhranné, do průřezu 0,45 m2 | kus | 12 |  | 0 |  | 0 |  | 0 | 21 | 0 | 0 | 0 | 0.0102 | 0.12 | 800-728 | RTS 23/ I | RTS 23/ I | 0.8645 | 10.37 |  | Práce | Běžná |  |  |  | POL1_
|  | - v.č. D.1.1.B.6 : | [25 empty] | VV | 0
|  | PZN5 : 6 |  | 6 | [23 empty] | VV | 0
|  | - v.č. D.1.1.B.7 : | [25 empty] | VV | 0
|  | PZN4 : 6 |  | 6 | [23 empty] | VV | 0
SPU
33 | 728314112R00 | Montáž protidešťové žaluzie do čtyřhranného potrubí, do průřezu 0,30 m2 | kus | 6 |  | 0 |  | 0 |  | 0 | 21 | 0 | 0 | 0 | 0 | 0 | 800-728 | RTS 23/ I | RTS 23/ I | 0.75 | 4.5 |  | Práce | Běžná |  |  |  | POL1_
|  | - v.č. D.1.1.B.14 : | [25 empty] | VV | 0
|  | K4 : 6 |  | 6 | [23 empty] | VV | 0
SPU
34 | 728314113R00 | Montáž protidešťové žaluzie do čtyřhranného potrubí, do průřezu 0,45 m2 | kus | 6 |  | 0 |  | 0 |  | 0 | 21 | 0 | 0 | 0 | 0 | 0 | 800-728 | RTS 23/ I | RTS 23/ I | 1.33 | 7.98 |  | Práce | Běžná |  |  |  | POL1_
|  | - v.č. D.1.1.B.15 : | [25 empty] | VV | 0
|  | K5 : 6 |  | 6 | [23 empty] | VV | 0
SPU
35 | 4295330137RX | Žaluzie protidešťová PDZM 600x500, resp. 600x600mm | kus | 12 |  | 0 |  | 0 |  | 0 | 21 | 0 | 0.0087 | 0.1 | 0 | 0 |  | Vlastní | RTS 23/ I | 0 | 0 |  | Specifikace | Běžná |  |  |  | POL3_
|  | - v.č. D.1.1.B.14 : | [25 empty] | VV | 0
|  | K4 : 6 |  | 6 | [23 empty] | VV | 0
|  | - v.č. D.1.1.B.15 : | [25 empty] | VV | 0
|  | K5 : 6 |  | 6 | [23 empty] | VV | 0
SPU
36 | 998728202R00 | Přesun hmot pro vzduchotechniku v objektech výšky do 12 m | % |  |  | 0 |  | 0 |  | 0 | 21 | 0 | 0 | 0 | 0 | 0 | 800-728 | RTS 23/ I | RTS 23/ I | 0 | 0 |  | Přesun hmot | Běžná |  |  |  | POL7_
|  | vodorovně do 50 m | [25 empty] | SPI
SPU
Díl: | 764 | Konstrukce klempířské |  |  |  | 0 |  | 0 |  | 0 |  | 0 |  | 0.17 |  | 0.12 |  |  |  |  | 27.81 | [6 empty] | DIL
37 | 764812670RT2 | Oplechování říms, z lakovaného pozinkovaného plechu, rš 500 mm, dodávka + montáž lepením | m | 5 |  | 0 |  | 0 |  | 0 | 21 | 0 | 0.00363 | 0.02 | 0 | 0 | 800-764 | RTS 23/ I | RTS 23/ I | 0.3369 | 1.68 |  | Práce | Běžná |  |  |  | POL1_
|  | včetně zhotovení rohů, spojů a dilatací | [25 empty] | SPI
|  | - v.č. D.1.1.B.15 : | [25 empty] | VV | 0
|  | K6 : 1*5,0 |  | 5 | [23 empty] | VV | 0
SPU
38 | 764812680RT2 | Oplechování říms, z lakovaného pozinkovaného plechu, rš 600 mm, dodávka + montáž lepením | m | 17.845 |  | 0 |  | 0 |  | 0 | 21 | 0 | 0.00438 | 0.08 | 0 | 0 | 800-764 | RTS 23/ I | RTS 23/ I | 0.353 | 6.3 |  | Práce | Běžná |  |  |  | POL1_
|  | včetně zhotovení rohů, spojů a dilatací | [25 empty] | SPI
|  | - v.č. D.1.1.B.14 : | [25 empty] | VV | 0
|  | K11 : 10,145 |  | 10.145 | [23 empty] | VV | 0
|  | K12 : 7,7 |  | 7.7 | [23 empty] | VV | 0
SPU
39 | 764816125RT2 | Oplechování parapetů včetně rohů, lepené lepidlem, z lakovaného pozinkovaného plechu, rš 250 mm, dodávka a montáž | m | 39.455 |  | 0 |  | 0 |  | 0 | 21 | 0 | 0.00173 | 0.07 | 0 | 0 | 800-764 | RTS 23/ I | RTS 23/ I | 0.368 | 14.52 |  | Práce | Běžná |  |  |  | POL1_
|  | včetně rohů | [25 empty] | SPI
|  | - v.č. D.1.1.B.14 : | [25 empty] | VV | 0
|  | K2 : 9,545 |  | 9.545 | [23 empty] | VV | 0
|  | K3 : 7,11 |  | 7.11 | [23 empty] | VV | 0
|  | K19 : 6*0,3 |  | 1.8 | [23 empty] | VV | 0
|  | - v.č. D.1.1.B.15 : | [25 empty] | VV | 0
|  | K1 : 6*3,5 |  | 21 | [23 empty] | VV | 0
SPU
40 | 764410850R00 | Demontáž oplechování parapetů rš od 100 do 330 mm | m | 37.655 |  | 0 |  | 0 |  | 0 | 21 | 0 | 0 | 0 | 0.00135 | 0.05 | 800-764 | RTS 23/ I | RTS 23/ I | 0.092 | 3.46 |  | Práce | Běžná |  |  |  | POL1_
|  | - v.č. D.1.1.B.6 : 9,545+7,11 |  | 16.655 | [23 empty] | VV | 0
|  | - v.č. D.1.1.B.7 : 6*3,5 |  | 21 | [23 empty] | VV | 0
SPU
41 | 764422810R00 | Demontáž oplechování parapetů rš od 600 do 800 mm | m | 17.845 |  | 0 |  | 0 |  | 0 | 21 | 0 | 0 | 0 | 0.00395 | 0.07 | 800-764 | RTS 23/ I | RTS 23/ I | 0.1035 | 1.85 |  | Práce | Běžná |  |  |  | POL1_
|  | - v.č. D.1.1.B.6 : 10,145+7,7 |  | 17.845 | [23 empty] | VV | 0
SPU
42 | 998764202R00 | Přesun hmot pro konstrukce klempířské v objektech výšky do 12 m | % |  |  | 0 |  | 0 |  | 0 | 21 | 0 | 0 | 0 | 0 | 0 | 800-764 | RTS 23/ I | RTS 23/ I | 0 | 0 |  | Přesun hmot | Běžná |  |  |  | POL7_
|  | 50 m vodorovně | [25 empty] | SPI
SPU
Díl: | 783 | Nátěry |  |  |  | 0 |  | 0 |  | 0 |  | 0 |  | 0.02 |  | 0 |  |  |  |  | 26.93 | [6 empty] | DIL
43 | 783251001R00 | Nátěry KDK epoxidové, epoxidehtové a epoxiesterové epoxidový, jednonásobné + 1x email | m2 | 28.65 |  | 0 |  | 0 |  | 0 | 21 | 0 | 0.00029 | 0.01 | 0 | 0 | 800-783 | RTS 23/ I | RTS 23/ I | 0.34 | 9.74 |  | Práce | Běžná |  |  |  | POL1_
SPU
44 | 783271027R00 | Nátěry kov.stav.doplňk. konstrukcí polyuretanové základní | m2 | 28.65 |  | 0 |  | 0 |  | 0 | 21 | 0 | 0.00014 | 0 | 0 | 0 | 800-783 | RTS 23/ I | RTS 23/ I | 0.188 | 5.39 |  | Práce | Běžná |  |  |  | POL1_
|  | - v.č. D.1.1.B.7 : | [25 empty] | VV | 0
|  | PZN 12 : 27,93 |  | 27.93 | [23 empty] | VV | 0
|  | Začátek provozního součtu | [25 empty] | VV
|  | plocha : 3,5*1,33*6 |  | 27.93 | [23 empty] | VV | 2
|  | Konec provozního součtu | [25 empty] | VV
|  | - v.č. D.1.1.B.16 : | [25 empty] | VV | 0
|  | stáv. elektrorozvaděč : 0,72 |  | 0.72 | [23 empty] | VV | 0
|  | Začátek provozního součtu | [25 empty] | VV
|  | plocha : 1,2*0,6 |  | 0.72 | [23 empty] | VV | 2
|  | Konec provozního součtu | [25 empty] | VV
SPU
45 | 783201821R0X | Odstranění nátěrů z kovových konstrukcí obroušením | m2 | 28.65 |  | 0 |  | 0 |  | 0 | 21 | 0 | 0.00031 | 0.01 | 0 | 0 |  | Vlastní | RTS 23/ I | 0.412 | 11.8 |  | Práce | Běžná |  |  |  | POL1_
|  | - v.č. D.1.1.B.7 : | [25 empty] | VV | 0
|  | PZN 12 : 27,93 |  | 27.93 | [23 empty] | VV | 0
|  | Začátek provozního součtu | [25 empty] | VV
|  | plocha : 3,5*1,33*6 |  | 27.93 | [23 empty] | VV | 2
|  | Konec provozního součtu | [25 empty] | VV
|  | - v.č. D.1.1.B.16 : | [25 empty] | VV | 0
|  | stáv. elektrorozvaděč : 0,72 |  | 0.72 | [23 empty] | VV | 0
|  | Začátek provozního součtu | [25 empty] | VV
|  | plocha : 1,2*0,6 |  | 0.72 | [23 empty] | VV | 2
|  | Konec provozního součtu | [25 empty] | VV
SPU
Díl: | D96 | Přesuny suti a vybouraných hmot |  |  |  | 0 |  | 0 |  | 0 |  | 0 |  | 0 |  | 0 |  |  |  |  | 30.51 | [6 empty] | DIL
46 | 979951111R00 | Výkup kovů železný šrot, tloušťky do 4 mm | t | 0.12132 |  | 0 |  | 0 |  | 0 | 21 | 0 | 0 | 0 | 0 | 0 | 801-3 | RTS 23/ I | RTS 23/ I | 0 | 0 |  | Práce | Běžná |  |  |  | POL1_
|  | viz díl 764 : 0,12132 |  | 0.12132 | [23 empty] | VV | 0
SPU
47 | 979990101R00 | Poplatek za skládku za uložení, směsi betonu a cihel, , skupina 17 01 01 a 17 01 02 z Katalogu odpadů | t | 10.8374 |  | 0 |  | 0 |  | 0 | 21 | 0 | 0 | 0 | 0 | 0 | 801-3 | RTS 23/ I | RTS 23/ I | 0 | 0 |  | Práce | Běžná |  |  |  | POL1_
|  | 10,95876-0,12132 |  | 10.8374 | [23 empty] | VV | 0
SPU
48 | 979011111R00 | Svislá doprava suti a vybouraných hmot za prvé podlaží nad nebo pod základním podlažím | t | 10.9588 |  | 0 |  | 0 |  | 0 | 21 | 0 | 0 | 0 | 0 | 0 | 801-3 | RTS 23/ I | RTS 23/ I | 0.933 | 10.22 |  | Přesun suti | Běžná |  |  |  | POL8_
SPU
49 | 979081111R00 | Odvoz suti a vybouraných hmot na skládku do 1 km | t | 10.9588 |  | 0 |  | 0 |  | 0 | 21 | 0 | 0 | 0 | 0 | 0 | 801-3 | RTS 23/ I | RTS 23/ I | 0.49 | 5.37 |  | Přesun suti | Běžná |  |  |  | POL8_
SPU
50 | 979081121R00 | Odvoz suti a vybouraných hmot na skládku příplatek za každý další 1 km | t | 98.6288 |  | 0 |  | 0 |  | 0 | 21 | 0 | 0 | 0 | 0 | 0 | 801-3 | RTS 23/ I | RTS 23/ I | 0 | 0 |  | Přesun suti | Běžná |  |  |  | POL8_
SPU
51 | 979082111R00 | Vnitrostaveništní doprava suti a vybouraných hmot do 10 m | t | 10.9588 |  | 0 |  | 0 |  | 0 | 21 | 0 | 0 | 0 | 0 | 0 | 801-3 | RTS 23/ I | RTS 23/ I | 0.942 | 10.32 |  | Přesun suti | Běžná |  |  |  | POL8_
SPU
52 | 979082121R00 | Vnitrostaveništní doprava suti a vybouraných hmot příplatek k ceně za každých dalších 5 m | t | 43.835 |  | 0 |  | 0 |  | 0 | 21 | 0 | 0 | 0 | 0 | 0 | 801-3 | RTS 23/ I | RTS 23/ I | 0.105 | 4.6 |  | Přesun suti | Běžná |  |  |  | POL8_
SPU
[26 empty] | 15 | 21 | DPH
| Celkem |  |  |  |  | 0 | [19 empty] | 0 | 0 | SUM
END
Note on S6: Jedná se o informaci, zda se jedná o položku, která je do rozpočtu zadána z cenové soustavy RTS, nebo vlastní.
Note on T6: Jedná se o název CÚ, která je zadána u položky rozpočtu