## Technická specifikace č. 1
Příloha č. 1 Technické podmínky dodávky
Požadavky Zadavatele (Kupujícího) |  |  | Nabídka dodavatele (Prodávajícího)
Parametr |  | Požadavek Zadavatele (Kupujícího) | Splněno | Konkrétní popis splnění požadavku
OBECNĚ
1 | Tovární značka | / | / | Vyplňte tovární značku
2 | Obchodní označení modelu | / | / | Vyplňte obchodní označení modelu
3 | Provedení karoserie | nezáleží | / | Vyplňte provedení karoserie
4 | Počet dveří | 5 | Vyplňte ANO/NE
5 | Počet míst k sezení | min. 4 | Vyplňte ANO/NE
MOTOR
6 | Palivo | elektrická energie | Vyplňte ANO/NE | Specifikujte
7 | Výkon [kW] | min. 45 | Vyplňte ANO/NE | Vyplňte konkrétní popis splnění požadavku (hodnota výkonu)
8 | Dojezd | min. 200 km při kombinovaném cyklu | Vyplňte ANO/NE | Vyplňte konkrétní popis splnění požadavku (dle metodiky WLTP)
OBJEMY A HMOTNOST
9 | Min. základní objem zavazadlového prostoru [litry] | min. 250 | Vyplňte ANO/NE
BARVA
10 | Barva karosérie | modrá | Vyplňte ANO/NE
VNĚJŠÍ ROZMĚRY
11 | Rozvor [mm] | min. 2400 | Vyplňte ANO/NE | Vyplňte konkrétní popis splnění požadavku (rozvor)
12 | Celková délka [mm] | min. 3700, max. 4500 | Vyplňte ANO/NE | Vyplňte konkrétní popis splnění požadavku (celková délka)
BEZPEČNOST
13 | Airbagy | ANO | Vyplňte ANO/NE | Vyplňte konkrétní popis splnění požadavku (počet airbagů)
14 | Posilovač řízení | ANO | Vyplňte ANO/NE
15 | Přední mlhové světlomety | ANO | Vyplňte ANO/NE
16 | Denní svícení | automatické | Vyplňte ANO/NE
VÝBAVA A FUNKČNOST
17 | Klimatizace | mechanická nebo automatická | Vyplňte ANO/NE | Vyplňte konkrétní popis splnění požadavku (typ klimatizace)
18 | Centrální zamykání | dálkové ovládání | Vyplňte ANO/NE
19 |  | alespoň dva dálkové ovladače (klíče) | Vyplňte ANO/NE
20 | Okna | elektrické stahování oken předních dveří | Vyplňte ANO/NE
21 | Radio | originální z výroby a integrované v palubní desce | Vyplňte ANO/NE
22 | Volant | výškově a podélně nastavitelný | Vyplňte ANO/NE
23 | Zpětná zrcátka | elektricky ovládaná a vyhřívaná | Vyplňte ANO/NE
24 | Interiér | gumové koberce vpředu i vzadu | Vyplňte ANO/NE
25 | Parkovací senzory (lze nahradit parkovací kamerou) | min. vzadu | Vyplňte ANO/NE | Vyplňte konkrétní popis splnění požadavku (parkovací senzory nebo parkovací kamera; lokace zařízení)
26 | Rezerva | Ano | Vyplňte ANO/NE
27 | Nabíjecí kabel pro nabíjení vozidla z Wallboxu a veřejného nabíjení | Typ 2 - min. délka 5 m | Vyplňte ANO/NE
28 | AC nabíjení | ANO | Vyplňte ANO/NE
29 | DC nabíjení | ANO | Vyplňte ANO/NE
30 | Povinná výbava dle platné vyhlášky | ANO | Vyplňte ANO/NE
31 | Záruka | min. 60 měsíců nebo min. 100.000 km (podle toho, co nastane dříve) | Vyplňte ANO/NE | Prodávající doplní také do kupní smlouvy
* Uvedené parametry a výbava jsou minimálními požadavky zadavatele, jejich nesplnění (nižší/vyšší hodnota nebo odpověď NE) je nesplněním zadávacích podmínek.