## List1
VD Litice - technické podmínky pro vrtný průzkum
Orientační rozpočet
Soupis prací |  | MJ | Množství | J. cena (Kč) | Cena celkem (Kč)
m
Jádrové vrty diamantovými korunkami do stavebních materiálů a horniny D přes 56 do 93 mm, vytažení a uložení jádra |  | m | 9.2 | 3500 | 32200
Jádrové vrty diamantovými korunkami do stavebních materiálů a horniny D přes 100 do 110 mm, vytažení a uložení jádra |  | m | 2 | 6500 | 13000
Přesun hmot pro vrty samostatné |  | t | 0.1925 | 1500 | 288.75
Přesun vrtací techniky vč. montáže a demontáže |  | kpl | 1 | 20000 | 20000
Výplň vrtu (zálivka) cementovou směsí C30/37 |  | m | 11.2 | 800 | 8960
Vizuální prohlídka vývrtů, fotodokumentace a popis vývrtů |  | kpl | 1 | 3000 | 3000
Laboratorní analýzy vzorků jádrových vývrtů:
- objemová hmotnost |  | ks | 9 | 300 | 2700
- pevnost v tlaku |  | ks | 9 | 250 | 2250
- nasákavost |  | ks | 9 | 700 | 6300
- pórovitost |  | ks | 9 | 660 | 5940
- křemičitoalkalická reakce |  | ks | 2 | 2000 | 4000
Cena celkem |  |  |  |  | 98638.75
Parametry vrtů
Umístění vrtu | Označení vrtu | Průměr vrtu (mm) | směr vrtu | délka v betonu (m)
levobřežní pilíř (750 mm od líce pilíře) | 1 | 76 | svislý | 3
levá stěna štěrkové propusti, 1000 mm nade dnem | 2 | 76 | sestupný, 5-10o od vodorovné roviny | 0.6
pravá stěna štěrkové propusti, 1000 mm nade dnem | 3 | 76 | sestupný, 5-10o od vodorovné roviny | 0.6
levá stěna štoly, výškově shodně s vrtem 05 | 4 | 76 | sestupný, 5-10o od vodorovné roviny | 1
pravá stěna štoly, výškově v úrovni vodorovné pracov.spáry | 5 | 76 | sestupný, 5-10o od vodorovné roviny | 1
levá stěna štoly, 1000 mm nad podlahou | 6 | 76 | sestupný, 5-10o od vodorovné roviny | 1
pravá stěna štoly, 1000 mm nad podlahou | 7 | 76 | sestupný, 5-10o od vodorovné roviny | 1
vlevo v místě trhliny před vodící kolejnicí tabulového uzávěru, cca 1000 mm nad podlahou | 8 | 76 | sestupný, 5-10o od vodorovné roviny | 1
mezi potrubími, blíže pravému, výškově viz foto v kap. 5 | 9 | 150 | sestupný, 5-10o od vodorovné roviny | 2 | 0.077 | m3 | tj. | 192.5 | kg

## Výstup
Soupis prací | MJ | Množství | J. cena (Kč) | Cena celkem (Kč)
m
Jádrové vrty diamantovými korunkami do stavebních materiálů a horniny D přes 56 do 93 mm, vytažení a uložení jádra | m | 9.2 |  | 0
Jádrové vrty diamantovými korunkami do stavebních materiálů a horniny D přes 100 do 110 mm, vytažení a uložení jádra | m | 3.5 |  | 0
Přesun hmot pro vrty samostatné | t | 0.25 |  | 0
Přesun vrtací techniky vč. montáže a demontáže | kpl | 1 |  | 0
Výplň vrtu (zálivka) cementovou směsí C30/37 | m | 11.2 |  | 0
Vizuální prohlídka vývrtů, fotodokumentace a popis vývrtů | kpl | 1 |  | 0
Laboratorní analýzy vzorků jádrových vývrtů:
- objemová hmotnost | ks | 9 |  | 0
- pevnost v tlaku | ks | 9 |  | 0
- nasákavost | ks | 9 |  | 0
- pórovitost | ks | 9 |  | 0
- křemičitoalkalická reakce | ks | 2 |  | 0
Cena celkem |  |  |  | 0