## List1
Příloha č. 1
Podrobný popis předmětu koupě včetně technické specifikace a požadavků na servis
Robotický analyzátor biochemické spotřeby kyslíku (BSK) by měl obsahovat minimálně následně uvedené součásti a položky,
resp. musí splňovat minimálně následující technické parametry a požadavky na servis:
1) | Robotický analyzátor
Typ zařízení v nabídce:
nabídka
1.1 | Robotický analyzátor pro stanovení BSK-5 v souladu s ČSN ISO 17289 (optická sonda) a ČSN EN ISO 5815-1/2
1.2 | Kapacita analyzátoru minimálně 50 pozic pro vzorky.
1.3 | Automatické otevírání a uzavírání lahví se vzorky.
1.4 | Automatické plnění lahví ředící vodou a automatický přídavek allylthiomočoviny.
1.5 | Automatické míchání vzorku.
1.6 | Automatický oplach sondy a míchadla mezi vzorky pro zabránění kontaminace mezi vzorky.
1.7 | Automatická kalibrace měřící optické sondy.
1.8 | Automatická kontrola úbytku kyslíku.
1.9 | Automatické označení vzorku přes rozsah.
1.10 | Upozornění obsluhy na spuštění závěrečného měření kyslíku po pěti dnech inkubace.
1.11 | Integrované čerpadlo pro automatický přídavek ředící vody.
1.12 | Integrovaná dávkovací jednotka pro přídavek allylthiomočoviny.
1.13 | Řídící vyhodnocovací stanice/počítač jako součást dodávky.
1.14 | Programové vybavení (software) pro řízení analýz, sběr a vyhodnocování dat.
1.14.1 | Výpočet BSK-5 včetně automatické korekce pro přídavek očka, pro standardy a slepé vzorky.
1.14.2 | Možnost přidávat lahve a plata v průběhu analýz.
1.14.3 | Automatické zálohování (backup) surových a vypočítaných dat průběžně během analýz série vzorků.
1.14.4 | Automatické spuštění/vypnutí přístroje za použití časového rozvrhu - možnost spustit/vypnout přístroj bez obsluhy mimo pracovní dobu.
1.14.5 | Možnost exportu dat/výsledků do Excelu/LIMS.
1.14.6 | Možnost exportu výsledků v průběhu analýzy
1.15 | Uživatelská licence pro Windows 10 a MS Office.
1.16 | Laserová tiskárna.
1.17 | Vzorkovnice a plata pro robotické stanovení BSK - minimálně 50 ks vzorkovnic
1.18 | Plná kompatibilita s oximetrem - viz část 2).
2) | Oximetr s optickou sondou
Typ zařízení v nabídce:
nabídka
2.1 | Optická sonda minimálně s rozsahem 0-20 mg O2/l, s rozlišením 0,01; 0,1 mg O2/l a s přesností ± 0,1 mg/l pro rozsah do 8 mg O2/l, resp. ± 0,2 mg/l pro rozsah od 8 do 20 mg O2/l; s rozsahem saturace 0 - 400 hPa; s rozsahem teploty 0-50°C s rozlišením 0,2°C a s přesností měření teploty ±1,5°C při 20°C ve vzduchem nasycené vodě a s přesností nulového bodu ≤ 0,02 mg/l, ≤0,2%, ≤0,4 mbar.
2.2 | Plná kompatibilita s analyzátorem - viz část 1).
3) | Záložní zdroj (UPS)
Typ zařízení v nabídce:
nabídka
3 | Záložní zdroj (UPS), který pokrývá potřeby sestavy analyzátoru - volně stojící provedení, tj. bez pevného připojení na rozvod elektrické sítě.
4 | Zařízení musí být nové neobsahující použité nebo repasované díly.
5 | Zaškolení uživatele na místě jako součást instalace.
6 | Záruční opravy provádí firma:
IČO
telefon: - mail:
Pozáruční opravy provádí firma:
IČO
telefon: - mail: