## Blansko
příloha č. 3 b - požadavkový list (technická specifikace) – provoz Blansko
POŽADAVKOVÝ LIST SOLOSTROJE
Název dle věcného plánu | Jednoosá žačka včetně mulčovače - 1 ks |  | Specifikace nabízeného plnění (vyplní dodavatel)
Výrobce, model:
Technické údaje | Popis - požadované parametry | Úroveň parametru pro ZŘ
motor | dvouválec, benzín | pevný
výkon | min. 16,5 kW | min.
spojka | elektromagnetická spojka pojezdu + elektromagnetické spínání PTO nebo lamelová | pevný
startér | ruční a elektrický | pevný
bezpečnostní brzda | ano | pevný
plynule nastavitelný hydrostatický pojezd | ano | pevný
rychlost vpřed | max. 10 km/hod | max.
rychlost vzad | max. 5 km/hod | max.
vývodová hřídel | možnost měnit otáčky dle typu pracovního nářadí nebo otáčky nezávislé na zařazeném rychlostním stupni stroje | pevný
řídítka výškově stavitelná bez použití nářadí | min. 10 pozic | min.
řídítka stranově stavitelná bez použití nářadí | min. 2 pozice | min.
hmotnost | max. 300 kg | max.
systém protisměrného otočení hnacích kol na místě | ano | pevný
max. svahová dostupnost | 100 % (45°) | pevný
pneumatiky | šípový vzorek, dvoumontáž z důvodu lepší stability ve svahu | pevný
Příslušenství | přídavná hliníková kola s plastvými hroty (široké 5 řad) | pevný
Mulčovač
plně agregovatelný k danému nosiči | ano | pevný
výměnné břity | ano | pevný
záběr sečení | min. 120 cm, max. 130 cm | rozmezí min. - max.
Součástí dodávky bude
Záruční doba | min. 24 měsíců | min.
Servisní prohlídka/záruční servis | výrobcem určené intervaly (předpoklad 2 prohlídky/servisy) včetně výměny náhradních dílů, náplní, olejů, filtrů apod. prováděné v rámci servisní prohlídky (vše bude zahrnuto v celkové ceně) => bezplatná prohlídka | pevný
Servisní místo | do 100 km od místa dodání | max.
Zaškolení obsluhy | předvedení dodaného zařízení, jeho vyzkoušení a zprovoznění, proškolení obsluhy včetně pořízení zápisu o tomto proškolení s podpisem všech zúčastněných osob, dokumentace k dodanému zařízení, včetně atestů a jiných dokladů | pevný
Dodání na místo (kontaktní osoba) | provoz Blansko, Poříčí 7, 678 01 Blansko | pevný
Petr Havlík, DiS., vedoucí provozu, havlik@pmo.cz, 724 938 714
Všechny další poplatky spojené s dodáním a případnou montáží zařízení | ano | pevný
Dopravní náklady na určené místo | ano | pevný