## List1
Příloha č. 1 - Technická specifikace dodávky
Předmětem dodávky: |  |  | Překládkové pásové rypadlo
Počet kusů: |  |  | 1 ks
Místo předání: |  |  | PD Týnec nad Labem, Bělohorská 476, Týnec nad Labem
Určení:
Pásové rypadlo v továrním provedení určené pro překládku materiálu (material handling). Rypadlo bude využíváno těžbě sedimentů z vodního toku a jejich následné překládce na pontony zejména v rámci údržby Labské vodní cesty. Rypadlo bude stacionárně instalováno na plovoucím pontonovém nosiči, jehož přizpůsobení si zajistí kupující vlastními prostředky.
č. ř. | Minimální požadované technické parametry:
1 | Stroj | Výrobce stroje:
2 |  | Obchodní označení stroje:
3 | Základní rozměrové a hmotnostní parametry | Váhová kategorie stroje bez příslušenství: | 30 000 - 35 000 kg
4 |  | Výška stroje v přepravní poloze: | max. 3 400 mm
5 |  | Horizontální dosah oka závěsu násady od středu otoče: | min. 11 500 mm
6 |  | Nosnost při horizontálním vyložení 11 000 mm v přímém směru: | min. 4 000 kg (tolerance -5 %, tj. -200 kg)
7 |  | Možnost jeřábování: | ano - stroj je vybaven bezpečnostními zámky a umožňuje manipulaci s břemeny dle nosnosti ramena
8 |  | Protizávaží: | dle potřeby pro zajištění požadovaných parametrů
9 |  | Hloubkový dosah oka závěsu: | min. 3 500 mm
10 | Rameno | Rameno: | složené ze dvou dílů (výložník a násada)
11 |  | Typ násady: | překládková násada se zahnutou koncovou částí
12 |  | Bezpečnostní zámky proti poklesu tlaku v rameni: | ano
13 |  | Násada a příslušenství bude dimenzováno pro časté používání ve vodním toku: | ano
14 | Manipulační zařízení | Dvoučelisťový lžícový drapák se zuby: (například Davon HCD 18 - 1400 nebo obdobný) | objem min. 1,3 m3, šířka čelistí min. 1 300 mm, nosnost min. 6000 kg, demontovatelné zuby, čelisti drapáku plné v boční spodní části s otvory pro odtok vody, vlastní rotátor dimenzovaný pro maximální zatížení drapáku, hydraulická výkyvová brzda
15 |  | Dvoučelisťový lžícový drapák bez zubů: (například Davon HCD 18 - 1400 nebo obdobný) | objem min. 1,3 m3, šířka čelistí min. 1 300 mm, nosnost min. 6000 kg, břity z otěruvzdorného materiálu typu Hardox 500, čelisti drapáku plné v boční spodní části s otvory pro odtok vody, vlastní rotátor dimenzovaný pro maximální zatížení drapáku, hydraulická výkyvová brzda
16 |  | Dvoučelisťový univerzální drapák pro práci s kameny (například Davon HCU 15 - 800 nebo obdobný) | objem min. 0,4 m3, šířka čelistí min. 800 mm, nosnost min. 6000 kg, čelisti z otěruvzdorného materiálu typu Hardox 500, demontovatelné zuby min. 5 ks, vlastní rotátor dimenzovaný pro maximální zatížení drapáku, hydraulická výkyvová brzda
17 |  | Manipilace s břemeny: | stroj je vybaven bezpečnostními zámky a umožňuje manipulaci s břemeny s hmotností nad 1 000 kg
18 |  | Závěs s otočným hákem: | pro jeřábovací činnosti, nosnost min. 10 t
19 |  | Příslušenství je se strojem kompatibilní, plně funkční a bude dosahovat parametrů uvedených výrobcem: | ano
20 | Podvozek | Pásový podvozek: | ano
21 |  | Šířka pásů: | max. 600 mm
22 |  | Délka podvozku přes pásy: | max. 5 000 mm
23 |  | Šířka podvozku přes pásy: | max. 3 200 mm
24 |  | Fixační oka na rámu podvozku mezi pásy: | ano
25 |  | Otoč nástavby: | 360° s nekonečnou rotací
26 | Motor a hydraulický okruh | Výkon motoru: | min. 125 kW
27 |  | Emisní norma: | Stage V
28 |  | Palivo motoru: | motorová nafta
29 |  | Odlučovač vody z paliva: | ano
30 |  | Systém pro start motoru v nízkých teplotách: | ano - ohřev palivového filtru a motoru (může být realizováno současně s řádkem 50)
31 |  | Bateriový odpojovač: | ano
32 |  | Reverzní chod ventilátoru chladiče motoru a hydraulického systému: | ano
33 |  | Velikost nádrže na naftu: | min. 300 l
34 |  | Centrální mazání ramene a otoče: | automaticky s možností spuštění pokynem obsluhy
35 |  | Výkon pracovního hydraulického okruhu: | průtok min. 400 l/min, tlak min. 340 bar
36 |  | Biologicky odbouratelný hydraulický olej: | ano
37 |  | Uzavíratelné hydraulické rychlospojky pro bezúkapovou výměnu příslušenství: | ano
38 | Kabina strojníka | Kabina obsluhy teleskopicky vysouvatelná: | ano - min. o 2 000 mm
39 |  | Kabina: | ano - bezpečnostní, odhlučněná, uzamykatelná
40 |  | Bezpečnostní sklo: | ano
41 |  | Stěrač a ostřikovač čelního skla: | ano
42 |  | Sluneční clony: | ano
43 |  | Ovládání stroje: | proporcionálními multifunkčními joysticky
44 |  | Pracovní světla: | min. 2x před a min. 2x vzad
45 |  | Monitorování prostoru za a vedle stroje kamerami: | ano
46 |  | Sedadlo strojníka: | výškově nastavitelné, vzduchem odpružené, vyhřívané
47 |  | Gumové rohožky do kabiny strojníka: | ano
48 |  | Výstražná houkačka: | ano
49 |  | Zásuvka na 12 V: | ano
50 |  | Automatická klimatizace: | ano - tovární
51 |  | Nezávislé topení: | ano - tovární (může být realizovány současně s řádkem 29)
52 |  | Autorádio s handsfree: | ano - tovární
53 |  | Palubní počítač: | - barevný displej se zobrazováním provozních veličin a servisních intervalů, - možnost nastavování tlaků a průtoků pro pracovní nářadí s možností jejich uložení pro dané příslušenství, - nastavení pracovního rozsahu - nastavení maximální hloubky, dosahu apod.
54 | Další požadavky | Hasičský přístroj: | 1 ks 2 kg, univerzální (ABC) práškový, s platnou platností (v kabině)
55 |  | Palivové čerpadlo: | pro přečerpání paliva ze zásobníků, napájené ze stroje, délka přívodní hadice min. 10 m
56 |  | Umožnění připojení externího modulu GPS na sběrnici stroje bez porušení záruky. Dodání stroje s odemčenou CAN/FMS/OBD sběrnicí: | ano - státní podnik využívá systém WEBDISPEČINK
57 |  | Záruční servis pro stroje a příslušenství: | PLNÝ (FULL) SERVIS - platný po dobu záruky, v rozsahu stanoveném výrobcem strojů nebo příslušenství (včetně materiálu, náplní a jejich následné likvidace, nákladů na cestovné, práce technika a dalších režijních nákladů) a prováděný v místech (dle požadavku kupujícího): - PD Týnec nad Labem, Bělohorská 476, Týnec nad Labem - PK Obříství, Obříství-Kly 444, Kly Předpoklad výkonu - 800-1 000 mth za rok.
58 |  | Záruka minimálně: | 36 měsíců nebo 3000 mth (podle toho co nastane dříve) bez omezení na celý stroj (včetně nástaveb a příslušenství)
Uchazeč doplní žlutě označená pole