## rypadlo
TECHNICKÉ POŽADAVKY SOLOSTROJE
Název dle věcného plánu | Kráčivé rypadlo - 2 ks |  | Nabízený typ
Technické údaje | Popis - požadované parametry | Úroveň parametru pro ZŘ | Popis - nabízené parametry
Hmotnost stroje | max. 13.600 kg | max.
Motor | naftový vznětový, emise: EU Stage V / US EPA Tier 4 Final (DPF a AD-Blue) | pevný
Výkon motor | min. 100 kW | min.
Pojezd | hydrostatický 4x4 (2 velká kola + 2 velká kola) | pevný
Pojezdová rychlost | min. 12 km/hod | min.
Rozměry pro možnost přepravy | zúžení stroje max. 2.400 mm délka stroje od zadních kol po přední podpěry max. 6.100 mm | max.
Přepravní výška | max. 2.650 | max.
Pracovní hydraulika | min. 250 l/min. | min.
Celkové dopravované množství hydraulického oleje | min. 450 l/min. | min.
Přídavné samostatné pracovní čerpadlo (v případě připojení dalšího příslušenství jako fréza, kladivo, apod.) | min. 160 l/min. | min.
Olejové náplně | biologicky odbouratelný olej | pevný
Hydraulické vývody | min. 5 vývodů | min.
4 samostatná hydraulická čerpadla | ano | min.
Systém automatické elektronické synchronizace náprav (úhlové senzory) - senzorové řízení | ano | pevný
Délka stroje od zadních kol po přední opěry (z důvodu přepravy) | max. 6.100 mm | max.
Hloubkový dosah s vysunutým podovozkem | min. 5.000 mm | min.
Hrabací výška s vysunutým podvozkem | min. 9.000 mm | min.
Maximální dosah | min. 7.800 mm | min.
Trhací síla | min. 90 kN | min.
Rypná síla | min. 65 kN | min.
Délka teleskopické násady | min. 1.500 mm | min.
Elektrická výbava stroje | 12/24 V | pevný
Objem palivové nádrže/nádrží | min. 300 l | min.
Zdvihací síla při vzdálenosti 3 m | min. 7,5 t | min.
Kabina | bezpečnostní provedení ochraňující osádku při převrhnutí | pevný
| výškově nastavitelné sedadlo řidiče | pevný
| multifunkční joystick | pevný
| automatická klimatizace | pevný
| rádio | pevný
Stroj vyráběný seriově (nikoli prototyp), schválený typ ke dni dodání | ano | pevný
Zvláštní motorové vozidlo schválené a vybavené pro legální provoz na veřejných komunikacích (včetně schválení MD ČR, s výbavou osvětlení, držák pro registrační značku, maják apod.) |  | pevný
Vybavení pro zvedání břemene | ano | pevný
Opěry předních noh s hydraulickým zalomením nebo výsuvem | ano | pevný
Automatické centrální mazaní stroje | ano | pevný
Hydraulická a elektrická příprava pro rotační a naklápěcí hlavu | ano | pevný
Součástí dodávky bude
Záruční doba | min. 24 měsíců | min.
Pohotovostní servisní služba | příjezd na místo do 24 hod od nahlášení problému včetně provedení opravy na místě (standardní servisní opravy) | pevný
Příslušenství | svahová lopata o šířce min. 1400 mm | min.
| skalní lopata o šířce min. 600 mm | min.
| skalní lopata o šířce min. 800 mm | min.
| rotační a naklápěcí hlava – tiltrotátor včetně rychloupínače | pevný
| drapák pro ukládání kamene | pevný
Dodání na místo (kontaktní osoba) | povodňový dvůr Rajhrad, Benediktinská 1055, Rajhrad | pevný
Ing. Petr palas, vedoucí útvaru servisních činností závodu Dyje, palas@pmo.cz, tel. 724 525 712
Zaškolení obsluhy | Předvedení dodaného zařízení, jeho vyzkoušení v terénu a zprovoznění, proškolení obsluhy v terénu včetně pořízení zápisu o tomto proškolení s podpisem všech zúčastněných osob | pevný
Servisní prohlídka/záruční servis | Provádění servisních služeb a bezplatné odstranění případných vad po celou dobu záruční doby, a to včetně výměny náhradních dílů, náplní, olejů, kapalin, materiálu (bezplatně, zahrnuto v celkové ceně) | pevný
Předávaná dokumentace | Kompletní dokumentace k dodanému zařízení, katalog náhradních dílů, veškeré potřebné atesty a další doklady – pouze v českém jazyce | pevný
Všechny další poplatky spojené s dodáním a zprovozněním stroje | ano | pevný