## Rekapitulace stavby
Export Komplet | [24 empty] | VZ | 2.0 | ZAMOK |  |  |  |  | False | False | {3ce55bc2-7f44-44b4-a90f-ac37b0b37f86}
[31 empty] | 0,01 | 21
[31 empty] | 0,01 | 15
|  | REKAPITULACE STAVBY | [15 empty] | v --- níže se nacházejí doplnkové a pomocné údaje k sestavám --- v | [11 empty] | Návod na vyplnění | 0,001
|  | Kód: |  |  |  |  | 3659vv | [22 empty] | Měnit lze pouze buňky se žlutým podbarvením! 1) v Rekapitulaci stavby vyplňte údaje o Uchazeči (přenesou se do ostatních sestav i v jiných listech) 2) na vybraných listech vyplňte v sestavě Soupis prací ceny u položek | 0,01
|  | Stavba: |  |  |  |  | Třebovka, Ústí n. Orlicí, odstranění havarijního stavu jezových pilířů, ř.km 0,480 | [23 empty] | 0,01
|  | KSO: | [11 empty] | CC-CZ: | [16 empty] | 0,01
|  | Místo: |  |  |  |  | Ústí n. Orlicí | [6 empty] | Datum: |  | 9.2.2023 | [14 empty] | 0,01
0,01
|  | Zadavatel: | [11 empty] | IČ: | [16 empty] | 0,01
|  |  | Povodí Labe, státní podnik | [10 empty] | DIČ: | [16 empty] | 0,01
0,01
|  | Uchazeč: | [11 empty] | IČ: |  | Vyplň údaj | [14 empty] | 0,01
|  |  | Vyplň údaj | [10 empty] | DIČ: |  | Vyplň údaj | [14 empty] | 0,01
False
|  | Projektant: | [11 empty] | IČ: | [16 empty] | False
|  |  | Ing. P. Kunc | [10 empty] | DIČ: | [16 empty] | True
0,01
|  | Zpracovatel: | [11 empty] | IČ: | [16 empty] | 0,01
|  |  | Ing. P. Kunc | [10 empty] | DIČ: | [16 empty] | False
Poznámka:
Soupis prací je sestaven s využitím Cenové soustavy ÚRS. Položky, které pochází z této cenové soustavy, jsou ve sloupci 'Cenová soustava' označeny popisem 'CS ÚRS' a úrovní příslušného kalendářního pololetí. Veškeré další informace vymezující popis a podmínky použití těchto položek z Cenové soustavy, které nejsou uvedeny přímo v soupisu prací, jsou neomezeně dálkově k dispozici na webu podminky.urs.cz.
|  | Cena bez DPH | [11 empty] | 0
[8 empty] | Sazba daně |  | Základ daně |  |  |  | Výše daně
|  | DPH |  | základní |  |  |  | 21% |  | 0 |  |  |  | 0
|  |  |  | snížená |  |  |  | 15% |  | 0 |  |  |  | 0
|  |  |  | zákl. přenesená |  |  |  | 21% |  | 0 |  |  |  | 0
|  |  |  | sníž. přenesená |  |  |  | 15% |  | 0 |  |  |  | 0
|  |  |  | nulová |  |  |  | 0% |  | 0 |  |  |  | 0
|  | Cena s DPH | [6 empty] | v |  | CZK |  |  | 0
REKAPITULACE OBJEKTŮ STAVBY A SOUPISŮ PRACÍ
| Kód: | [6 empty] | 3659vv
| Stavba: | [6 empty] | Třebovka, Ústí n. Orlicí, odstranění havarijního stavu jezových pilířů, ř.km 0,480
| Místo: | [6 empty] | Ústí n. Orlicí |  |  |  |  | Datum: |  | 9.2.2023
| Zadavatel: | [6 empty] | Povodí Labe, státní podnik |  |  |  |  | Projektant: |  | Ing. P. Kunc |  |  | Informatívní údaje z listů zakázek
| Uchazeč: | [11 empty] | Zpracovatel: |  | Ing. P. Kunc
| Kód |  |  |  | Popis | [6 empty] | Cena bez DPH [CZK] |  |  |  | Cena s DPH [CZK] | Typ | z toho Ostat. náklady [CZK] | DPH [CZK] | Normohodiny [h] | DPH základní [CZK] | DPH snížená [CZK] | DPH základní přenesená [CZK] | DPH snížená přenesená [CZK] | Základna DPH základní | Základna DPH snížená | Základna DPH zákl. přenesená | Základna DPH sníž. přenesená | Základna DPH nulová
| Náklady stavby celkem | [10 empty] | 0 |  |  |  | 0 |  | 0 | 0 | 0 | 0 | 0 | 0 | 0 | 0 | 0 | 0 | 0 | 0 |  | D | 0 | ###NOIMPORT### | IMPORT | {3ce55bc2-7f44-44b4-a90f-ac37b0b37f86} | {00000000-0000-0000-0000-000000000000}
/ |  | SO 01 |  |  |  | Demolice jezových pilířů | [5 empty] | 0 |  |  |  | 0 | STA | 0 | 0 | 0 | 0 | 0 | 0 | 0 | 0 | 0 | 0 | 0 | 0 |  |  | 1 |  | IMPORT | {f7bea9c6-c383-4137-9d9b-e1471bc65da8} | {3ce55bc2-7f44-44b4-a90f-ac37b0b37f86} | 2
/ |  | VON |  |  |  | Vedlejší a ostatní náklady | [5 empty] | 0 |  |  |  | 0 | VON | 0 | 0 | 0 | 0 | 0 | 0 | 0 | 0 | 0 | 0 | 0 | 0 |  |  | 1 |  | IMPORT | {c0b82dc2-4848-48cb-8088-6bb325c5f0e8} | {3ce55bc2-7f44-44b4-a90f-ac37b0b37f86} | 2

## SO 01 - Demolice jezových...
{f7bea9c6-c383-4137-9d9b-e1471bc65da8}
2
| KRYCÍ LIST SOUPISU PRACÍ | [7 empty] | v --- níže se nacházejí doplnkové a pomocné údaje k sestavám --- v | [8 empty] | False
Stavba:
Třebovka, Ústí n. Orlicí, odstranění havarijního stavu jezových pilířů, ř.km 0,480
Objekt:
SO 01 - Demolice jezových pilířů
| KSO: |  |  |  |  | CC-CZ:
| Místo: |  | Ústí n. Orlicí |  |  | Datum: | 9.2.2023
| Zadavatel: |  |  |  |  | IČ:
|  | Povodí Labe, státní podnik |  |  |  | DIČ:
| Uchazeč: |  |  |  |  | IČ: | Vyplň údaj
|  | Vyplň údaj |  |  |  | DIČ: | Vyplň údaj
| Projektant: |  |  |  |  | IČ:
|  | Ing. P. Kunc |  |  |  | DIČ:
| Zpracovatel: |  |  |  |  | IČ:
|  | Ing. P. Kunc |  |  |  | DIČ:
Poznámka:
| Cena bez DPH | [5 empty] | 0
|  |  | Základ daně |  |  | Sazba daně | Výše daně
| DPH | základní | 0 |  |  | 21% | 0
|  | snížená | 0 |  |  | 15% | 0
|  | zákl. přenesená | 0 |  |  | 21% | 0
|  | sníž. přenesená | 0 |  |  | 15% | 0
|  | nulová | 0 |  |  | 0% | 0
| Cena s DPH |  |  | v | CZK |  | 0
REKAPITULACE ČLENĚNÍ SOUPISU PRACÍ
Stavba:
Třebovka, Ústí n. Orlicí, odstranění havarijního stavu jezových pilířů, ř.km 0,480
Objekt:
SO 01 - Demolice jezových pilířů
Místo: |  |  | Ústí n. Orlicí |  |  | Datum: | 9.2.2023
Zadavatel: |  |  | Povodí Labe, státní podnik |  |  | Projektant: | Ing. P. Kunc
Uchazeč: |  |  | Vyplň údaj |  |  | Zpracovatel: | Ing. P. Kunc
Kód dílu - Popis | [6 empty] | Cena celkem [CZK]
Náklady stavby celkem | [6 empty] | 0 | [11 empty] | -1
| HSV - Práce a dodávky HSV | [5 empty] | 0
| 1 - Zemní práce | [5 empty] | 0
| 2 - Zakládání | [5 empty] | 0
| 3 - Svislé a kompletní konstrukce | [5 empty] | 0
| 6 - Úpravy povrchů, podlahy a osazování výplní | [5 empty] | 0
| 9 - Ostatní konstrukce a práce, bourání | [5 empty] | 0
| 997 - Přesun sutě | [5 empty] | 0
| PSV - Práce a dodávky PSV | [5 empty] | 0
| 767 - Konstrukce zámečnické | [5 empty] | 0
SOUPIS PRACÍ
Stavba:
Třebovka, Ústí n. Orlicí, odstranění havarijního stavu jezových pilířů, ř.km 0,480
Objekt:
SO 01 - Demolice jezových pilířů
Místo: |  |  | Ústí n. Orlicí |  |  | Datum: | 9.2.2023
Zadavatel: |  |  | Povodí Labe, státní podnik |  |  | Projektant: | Ing. P. Kunc
Uchazeč: |  |  | Vyplň údaj |  |  | Zpracovatel: | Ing. P. Kunc
PČ | Typ | Kód | Popis | MJ | Množství | J.cena [CZK] | Cena celkem [CZK] | Cenová soustava |  | DPH | J. Nh [h] | Nh celkem [h] | J. hmotnost [t] | Hmotnost celkem [t] | J. suť [t] | Suť Celkem [t]
Náklady soupisu celkem | [6 empty] | 0 |  |  |  |  | 0 |  | 63.937 |  | 214.5264 |  | D | -1 | [10 empty] | 0
| D | HSV | Práce a dodávky HSV |  |  |  | 0 |  |  |  |  | 0 |  | 63.4528 |  | 214.5264 | 1 | D | 0 |  |  |  | ROZPOCET | [6 empty] | 0
| D | 1 | Zemní práce |  |  |  | 0 |  |  |  |  | 0 |  | 0 |  | 0 | 1 | D | 1 |  |  |  | ROZPOCET | [6 empty] | 0
1 | K | 111103212 | Kosení travin a vodních rostlin ve vegetačním období divokého porostu středně hustého | ha | 0.01 |  | 0 | CS ÚRS 2023 01 |  | základní |  | 0 | 0 | 0 | 0 | 0 | 4 | K | 2 |  |  |  | ROZPOCET | 0 | 0 | 0 | 0 | 0 | 1 | 0 | 4 | -1702439090
| Online PSC |  | https://podminky.urs.cz/item/CS_URS_2023_01/111103212 | [14 empty] | Online PSC | 2
| VV |  | pokosení vegetace vč. jednotl. křovin tl. do 10 cm a vč. prořezání větví stromů na příjezdu po p.p.č. 2157/1, odvoz biomasy, příl. B., D.1 | [14 empty] | VV | 2 | 1 | True | 0 | ROZPOCET
| VV |  | 100/10000 |  | 0.01 | [12 empty] | VV | 2 | 2 | True | 1 | ROZPOCET
| D | 2 | Zakládání |  |  |  | 0 |  |  |  |  | 0 |  | 0.12835 |  | 0 | 1 | D | 1 |  |  |  | ROZPOCET | [6 empty] | 0
2 | K | 273351121 | Bednění základů desek zřízení | m2 | 1.62 |  | 0 | CS ÚRS 2023 01 |  | základní |  | 0 | 0.00247 | 0.0040014 | 0 | 0 | 4 | K | 2 |  |  |  | ROZPOCET | 0 | 0 | 0 | 0 | 0 | 1 | 0 | 4 | -741868738
| Online PSC |  | https://podminky.urs.cz/item/CS_URS_2023_01/273351121 | [14 empty] | Online PSC | 2
| VV |  | příl. D.1., D.2, D.3 | [14 empty] | VV | 2 | 1 | True | 0 | ROZPOCET
| VV |  | bednění podkladní ŽB desky | [14 empty] | VV | 2 | 1 | True | 0 | ROZPOCET
| VV |  | 9*0,18 |  | 1.62 | [12 empty] | VV | 2 | 2 | True | 1 | ROZPOCET
3 | K | 273351122 | Bednění základů desek odstranění | m2 | 1.62 |  | 0 | CS ÚRS 2023 01 |  | základní |  | 0 | 0 | 0 | 0 | 0 | 4 | K | 2 |  |  |  | ROZPOCET | 0 | 0 | 0 | 0 | 0 | 1 | 0 | 4 | -1485858191
| Online PSC |  | https://podminky.urs.cz/item/CS_URS_2023_01/273351122 | [14 empty] | Online PSC | 2
| VV |  | příl. D.1., D.2, D.3 | [14 empty] | VV | 2 | 1 | True | 0 | ROZPOCET
| VV |  | bednění podkladní ŽB desky | [14 empty] | VV | 2 | 1 | True | 0 | ROZPOCET
| VV |  | 9*0,18 |  | 1.62 | [12 empty] | VV | 2 | 2 | True | 1 | ROZPOCET
4 | K | 273362021 | Výztuž základů desek ze svařovaných sítí z drátů typu KARI | t | 0.117 |  | 0 | CS ÚRS 2023 01 |  | základní |  | 0 | 1.0628 | 0.12434 | 0 | 0 | 4 | K | 2 |  |  |  | ROZPOCET | 0 | 0 | 0 | 0 | 0 | 1 | 0 | 4 | -1639013337
| Online PSC |  | https://podminky.urs.cz/item/CS_URS_2023_01/273362021 | [14 empty] | Online PSC | 2
| VV |  | příl. D.1., D.2, D.3 | [14 empty] | VV | 2 | 1 | True | 0 | ROZPOCET
| VV |  | podkladní deska pod dlažbu po ubourání a očištění LB pilíře | [14 empty] | VV | 2 | 1 | True | 0 | ROZPOCET
| VV |  | (21,68*5,40)/1000 |  | 0.117 | [12 empty] | VV | 2 | 2 | True | 1 | ROZPOCET
| D | 3 | Svislé a kompletní konstrukce |  |  |  | 0 |  |  |  |  | 0 |  | 17.4722 |  | 0 | 1 | D | 1 |  |  |  | ROZPOCET | [6 empty] | 0
5 | K | 122251101 | Odkopávky a prokopávky nezapažené strojně v hornině třídy těžitelnosti I skupiny 3 do 20 m3 | m3 | 5.569 |  | 0 | CS ÚRS 2023 01 |  | základní |  | 0 | 0 | 0 | 0 | 0 | 4 | K | 2 |  |  |  | ROZPOCET | 0 | 0 | 0 | 0 | 0 | 1 | 0 | 4 | 754861872
| Online PSC |  | https://podminky.urs.cz/item/CS_URS_2023_01/122251101 | [14 empty] | Online PSC | 2
| VV |  | příl. D.1., D.2, D.3 | [14 empty] | VV | 2 | 1 | True | 0 | ROZPOCET
| VV |  | odkopávka pro dlažbu, po odříznutí štětovnic na LB | [14 empty] | VV | 2 | 1 | True | 0 | ROZPOCET
| VV |  | 5,04*0,5 |  | 2.52 | [12 empty] | VV | 2 | 2 | True | 0 | ROZPOCET
| VV |  | 0,09*8,4 |  | 0.756 | [12 empty] | VV | 2 | 2 | True | 0 | ROZPOCET
| VV |  | odkopávka pro ŽB podkladní desku na LB pilíři | [14 empty] | VV | 2 | 1 | True | 0 | ROZPOCET
| VV |  | 0,26*8,82 |  | 2.293 | [12 empty] | VV | 2 | 2 | True | 0 | ROZPOCET
| VV |  | Součet |  | 5.569 | [12 empty] | VV | 2 | 4 | True | 1 | ROZPOCET
6 | K | 273322511 | Základy z betonu železového (bez výztuže) desky z betonu se zvýšenými nároky na prostředí tř. C 25/30 | m3 | 3.902 |  | 0 | CS ÚRS 2023 01 |  | základní |  | 0 | 2.5019 | 9.7623 | 0 | 0 | 4 | K | 2 |  |  |  | ROZPOCET | 0 | 0 | 0 | 0 | 0 | 1 | 0 | 4 | -1078744872
| Online PSC |  | https://podminky.urs.cz/item/CS_URS_2023_01/273322511 | [14 empty] | Online PSC | 2
| VV |  | příl. D.1., D.2, D.3 | [14 empty] | VV | 2 | 1 | True | 0 | ROZPOCET
| VV |  | podkladní deska pod dlažbu po ubourání a očištění LB pilíře | [14 empty] | VV | 2 | 1 | True | 0 | ROZPOCET
| VV |  | 21,68*0,18 |  | 3.902 | [12 empty] | VV | 2 | 2 | True | 1 | ROZPOCET
7 | K | 321222312 | Zdění obkladního zdiva vodních staveb přehrad, jezů a plavebních komor, spodní stavby vodních elektráren, odběrných věží a výpustných zařízení, opěrných zdí, šachet, šachtic a ostatních konstrukcí kvádrového s vyspárováním na maltu cementovou kvádrů objemu přes 0,2 do 0,5 m3 | m3 | 7.284 |  | 0 | CS ÚRS 2023 01 |  | základní |  | 0 | 0.36038 | 2.625 | 0 | 0 | 4 | K | 2 |  |  |  | ROZPOCET | 0 | 0 | 0 | 0 | 0 | 1 | 0 | 4 | -1630007301
| Online PSC |  | https://podminky.urs.cz/item/CS_URS_2023_01/321222312 | [14 empty] | Online PSC | 2
| VV |  | příl. D.1., D.2, D.3 | [14 empty] | VV | 2 | 1 | True | 0 | ROZPOCET
| VV |  | pochozí vrstva na ponechávané části LB pilíře, z pův., očištěných pískovcových kamenů | [14 empty] | VV | 2 | 1 | True | 0 | ROZPOCET
| VV |  | 21,68*0,3 |  | 6.504 | [12 empty] | VV | 2 | 2 | True | 0 | ROZPOCET
| VV |  | vyzdění zábradelního - nárožního - sloupku z pův. čtvrtkruhových nárožních kamenů z demolice PB pilíře | [14 empty] | VV | 2 | 1 | True | 0 | ROZPOCET
| VV |  | 0,65*1,2 |  | 0.78 | [12 empty] | VV | 2 | 2 | True | 0 | ROZPOCET
| VV |  | Součet |  | 7.284 | [12 empty] | VV | 2 | 4 | True | 1 | ROZPOCET
8 | K | 321212845 | Oprava zdiva nadzákladového z lomového kamene vodních staveb přehrad, jezů a plavebních komor, spodní stavby vodních elektráren, jader přehrad, odběrných věží a výpustných zařízení, opěrných zdí, šachet, šachtic a ostatních konstrukcí objemu opravovaných míst do 3 m3 jednotlivě, na maltu cementovou bez dodání kamene z kamene lomařsky upraveného s vyspárováním cementovou maltou, zdiva kyklopského | m3 | 2.776 |  | 0 | CS ÚRS 2023 01 |  | základní |  | 0 | 1.1011 | 3.0567 | 0 | 0 | 4 | K | 2 |  |  |  | ROZPOCET | 0 | 0 | 0 | 0 | 0 | 1 | 0 | 4 | -461980043
| Online PSC |  | https://podminky.urs.cz/item/CS_URS_2023_01/321212845 | [14 empty] | Online PSC | 2
| VV |  | příl. D.1, D.2, D.3 | [14 empty] | VV | 2 | 1 | True | 0 | ROZPOCET
| VV |  | pata PB pilíře, ponechávaná část LB pilíře - dozdění kaveren a výklenku válce na LB pilíři | [14 empty] | VV | 2 | 1 | True | 0 | ROZPOCET
| VV |  | kameny využity původní, z demolice PB pilíře, nunto počítat s kamenickou úpravou (přisekáním) pro nové zdivo | [14 empty] | VV | 2 | 1 | True | 0 | ROZPOCET
| VV |  | 1,55 |  | 1.55 | [12 empty] | VV | 2 | 2 | True | 0 | ROZPOCET
| VV |  | nutné přezdění 1 řádku zdiva v návaznosti na ukončovací spáru po ubourání LB pilíře | [14 empty] | VV | 2 | 1 | True | 0 | ROZPOCET
| VV |  | (10,24+2,02)*0,1 |  | 1.226 | [12 empty] | VV | 2 | 2 | True | 0 | ROZPOCET
| VV |  | Součet |  | 2.776 | [12 empty] | VV | 2 | 4 | True | 1 | ROZPOCET
9 | K | 321312112 | Oprava konstrukce z betonu vodních staveb přehrad, jezů a plavebních komor, spodní stavby vodních elektráren, jader přehrad, odběrných věží a výpustných zařízení, opěrných zdí, šachet, šachtic a ostatních konstrukcí s úpravou pracovních spár, objemu opravovaných míst do 3 m3 jednotlivě prostého pro prostředí s mrazovými cykly tř. C 25/30 | m3 | 0.81 |  | 0 | CS ÚRS 2023 01 |  | základní |  | 0 | 2.504 | 2.0282 | 0 | 0 | 4 | K | 2 |  |  |  | ROZPOCET | 0 | 0 | 0 | 0 | 0 | 1 | 0 | 4 | 854651847
| Online PSC |  | https://podminky.urs.cz/item/CS_URS_2023_01/321312112 | [14 empty] | Online PSC | 2
| VV |  | vyplnění kaverny býv. válce na LB pilíři - za rubem kyklopského zdiva, příl. D.1, D.2, D.3 | [14 empty] | VV | 2 | 1 | True | 0 | ROZPOCET
| VV |  | 0,6*1,35 |  | 0.81 | [12 empty] | VV | 2 | 2 | True | 1 | ROZPOCET
| D | 6 | Úpravy povrchů, podlahy a osazování výplní |  |  |  | 0 |  |  |  |  | 0 |  | 0 |  | 0 | 1 | D | 1 |  |  |  | ROZPOCET | [6 empty] | 0
| D | 9 | Ostatní konstrukce a práce, bourání |  |  |  | 0 |  |  |  |  | 0 |  | 45.8523 |  | 214.5264 | 1 | D | 1 |  |  |  | ROZPOCET | [6 empty] | 0
10 | K | 938901101 | Dokončovací práce na dosavadních konstrukcích očištění dlažby od travního a divokého porostu, s vytrháním kořenů ze spár, s naložením odstraněného porostu na dopravní prostředek nebo s odklizením na hromady do vzdálenosti 50 m z lomového kamene nebo betonových desek | m2 | 8 |  | 0 | CS ÚRS 2023 01 |  | základní |  | 0 | 0 | 0 | 0 | 0 | 4 | K | 2 |  |  |  | ROZPOCET | 0 | 0 | 0 | 0 | 0 | 1 | 0 | 4 | -1705037558
| Online PSC |  | https://podminky.urs.cz/item/CS_URS_2023_01/938901101 | [14 empty] | Online PSC | 2
| VV |  | příl. D.1, D.2, D.3 | [14 empty] | VV | 2 | 1 | True | 0 | ROZPOCET
| VV |  | pravý břeh, dlažba nad a pod pilířem | [14 empty] | VV | 2 | 1 | True | 0 | ROZPOCET
| VV |  | 4+4 |  | 8 | [12 empty] | VV | 2 | 2 | True | 1 | ROZPOCET
11 | K | 985131111 | Očištění ploch stěn, rubu kleneb a podlah tlakovou vodou | m2 | 46.33 |  | 0 | CS ÚRS 2023 01 |  | základní |  | 0 | 0 | 0 | 0 | 0 | 4 | K | 2 |  |  |  | ROZPOCET | 0 | 0 | 0 | 0 | 0 | 1 | 0 | 4 | -1623643121
| Online PSC |  | https://podminky.urs.cz/item/CS_URS_2023_01/985131111 | [14 empty] | Online PSC | 2
| VV |  | očištění před spárováním, příl. D.1, D.2, D.3 | [14 empty] | VV | 2 | 1 | True | 0 | ROZPOCET
| VV |  | pravý břeh, dlažba nad a pod pilířem | [14 empty] | VV | 2 | 1 | True | 0 | ROZPOCET
| VV |  | 4+4 |  | 8 | [12 empty] | VV | 2 | 2 | True | 0 | ROZPOCET
| VV |  | levý břeh, dlažba pod pilířem | [14 empty] | VV | 2 | 1 | True | 0 | ROZPOCET
| VV |  | 6 |  | 6 | [12 empty] | VV | 2 | 2 | True | 0 | ROZPOCET
| VV |  | levý břeh, ponechávaná stěna pilíře | [14 empty] | VV | 2 | 1 | True | 0 | ROZPOCET
| VV |  | 20,8+3,2+4,55 |  | 28.55 | [12 empty] | VV | 2 | 2 | True | 0 | ROZPOCET
| VV |  | očištění kaverny LB pilíře před zazděním | [14 empty] | VV | 2 | 1 | True | 0 | ROZPOCET
| VV |  | 2,8*1,35 |  | 3.78 | [12 empty] | VV | 2 | 2 | True | 0 | ROZPOCET
| VV |  | Součet |  | 46.33 | [12 empty] | VV | 2 | 4 | True | 1 | ROZPOCET
12 | K | 985221013 | Postupné rozebírání zdiva pro další použití kamenného, objemu přes 3 m3 | m3 | 26.239 |  | 0 | CS ÚRS 2023 01 |  | základní |  | 0 | 0 | 0 | 2.5 | 65.5975 | 4 | K | 2 |  |  |  | ROZPOCET | 0 | 0 | 0 | 0 | 0 | 1 | 0 | 4 | -891282412
| Online PSC |  | https://podminky.urs.cz/item/CS_URS_2023_01/985221013 | [14 empty] | Online PSC | 2
| VV |  | příl. D.1 | [14 empty] | VV | 2 | 1 | True | 0 | ROZPOCET
| VV |  | opatrné snesení obkladních kamenů (pískovcová dlažba v koruně, kyklopské zdivo, nárožní opracované kameny) | [14 empty] | VV | 2 | 1 | True | 0 | ROZPOCET
| VV |  | LB pilíř koruna | [14 empty] | VV | 2 | 1 | True | 0 | ROZPOCET
| VV |  | 8,91*1,75*0,3 |  | 4.678 | [12 empty] | VV | 2 | 2 | True | 0 | ROZPOCET
| VV |  | PB pilíř koruna | [14 empty] | VV | 2 | 1 | True | 0 | ROZPOCET
| VV |  | 8,98*1,8*0,3 |  | 4.849 | [12 empty] | VV | 2 | 2 | True | 0 | ROZPOCET
| VV |  | LB pilíř nároží | [14 empty] | VV | 2 | 1 | True | 0 | ROZPOCET
| VV |  | 0,65*1,57 |  | 1.021 | [12 empty] | VV | 2 | 2 | True | 0 | ROZPOCET
| VV |  | PB pilíř nároží | [14 empty] | VV | 2 | 1 | True | 0 | ROZPOCET
| VV |  | 0,65*2,8 |  | 1.82 | [12 empty] | VV | 2 | 2 | True | 0 | ROZPOCET
| VV |  | LB pilíř obklad svislý | [14 empty] | VV | 2 | 1 | True | 0 | ROZPOCET
| VV |  | 4,86*2,8*0,3+3,5*2,1*0,3-3,4*1,5*0,3 |  | 4.757 | [12 empty] | VV | 2 | 2 | True | 0 | ROZPOCET
| VV |  | PB pilíř obklad svislý | [14 empty] | VV | 2 | 1 | True | 0 | ROZPOCET
| VV |  | 5,2*1,6*0,3+3,5*2,1*0,3-1,66*1,5*0,3 |  | 3.954 | [12 empty] | VV | 2 | 2 | True | 0 | ROZPOCET
| VV |  | původní PB schodiště | [14 empty] | VV | 2 | 1 | True | 0 | ROZPOCET
| VV |  | 2,81*1,4 |  | 3.934 | [12 empty] | VV | 2 | 2 | True | 0 | ROZPOCET
| VV |  | odbourání pro nutné přezdění 1 řádku zdiva v návaznosti na ukončovací spáru po ubourání LB pilíře | [14 empty] | VV | 2 | 1 | True | 0 | ROZPOCET
| VV |  | (10,24+2,02)*0,1 |  | 1.226 | [12 empty] | VV | 2 | 2 | True | 0 | ROZPOCET
| VV |  | Součet |  | 26.239 | [12 empty] | VV | 2 | 4 | True | 1 | ROZPOCET
13 | K | 114203202 | Očištění lomového kamene nebo betonových tvárnic získaných při rozebrání dlažeb, záhozů, rovnanin a soustřeďovacích staveb od malty | m3 | 25.013 |  | 0 | CS ÚRS 2023 01 |  | základní |  | 0 | 0 | 0 | 0 | 0 | 4 | K | 2 |  |  |  | ROZPOCET | 0 | 0 | 0 | 0 | 0 | 1 | 0 | 4 | 645822324
| Online PSC |  | https://podminky.urs.cz/item/CS_URS_2023_01/114203202 | [14 empty] | Online PSC | 2
| VV |  | příl. D.1 | [14 empty] | VV | 2 | 1 | True | 0 | ROZPOCET
| VV |  | očištění rozebraných kamenů pro další použití | [14 empty] | VV | 2 | 1 | True | 0 | ROZPOCET
| VV |  | LB pilíř koruna | [14 empty] | VV | 2 | 1 | True | 0 | ROZPOCET
| VV |  | 8,91*1,75*0,3 |  | 4.678 | [12 empty] | VV | 2 | 2 | True | 0 | ROZPOCET
| VV |  | PB pilíř koruna | [14 empty] | VV | 2 | 1 | True | 0 | ROZPOCET
| VV |  | 8,98*1,8*0,3 |  | 4.849 | [12 empty] | VV | 2 | 2 | True | 0 | ROZPOCET
| VV |  | LB pilíř nároží | [14 empty] | VV | 2 | 1 | True | 0 | ROZPOCET
| VV |  | 0,65*1,57 |  | 1.021 | [12 empty] | VV | 2 | 2 | True | 0 | ROZPOCET
| VV |  | PB pilíř nároží | [14 empty] | VV | 2 | 1 | True | 0 | ROZPOCET
| VV |  | 0,65*2,8 |  | 1.82 | [12 empty] | VV | 2 | 2 | True | 0 | ROZPOCET
| VV |  | LB pilíř obklad svislý | [14 empty] | VV | 2 | 1 | True | 0 | ROZPOCET
| VV |  | 4,86*2,8*0,3+3,5*2,1*0,3-3,4*1,5*0,3 |  | 4.757 | [12 empty] | VV | 2 | 2 | True | 0 | ROZPOCET
| VV |  | PB pilíř obklad svislý | [14 empty] | VV | 2 | 1 | True | 0 | ROZPOCET
| VV |  | 5,2*1,6*0,3+3,5*2,1*0,3-1,66*1,5*0,3 |  | 3.954 | [12 empty] | VV | 2 | 2 | True | 0 | ROZPOCET
| VV |  | původní PB schodiště | [14 empty] | VV | 2 | 1 | True | 0 | ROZPOCET
| VV |  | 2,81*1,4 |  | 3.934 | [12 empty] | VV | 2 | 2 | True | 0 | ROZPOCET
| VV |  | Součet |  | 25.013 | [12 empty] | VV | 2 | 4 | True | 1 | ROZPOCET
14 | K | 114203301 | Třídění lomového kamene nebo betonových tvárnic získaných při rozebrání dlažeb, záhozů, rovnanin a soustřeďovacích staveb podle druhu, velikosti nebo tvaru | m3 | 25.013 |  | 0 | CS ÚRS 2023 01 |  | základní |  | 0 | 0 | 0 | 0 | 0 | 4 | K | 2 |  |  |  | ROZPOCET | 0 | 0 | 0 | 0 | 0 | 1 | 0 | 4 | 2058379284
| Online PSC |  | https://podminky.urs.cz/item/CS_URS_2023_01/114203301 | [14 empty] | Online PSC | 2
| VV |  | příl. D.1 | [14 empty] | VV | 2 | 1 | True | 0 | ROZPOCET
| VV |  | vytřídění rozebraných kamenů pro další použití | [14 empty] | VV | 2 | 1 | True | 0 | ROZPOCET
| VV |  | LB pilíř koruna | [14 empty] | VV | 2 | 1 | True | 0 | ROZPOCET
| VV |  | 8,91*1,75*0,3 |  | 4.678 | [12 empty] | VV | 2 | 2 | True | 0 | ROZPOCET
| VV |  | PB pilíř koruna | [14 empty] | VV | 2 | 1 | True | 0 | ROZPOCET
| VV |  | 8,98*1,8*0,3 |  | 4.849 | [12 empty] | VV | 2 | 2 | True | 0 | ROZPOCET
| VV |  | LB pilíř nároží | [14 empty] | VV | 2 | 1 | True | 0 | ROZPOCET
| VV |  | 0,65*1,57 |  | 1.021 | [12 empty] | VV | 2 | 2 | True | 0 | ROZPOCET
| VV |  | PB pilíř nároží | [14 empty] | VV | 2 | 1 | True | 0 | ROZPOCET
| VV |  | 0,65*2,8 |  | 1.82 | [12 empty] | VV | 2 | 2 | True | 0 | ROZPOCET
| VV |  | LB pilíř obklad svislý | [14 empty] | VV | 2 | 1 | True | 0 | ROZPOCET
| VV |  | 4,86*2,8*0,3+3,5*2,1*0,3-3,4*1,5*0,3 |  | 4.757 | [12 empty] | VV | 2 | 2 | True | 0 | ROZPOCET
| VV |  | PB pilíř obklad svislý | [14 empty] | VV | 2 | 1 | True | 0 | ROZPOCET
| VV |  | 5,2*1,6*0,3+3,5*2,1*0,3-1,66*1,5*0,3 |  | 3.954 | [12 empty] | VV | 2 | 2 | True | 0 | ROZPOCET
| VV |  | původní PB schodiště | [14 empty] | VV | 2 | 1 | True | 0 | ROZPOCET
| VV |  | 2,81*1,4 |  | 3.934 | [12 empty] | VV | 2 | 2 | True | 0 | ROZPOCET
| VV |  | Součet |  | 25.013 | [12 empty] | VV | 2 | 4 | True | 1 | ROZPOCET
15 | K | 981511114 | Demolice konstrukcí objektů postupným rozebíráním konstrukcí ze železobetonu | m3 | 61.184 |  | 0 | CS ÚRS 2023 01 |  | základní |  | 0 | 0.0001 | 0.0061184 | 2.41 | 147.4534 | 4 | K | 2 |  |  |  | ROZPOCET | 0 | 0 | 0 | 0 | 0 | 1 | 0 | 4 | -129931129
| Online PSC |  | https://podminky.urs.cz/item/CS_URS_2023_01/981511114 | [14 empty] | Online PSC | 2
| VV |  | příl. D.1, D.2, D.3 | [14 empty] | VV | 2 | 1 | True | 0 | ROZPOCET
| VV |  | demolice jádra pilířů LB a PB, železový beton | [14 empty] | VV | 2 | 1 | True | 0 | ROZPOCET
| VV |  | z celkového objemu pilířů odečteno snesení kamenných dlažeb a obkladů, viz výše | [14 empty] | VV | 2 | 1 | True | 0 | ROZPOCET
| VV |  | LB pilíř | [14 empty] | VV | 2 | 1 | True | 0 | ROZPOCET
| VV |  | 3,88*5,70+0,96*2,0 |  | 24.036 | [12 empty] | VV | 2 | 2 | True | 0 | ROZPOCET
| VV |  | -4,678-1,021-4,757 |  | -10.456 | [12 empty] | VV | 2 | 2 | True | 0 | ROZPOCET
| VV |  | PB pilíř | [14 empty] | VV | 2 | 1 | True | 0 | ROZPOCET
| VV |  | 5,85*5,42+5,2*5,10 |  | 58.227 | [12 empty] | VV | 2 | 2 | True | 0 | ROZPOCET
| VV |  | -4,849-1,820-3,954 |  | -10.623 | [12 empty] | VV | 2 | 2 | True | 0 | ROZPOCET
| VV |  | Součet |  | 61.184 | [12 empty] | VV | 2 | 4 | True | 1 | ROZPOCET
16 | K | 985112131 | Odsekání degradovaného betonu rubu kleneb a podlah, tloušťky do 10 mm | m2 | 12.05 |  | 0 | CS ÚRS 2023 01 |  | základní |  | 0 | 0 | 0 | 0.022 | 0.2651 | 4 | K | 2 |  |  |  | ROZPOCET | 0 | 0 | 0 | 0 | 0 | 1 | 0 | 4 | -1260947657
| Online PSC |  | https://podminky.urs.cz/item/CS_URS_2023_01/985112131 | [14 empty] | Online PSC | 2
| VV |  | příl. D.1., D.2, D.3 | [14 empty] | VV | 2 | 1 | True | 0 | ROZPOCET
| VV |  | začištění pracovní spáry po ubourání LB pilíře, začištění kaverny býv. válce na LB pilíři, odšramováním pneumat. ručním kladivem | [14 empty] | VV | 2 | 1 | True | 0 | ROZPOCET
| VV |  | 1,45*8,31 |  | 12.05 | [12 empty] | VV | 2 | 2 | True | 0 | ROZPOCET
| VV |  | Součet |  | 12.05 | [12 empty] | VV | 2 | 4 | True | 1 | ROZPOCET
17 | K | 153111114 | Úprava ocelových štětovnic pro štětové stěny řezání z terénu, štětovnic zaberaněných příčné | kus | 21 |  | 0 | CS ÚRS 2023 01 |  | základní |  | 0 | 0.0002 | 0.0042 | 0 | 0 | 4 | K | 2 |  |  |  | ROZPOCET | 0 | 0 | 0 | 0 | 0 | 1 | 0 | 4 | -1930958695
| Online PSC |  | https://podminky.urs.cz/item/CS_URS_2023_01/153111114 | [14 empty] | Online PSC | 2
| VV |  | příl. D.1, D.2 | [14 empty] | VV | 2 | 1 | True | 0 | ROZPOCET
| VV |  | odřezání štětovnic na terénu na levém břehu v nadjezí | [14 empty] | VV | 2 | 1 | True | 0 | ROZPOCET
| VV |  | 8,4/0,4 |  | 21 | [12 empty] | VV | 2 | 2 | True | 1 | ROZPOCET
18 | K | 465210123 | Schody z lomového kamene lomařsky upraveného pro dlažbu na cementovou maltu, s vyspárováním cementovou maltou, tl. kamene 300 mm | m2 | 8.96 |  | 0 | CS ÚRS 2023 01 |  | základní |  | 0 | 1.0248 | 9.1822 | 0 | 0 | 4 | K | 2 |  |  |  | ROZPOCET | 0 | 0 | 0 | 0 | 0 | 1 | 0 | 4 | 448852412
| Online PSC |  | https://podminky.urs.cz/item/CS_URS_2023_01/465210123 | [14 empty] | Online PSC | 2
| VV |  | schody na PB, kámen upravený - haklíky, kompletní obnova, šířka schodiště 1400 mm vč. 2x bočnice 200 mm, příl D.3 | [14 empty] | VV | 2 | 1 | True | 0 | ROZPOCET
| VV |  | 6,4*1,4 |  | 8.96 | [12 empty] | VV | 2 | 2 | True | 1 | ROZPOCET
19 | K | 465513327 | Dlažba z lomového kamene lomařsky upraveného na cementovou maltu, s vyspárováním cementovou maltou, tl. kamene 300 mm | m2 | 36.89 |  | 0 | CS ÚRS 2023 01 |  | základní |  | 0 | 0.93779 | 34.5951 | 0 | 0 | 4 | K | 2 |  |  |  | ROZPOCET | 0 | 0 | 0 | 0 | 0 | 1 | 0 | 4 | -826719284
| Online PSC |  | https://podminky.urs.cz/item/CS_URS_2023_01/465513327 | [14 empty] | Online PSC | 2
| VV |  | příl. D.2, D.3 | [14 empty] | VV | 2 | 1 | True | 0 | ROZPOCET
| VV |  | dlažba po vybourání PB pilíře | [14 empty] | VV | 2 | 1 | True | 0 | ROZPOCET
| VV |  | 3,5*9,1 |  | 31.85 | [12 empty] | VV | 2 | 2 | True | 0 | ROZPOCET
| VV |  | dlažba na LB nad uříznutými štětovnicemi | [14 empty] | VV | 2 | 1 | True | 0 | ROZPOCET
| VV |  | 8,4*0,6 |  | 5.04 | [12 empty] | VV | 2 | 2 | True | 0 | ROZPOCET
| VV |  | Součet |  | 36.89 | [12 empty] | VV | 2 | 4 | True | 1 | ROZPOCET
20 | K | 938903211 | Dokončovací práce na dosavadních konstrukcích vysekání spár s očištěním zdiva nebo dlažby, s naložením suti na dopravní prostředek nebo s odklizením na hromady do vzdálenosti 50 m při hloubce spáry přes 70 do 120 mm ve zdivu z lomového kamene | m2 | 52.624 |  | 0 | CS ÚRS 2023 01 |  | základní |  | 0 | 0 | 0 | 0.023 | 1.2104 | 4 | K | 2 |  |  |  | ROZPOCET | 0 | 0 | 0 | 0 | 0 | 1 | 0 | 4 | -1035903734
| Online PSC |  | https://podminky.urs.cz/item/CS_URS_2023_01/938903211 | [14 empty] | Online PSC | 2
| VV |  | přespárování stáv. ploch dlažeb a stěn, vysekání spár na min. hl. 80 mm, příl. D.1, D.2, D.3 | [14 empty] | VV | 2 | 1 | True | 0 | ROZPOCET
| VV |  | pravý břeh, dlažba nad a pod pilířem | [14 empty] | VV | 2 | 1 | True | 0 | ROZPOCET
| VV |  | 4+4 |  | 8 | [12 empty] | VV | 2 | 2 | True | 0 | ROZPOCET
| VV |  | pravý břeh, ponechávaná stěna pilíře (pata) | [14 empty] | VV | 2 | 1 | True | 0 | ROZPOCET
| VV |  | 6,9*1,46 |  | 10.074 | [12 empty] | VV | 2 | 2 | True | 0 | ROZPOCET
| VV |  | levý břeh, dlažba pod pilířem | [14 empty] | VV | 2 | 1 | True | 0 | ROZPOCET
| VV |  | 6 |  | 6 | [12 empty] | VV | 2 | 2 | True | 0 | ROZPOCET
| VV |  | levý břeh, ponechávaná stěna pilíře | [14 empty] | VV | 2 | 1 | True | 0 | ROZPOCET
| VV |  | 20,8+3,2+4,55 |  | 28.55 | [12 empty] | VV | 2 | 2 | True | 0 | ROZPOCET
| VV |  | Součet |  | 52.624 | [12 empty] | VV | 2 | 4 | True | 1 | ROZPOCET
21 | K | 977211132 | Řezání konstrukcí stěnovou pilou z kamene hloubka řezu přes 200 do 350 mm | m | 17.88 |  | 0 | CS ÚRS 2023 01 |  | základní |  | 0 | 0.00023 | 0.0041124 | 0 | 0 | 4 | K | 2 |  |  |  | ROZPOCET | 0 | 0 | 0 | 0 | 0 | 1 | 0 | 4 | 1339814182
| Online PSC |  | https://podminky.urs.cz/item/CS_URS_2023_01/977211132 | [14 empty] | Online PSC | 2
| VV |  | příl. D.1, D.2, D.3 | [14 empty] | VV | 2 | 1 | True | 0 | ROZPOCET
| VV |  | odřezání kamenů obkladu v pracovních spárách po odbourání předepsaných částí konstrukce pilířů | [14 empty] | VV | 2 | 1 | True | 0 | ROZPOCET
| VV |  | pata PB pilíře | [14 empty] | VV | 2 | 1 | True | 0 | ROZPOCET
| VV |  | 6,86 |  | 6.86 | [12 empty] | VV | 2 | 2 | True | 0 | ROZPOCET
| VV |  | finální úroveň ubourání LB pilíře | [14 empty] | VV | 2 | 1 | True | 0 | ROZPOCET
| VV |  | 1+8,27+1,75 |  | 11.02 | [12 empty] | VV | 2 | 2 | True | 0 | ROZPOCET
| VV |  | Součet |  | 17.88 | [12 empty] | VV | 2 | 4 | True | 1 | ROZPOCET
22 | K | 985232111 | Hloubkové spárování zdiva hloubky přes 40 do 80 mm aktivovanou maltou délky spáry na 1 m2 upravované plochy do 6 m | m2 | 52.624 |  | 0 | CS ÚRS 2023 01 |  | základní |  | 0 | 0.03908 | 2.0565 | 0 | 0 | 4 | K | 2 |  |  |  | ROZPOCET | 0 | 0 | 0 | 0 | 0 | 1 | 0 | 4 | 1056182021
| Online PSC |  | https://podminky.urs.cz/item/CS_URS_2023_01/985232111 | [14 empty] | Online PSC | 2
| VV |  | přespárování stáv. ploch dlažeb a stěn, vysekání spár na min. hl. 80 mm, příl. D.1, D.2, D.3 | [14 empty] | VV | 2 | 1 | True | 0 | ROZPOCET
| VV |  | pravý břeh, dlažba nad a pod pilířem | [14 empty] | VV | 2 | 1 | True | 0 | ROZPOCET
| VV |  | 4+4 |  | 8 | [12 empty] | VV | 2 | 2 | True | 0 | ROZPOCET
| VV |  | pravý břeh, ponechávaná stěna pilíře (pata) | [14 empty] | VV | 2 | 1 | True | 0 | ROZPOCET
| VV |  | 6,9*1,46 |  | 10.074 | [12 empty] | VV | 2 | 2 | True | 0 | ROZPOCET
| VV |  | levý břeh, dlažba pod pilířem | [14 empty] | VV | 2 | 1 | True | 0 | ROZPOCET
| VV |  | 6 |  | 6 | [12 empty] | VV | 2 | 2 | True | 0 | ROZPOCET
| VV |  | levý břeh, ponechávaná stěna pilíře | [14 empty] | VV | 2 | 1 | True | 0 | ROZPOCET
| VV |  | 20,8+3,2+4,55 |  | 28.55 | [12 empty] | VV | 2 | 2 | True | 0 | ROZPOCET
| VV |  | Součet |  | 52.624 | [12 empty] | VV | 2 | 4 | True | 1 | ROZPOCET
23 | K | 985233111 | Úprava spár po spárování zdiva kamenného nebo cihelného délky spáry na 1 m2 upravované plochy do 6 m uhlazením | m2 | 52.624 |  | 0 | CS ÚRS 2023 01 |  | základní |  | 0 | 0 | 0 | 0 | 0 | 4 | K | 2 |  |  |  | ROZPOCET | 0 | 0 | 0 | 0 | 0 | 1 | 0 | 4 | -1095188351
| Online PSC |  | https://podminky.urs.cz/item/CS_URS_2023_01/985233111 | [14 empty] | Online PSC | 2
| VV |  | přespárování stáv. ploch dlažeb a stěn, vysekání spár na min. hl. 80 mm, příl. D.1, D.2, D.3 | [14 empty] | VV | 2 | 1 | True | 0 | ROZPOCET
| VV |  | pravý břeh, dlažba nad a pod pilířem | [14 empty] | VV | 2 | 1 | True | 0 | ROZPOCET
| VV |  | 4+4 |  | 8 | [12 empty] | VV | 2 | 2 | True | 0 | ROZPOCET
| VV |  | pravý břeh, ponechávaná stěna pilíře (pata) | [14 empty] | VV | 2 | 1 | True | 0 | ROZPOCET
| VV |  | 6,9*1,46 |  | 10.074 | [12 empty] | VV | 2 | 2 | True | 0 | ROZPOCET
| VV |  | levý břeh, dlažba pod pilířem | [14 empty] | VV | 2 | 1 | True | 0 | ROZPOCET
| VV |  | 6 |  | 6 | [12 empty] | VV | 2 | 2 | True | 0 | ROZPOCET
| VV |  | levý břeh, ponechávaná stěna pilíře | [14 empty] | VV | 2 | 1 | True | 0 | ROZPOCET
| VV |  | 20,8+3,2+4,55 |  | 28.55 | [12 empty] | VV | 2 | 2 | True | 0 | ROZPOCET
| VV |  | Součet |  | 52.624 | [12 empty] | VV | 2 | 4 | True | 1 | ROZPOCET
24 | K | 181111121 | Plošná úprava terénu v zemině skupiny 1 až 4 s urovnáním povrchu bez doplnění ornice souvislé plochy do 500 m2 při nerovnostech terénu přes 100 do 150 mm v rovině nebo na svahu do 1:5 | m2 | 200 |  | 0 | CS ÚRS 2023 01 |  | základní |  | 0 | 0 | 0 | 0 | 0 | 4 | K | 2 |  |  |  | ROZPOCET | 0 | 0 | 0 | 0 | 0 | 1 | 0 | 4 | 1355402605
| Online PSC |  | https://podminky.urs.cz/item/CS_URS_2023_01/181111121 | [14 empty] | Online PSC | 2
| VV |  | uvedení ploch dotč. stavbou do pův. stavu, B., D.1 | [14 empty] | VV | 2 | 1 | True | 0 | ROZPOCET
| VV |  | 200 |  | 200 | [12 empty] | VV | 2 | 2 | True | 1 | ROZPOCET
25 | M | 00572410 | osivo směs travní parková | kg | 4 |  | 0 | CS ÚRS 2023 01 |  | základní |  | 0 | 0.001 | 0.004 | 0 | 0 | 8 | M | 2 |  |  |  | ROZPOCET | 0 | 0 | 0 | 0 | 0 | 1 | 0 | 4 | 1987833555
| VV |  | příl. B., D.1 | [14 empty] | VV | 2 | 1 | True | 0 | ROZPOCET
| VV |  | travní směs dle typu VV-19/1, výsevek 200 kg/ha | [14 empty] | VV | 2 | 1 | True | 0 | ROZPOCET
| VV |  | 200*0,020 |  | 4 | [12 empty] | VV | 2 | 2 | True | 1 | ROZPOCET
26 | K | 181411131 | Založení trávníku na půdě předem připravené plochy do 1000 m2 výsevem včetně utažení parkového v rovině nebo na svahu do 1:5 | m2 | 200 |  | 0 | CS ÚRS 2023 01 |  | základní |  | 0 | 0 | 0 | 0 | 0 | 4 | K | 2 |  |  |  | ROZPOCET | 0 | 0 | 0 | 0 | 0 | 1 | 0 | 4 | 2020563609
| Online PSC |  | https://podminky.urs.cz/item/CS_URS_2023_01/181411131 | [14 empty] | Online PSC | 2
| VV |  | uvedení ploch dotč. stavbou do pův. stavu, B., D.1 | [14 empty] | VV | 2 | 1 | True | 0 | ROZPOCET
| VV |  | 200 |  | 200 | [12 empty] | VV | 2 | 2 | True | 1 | ROZPOCET
| D | 997 | Přesun sutě |  |  |  | 0 |  |  |  |  | 0 |  | 0 |  | 0 | 1 | D | 1 |  |  |  | ROZPOCET | [6 empty] | 0
27 | K | 171201231R | Likvidace suti, zeminy a kamení včetně naložení, dopravy, uložení a případného poplatku za uložení | t | 202.083 |  | 0 |  |  | základní |  | 0 | 0 | 0 | 0 | 0 | 4 | K | 2 |  |  |  | ROZPOCET | 0 | 0 | 0 | 0 | 0 | 1 | 0 | 4 | -498574315
| VV |  | odvoz odřezaných štětovnic k recyklaci dle pokynů investora | [14 empty] | VV | 2 | 1 | True | 0 | ROZPOCET
| VV |  | (21*62,2*0,4)/1000 |  | 0.522 | [12 empty] | VV | 2 | 2 | True | 0 | ROZPOCET
| VV |  | železobeton, spárovací hmoty po vysekání apod., na řízenou skládku | [14 empty] | VV | 2 | 1 | True | 0 | ROZPOCET
| VV |  | (189,376-16,179*2,5) |  | 148.929 | [12 empty] | VV | 2 | 2 | True | 0 | ROZPOCET
| VV |  | kámen k odvozu na deponii investora do 26 km | [14 empty] | VV | 2 | 1 | True | 0 | ROZPOCET
| VV |  | (16,179*2,5) |  | 40.448 | [12 empty] | VV | 2 | 2 | True | 0 | ROZPOCET
| VV |  | odvoz výkopové zeminy na skládku IO, příl. B., D.1 | [14 empty] | VV | 2 | 1 | True | 0 | ROZPOCET
| VV |  | 5,569*1,8 |  | 10.024 | [12 empty] | VV | 2 | 2 | True | 0 | ROZPOCET
| VV |  | odvoz sedimentu z čištění dlažeb | [14 empty] | VV | 2 | 1 | True | 0 | ROZPOCET
| VV |  | 8*0,15*1,8 |  | 2.16 | [12 empty] | VV | 2 | 2 | True | 0 | ROZPOCET
| VV |  | Součet |  | 202.083 | [12 empty] | VV | 2 | 4 | True | 1 | ROZPOCET
28 | K | VYZ1 | Finanční výzisk z odevzdání ocel. materiálu k recyklaci | t | 0.522 |  | 0 |  |  | základní |  | 0 | 0 | 0 | 0 | 0 | 4 | K | 2 |  |  |  | ROZPOCET | 0 | 0 | 0 | 0 | 0 | 1 | 0 | 4 | 2117383024
| VV |  | - výzisk z prodeje ocel. odpadu | [14 empty] | VV | 2 | 1 | True | 0 | ROZPOCET
| VV |  | - zhotovitel ocení cenou v místě a čase obvyklou (zadání zápornou hodnotou) | [14 empty] | VV | 2 | 1 | True | 0 | ROZPOCET
| VV |  | 0,522 |  | 0.522 | [12 empty] | VV | 2 | 2 | True | 1 | ROZPOCET
29 | K | 998323011 | Přesun hmot pro jezy a stupně dopravní vzdálenost do 500 m | t | 63.521 |  | 0 | CS ÚRS 2023 01 |  | základní |  | 0 | 0 | 0 | 0 | 0 | 4 | K | 2 |  |  |  | ROZPOCET | 0 | 0 | 0 | 0 | 0 | 1 | 0 | 4 | 1776177283
| Online PSC |  | https://podminky.urs.cz/item/CS_URS_2023_01/998323011 | [14 empty] | Online PSC | 2
| D | PSV | Práce a dodávky PSV |  |  |  | 0 |  |  |  |  | 0 |  | 0.48422 |  | 0 | 2 | D | 0 |  |  |  | ROZPOCET | [6 empty] | 0
| D | 767 | Konstrukce zámečnické |  |  |  | 0 |  |  |  |  | 0 |  | 0.48422 |  | 0 | 2 | D | 1 |  |  |  | ROZPOCET | [6 empty] | 0
30 | K | 767161117 | Montáž zábradlí rovného z trubek nebo tenkostěnných profilů do zdiva, hmotnosti 1 m zábradlí přes 30 do 45 kg | m | 10.62 |  | 0 | CS ÚRS 2023 01 |  | základní |  | 0 | 6e-05 | 0.0006372 | 0 | 0 | 16 | K | 2 |  |  |  | ROZPOCET | 0 | 0 | 0 | 0 | 0 | 1 | 0 | 16 | -4141326
| Online PSC |  | https://podminky.urs.cz/item/CS_URS_2023_01/767161117 | [14 empty] | Online PSC | 2
| VV |  | osazení hotového zábradlí, zábradlí v. 1100 mm, na LB pilíři, příl. D.1, D.2, D.3 | [14 empty] | VV | 2 | 1 | True | 0 | ROZPOCET
| VV |  | 9,240+1,380 |  | 10.62 | [12 empty] | VV | 2 | 2 | True | 1 | ROZPOCET
31 | K | 767995117 | Montáž ostatních atypických zámečnických konstrukcí hmotnosti přes 250 do 500 kg | kg | 328 |  | 0 | CS ÚRS 2023 01 |  | základní |  | 0 | 5e-05 | 0.0164 | 0 | 0 | 16 | K | 2 |  |  |  | ROZPOCET | 0 | 0 | 0 | 0 | 0 | 1 | 0 | 16 | -1225177717
| Online PSC |  | https://podminky.urs.cz/item/CS_URS_2023_01/767995117 | [14 empty] | Online PSC | 2
| VV |  | zhotovení zábradlí, zábradlí v. 1100 mm, na LB pilíři, příl. D.1, D.3 - VV | [14 empty] | VV | 2 | 1 | True | 0 | ROZPOCET
| VV |  | 328 |  | 328 | [12 empty] | VV | 2 | 2 | True | 1 | ROZPOCET
32 | M | 31197004 | tyč závitová Pz 4.6 M12 | m | 5.6 |  | 0 | CS ÚRS 2023 01 |  | základní |  | 0 | 0.00078 | 0.004368 | 0 | 0 | 32 | M | 2 |  |  |  | ROZPOCET | 0 | 0 | 0 | 0 | 0 | 1 | 0 | 16 | 1739489002
| VV |  | kotevní tyč zábradlí, D.3, VV | [14 empty] | VV | 2 | 1 | True | 0 | ROZPOCET
| VV |  | 28*0,2 |  | 5.6 | [12 empty] | VV | 2 | 2 | True | 1 | ROZPOCET
33 | M | 14011070 | trubka ocelová bezešvá hladká jakost 11 353 102x4mm | m | 10.93 |  | 0 | CS ÚRS 2023 01 |  | základní |  | 0 | 0.00967 | 0.10569 | 0 | 0 | 32 | M | 2 |  |  |  | ROZPOCET | 0 | 0 | 0 | 0 | 0 | 1 | 0 | 16 | 1562884068
| VV |  | madlo zábradlí, D.3, VV | [14 empty] | VV | 2 | 1 | True | 0 | ROZPOCET
| VV |  | 10,93 |  | 10.93 | [12 empty] | VV | 2 | 2 | True | 1 | ROZPOCET
34 | M | 14011054 | trubka ocelová bezešvá hladká jakost 11 353 82,5x3,6mm | m | 7.07 |  | 0 | CS ÚRS 2023 01 |  | základní |  | 0 | 0.00701 | 0.049561 | 0 | 0 | 32 | M | 2 |  |  |  | ROZPOCET | 0 | 0 | 0 | 0 | 0 | 1 | 0 | 16 | -23497973
| VV |  | sloupek zábradlí, D.3, VV | [14 empty] | VV | 2 | 1 | True | 0 | ROZPOCET
| VV |  | 7,07 |  | 7.07 | [12 empty] | VV | 2 | 2 | True | 1 | ROZPOCET
35 | M | 14011020 | trubka ocelová bezešvá hladká jakost 11 353 44,5x3,2mm | m | 10.93 |  | 0 | CS ÚRS 2023 01 |  | základní |  | 0 | 0.00343 | 0.03749 | 0 | 0 | 32 | M | 2 |  |  |  | ROZPOCET | 0 | 0 | 0 | 0 | 0 | 1 | 0 | 16 | -1101716122
| VV |  | dolní vodorovná příčka zábradlí, D.3, VV | [14 empty] | VV | 2 | 1 | True | 0 | ROZPOCET
| VV |  | 10,93 |  | 10.93 | [12 empty] | VV | 2 | 2 | True | 1 | ROZPOCET
36 | M | 55283900 | trubka ocelová bezešvá hladká jakost 11 353 31,8x3,2mm | m | 76.54 |  | 0 | CS ÚRS 2023 01 |  | základní |  | 0 | 0.00228 | 0.17451 | 0 | 0 | 32 | M | 2 |  |  |  | ROZPOCET | 0 | 0 | 0 | 0 | 0 | 1 | 0 | 16 | -669957775
| VV |  | svislá výplň zábradlí, D.3, VV | [14 empty] | VV | 2 | 1 | True | 0 | ROZPOCET
| VV |  | 76,54 |  | 76.54 | [12 empty] | VV | 2 | 2 | True | 1 | ROZPOCET
37 | M | 13611232 | plech ocelový hladký jakost S235JR tl 12mm tabule | t | 0.027 |  | 0 | CS ÚRS 2023 01 |  | základní |  | 0 | 1 | 0.027 | 0 | 0 | 32 | M | 2 |  |  |  | ROZPOCET | 0 | 0 | 0 | 0 | 0 | 1 | 0 | 16 | 725967634
| VV |  | patní kotvící deska, D.3, VV | [14 empty] | VV | 2 | 1 | True | 0 | ROZPOCET
| VV |  | 7*0,2*0,2*0,096 |  | 0.027 | [12 empty] | VV | 2 | 2 | True | 1 | ROZPOCET
38 | M | 31111006 | matice přesná šestihranná Pz DIN 934-8 M12 | 100 kus | 0.28 |  | 0 | CS ÚRS 2023 01 |  | základní |  | 0 | 0.00173 | 0.0004844 | 0 | 0 | 32 | M | 2 |  |  |  | ROZPOCET | 0 | 0 | 0 | 0 | 0 | 1 | 0 | 16 | -544180375
| VV |  | klobouková matice pro kotvení zábradlí, vč. podložky | [14 empty] | VV | 2 | 1 | True | 0 | ROZPOCET
| VV |  | 28/100 |  | 0.28 | [12 empty] | VV | 2 | 2 | True | 1 | ROZPOCET
39 | K | 628613611 | Žárové zinkování ponorem dílů ocelových konstrukcí mostů hmotnosti dílců do 100 kg | kg | 328 |  | 0 | CS ÚRS 2023 01 |  | základní |  | 0 | 0.00014 | 0.04592 | 0 | 0 | 4 | K | 2 |  |  |  | ROZPOCET | 0 | 0 | 0 | 0 | 0 | 1 | 0 | 4 | -1336013924
| Online PSC |  | https://podminky.urs.cz/item/CS_URS_2023_01/628613611 | [14 empty] | Online PSC | 2
| VV |  | zábradlí v. 1100 mm, na LB pilíři, tloušťka povlaku min. 120 µm, příl. D.1, D.3 - VV | [14 empty] | VV | 2 | 1 | True | 0 | ROZPOCET
| VV |  | 328 |  | 328 | [12 empty] | VV | 2 | 2 | True | 1 | ROZPOCET
40 | K | 783317101 | Krycí nátěr (email) zámečnických konstrukcí jednonásobný syntetický standardní | m2 | 24.76 |  | 0 | CS ÚRS 2023 01 |  | základní |  | 0 | 0.00012 | 0.0029712 | 0 | 0 | 4 | K | 2 |  |  |  | ROZPOCET | 0 | 0 | 0 | 0 | 0 | 1 | 0 | 4 | 1104940056
| Online PSC |  | https://podminky.urs.cz/item/CS_URS_2023_01/783317101 | [14 empty] | Online PSC | 2
| VV |  | svrchní nátěr zábradlí emailem RAL 5024 pastelová modrá, 2 vrstvy, min. místní tl. 300 µm | [14 empty] | VV | 2 | 1 | True | 0 | ROZPOCET
| VV |  | 2*12,38 |  | 24.76 | [12 empty] | VV | 2 | 2 | True | 1 | ROZPOCET
41 | K | 953961215 | Kotvy chemické s vyvrtáním otvoru do betonu, železobetonu nebo tvrdého kamene chemická patrona, velikost M 20, hloubka 170 mm | kus | 28 |  | 0 | CS ÚRS 2023 01 |  | základní |  | 0 | 8e-05 | 0.00224 | 0 | 0 | 4 | K | 2 |  |  |  | ROZPOCET | 0 | 0 | 0 | 0 | 0 | 1 | 0 | 4 | -1534168132
| Online PSC |  | https://podminky.urs.cz/item/CS_URS_2023_01/953961215 | [14 empty] | Online PSC | 2
| VV |  | kotvení zábradlí v. 1100 mm, kotvy M16, kot. hl. 150 mm, do kamene, na LB pilíři, příl. D.1, D.3 - VV | [14 empty] | VV | 2 | 1 | True | 0 | ROZPOCET
| VV |  | 28 |  | 28 | [12 empty] | VV | 2 | 2 | True | 1 | ROZPOCET
42 | K | 451475121 | Podkladní vrstva plastbetonová samonivelační, tloušťky do 10 mm první vrstva | m2 | 0.806 |  | 0 | CS ÚRS 2023 01 |  | základní |  | 0 | 0.02102 | 0.016942 | 0 | 0 | 4 | K | 2 |  |  |  | ROZPOCET | 0 | 0 | 0 | 0 | 0 | 1 | 0 | 4 | -319972206
| Online PSC |  | https://podminky.urs.cz/item/CS_URS_2023_01/451475121 | [14 empty] | Online PSC | 2
| VV |  | příl. D.1, D.2 | [14 empty] | VV | 2 | 1 | True | 0 | ROZPOCET
| VV |  | podkladní vrstva pod sloupek zábradlí | [14 empty] | VV | 2 | 1 | True | 0 | ROZPOCET
| VV |  | 7*2*0,24*0,24 |  | 0.806 | [12 empty] | VV | 2 | 2 | True | 1 | ROZPOCET
43 | K | 998767101 | Přesun hmot pro zámečnické konstrukce stanovený z hmotnosti přesunovaného materiálu vodorovná dopravní vzdálenost do 50 m v objektech výšky do 6 m | t | 0.416 |  | 0 | CS ÚRS 2023 01 |  | základní |  | 0 | 0 | 0 | 0 | 0 | 4 | K | 2 |  |  |  | ROZPOCET | 0 | 0 | 0 | 0 | 0 | 1 | 0 | 4 | 1854208673
| Online PSC |  | https://podminky.urs.cz/item/CS_URS_2023_01/998767101 | [14 empty] | Online PSC | 2

## VON - Vedlejší a ostatní ...
{c0b82dc2-4848-48cb-8088-6bb325c5f0e8}
2
| KRYCÍ LIST SOUPISU PRACÍ | [7 empty] | v --- níže se nacházejí doplnkové a pomocné údaje k sestavám --- v | [8 empty] | False
Stavba:
Třebovka, Ústí n. Orlicí, odstranění havarijního stavu jezových pilířů, ř.km 0,480
Objekt:
VON - Vedlejší a ostatní náklady
| KSO: |  |  |  |  | CC-CZ:
| Místo: |  | Ústí n. Orlicí |  |  | Datum: | 9.2.2023
| Zadavatel: |  |  |  |  | IČ:
|  | Povodí Labe, státní podnik |  |  |  | DIČ:
| Uchazeč: |  |  |  |  | IČ: | Vyplň údaj
|  | Vyplň údaj |  |  |  | DIČ: | Vyplň údaj
| Projektant: |  |  |  |  | IČ:
|  | Ing. P. Kunc |  |  |  | DIČ:
| Zpracovatel: |  |  |  |  | IČ:
|  | Ing. P. Kunc |  |  |  | DIČ:
Poznámka:
| Cena bez DPH | [5 empty] | 0
|  |  | Základ daně |  |  | Sazba daně | Výše daně
| DPH | základní | 0 |  |  | 21% | 0
|  | snížená | 0 |  |  | 15% | 0
|  | zákl. přenesená | 0 |  |  | 21% | 0
|  | sníž. přenesená | 0 |  |  | 15% | 0
|  | nulová | 0 |  |  | 0% | 0
| Cena s DPH |  |  | v | CZK |  | 0
REKAPITULACE ČLENĚNÍ SOUPISU PRACÍ
Stavba:
Třebovka, Ústí n. Orlicí, odstranění havarijního stavu jezových pilířů, ř.km 0,480
Objekt:
VON - Vedlejší a ostatní náklady
Místo: |  |  | Ústí n. Orlicí |  |  | Datum: | 9.2.2023
Zadavatel: |  |  | Povodí Labe, státní podnik |  |  | Projektant: | Ing. P. Kunc
Uchazeč: |  |  | Vyplň údaj |  |  | Zpracovatel: | Ing. P. Kunc
Kód dílu - Popis | [6 empty] | Cena celkem [CZK]
Náklady stavby celkem | [6 empty] | 0 | [11 empty] | -1
| OST - Vedlejší a ostatní rozpočtové náklady | [5 empty] | 0
| 01 - Vedlejší rozpočtové náklady | [5 empty] | 0
| 02 - Projektová dokumentace - ostatní náklady | [5 empty] | 0
| 03 - Geodetické práce a vytýčení - ostatní náklady | [5 empty] | 0
| 09 - Ostatní náklady | [5 empty] | 0
SOUPIS PRACÍ
Stavba:
Třebovka, Ústí n. Orlicí, odstranění havarijního stavu jezových pilířů, ř.km 0,480
Objekt:
VON - Vedlejší a ostatní náklady
Místo: |  |  | Ústí n. Orlicí |  |  | Datum: | 9.2.2023
Zadavatel: |  |  | Povodí Labe, státní podnik |  |  | Projektant: | Ing. P. Kunc
Uchazeč: |  |  | Vyplň údaj |  |  | Zpracovatel: | Ing. P. Kunc
PČ | Typ | Kód | Popis | MJ | Množství | J.cena [CZK] | Cena celkem [CZK] | Cenová soustava |  | DPH | J. Nh [h] | Nh celkem [h] | J. hmotnost [t] | Hmotnost celkem [t] | J. suť [t] | Suť Celkem [t]
Náklady soupisu celkem | [6 empty] | 0 |  |  |  |  | 0 |  | 0 |  | 0 |  | D | -1 | [10 empty] | 0
| D | OST | Vedlejší a ostatní rozpočtové náklady |  |  |  | 0 |  |  |  |  | 0 |  | 0 |  | 0 | 4 | D | 0 |  |  |  | ROZPOCET | [6 empty] | 0
| D | 01 | Vedlejší rozpočtové náklady |  |  |  | 0 |  |  |  |  | 0 |  | 0 |  | 0 | 4 | D | 1 |  |  |  | ROZPOCET | [6 empty] | 0
1 | K | 011 | Zajištění kompletního zařízení staveniště a jeho připojení na sítě | soubor | 1 |  | 0 |  |  | základní |  | 0 | 0 | 0 | 0 | 0 | 1024 | K | 2 |  |  |  | ROZPOCET | 0 | 0 | 0 | 0 | 0 | 1 | 0 | 1024 | -1882715942
| VV |  | "viz příloha B., D.1" | [14 empty] | VV | 2 | 1 | True | 0 | ROZPOCET
| VV |  | - zajištění oplocení prostoru staveniště (dle B.8), jeho napojení na inž. sítě | [14 empty] | VV | 2 | 1 | True | 0 | ROZPOCET
| VV |  | - zajištění následné likvidace všech objektů ZS včetně připojení na sítě | [14 empty] | VV | 2 | 1 | True | 0 | ROZPOCET
| VV |  | - zajištění zřízení a odstranění dočasných komunikací, sjezdů a nájezdů pro realizaci stavby | [14 empty] | VV | 2 | 1 | True | 0 | ROZPOCET
| VV |  | - zajištění ostrahy stavby a staveniště po dobu realizace stavby, zajištění ostrahy materiálu (pův. pískovcové bloky) | [14 empty] | VV | 2 | 1 | True | 0 | ROZPOCET
| VV |  | - zajištění podmínek pro použití přístupových komunikací dotčených stavbou s příslušnými vlastníky či správci a zajištění jejich splnění | [14 empty] | VV | 2 | 1 | True | 0 | ROZPOCET
| VV |  | - zřízení čisticích zón před výjezdem z obvodu staveniště | [14 empty] | VV | 2 | 1 | True | 0 | ROZPOCET
| VV |  | - provedení takových opatření, aby plochy obvodu staveniště nebyly znečištěny ropnými látkami a jinými podobnými produkty | [14 empty] | VV | 2 | 1 | True | 0 | ROZPOCET
| VV |  | - provedení takových opatření, aby nebyly překročeny limity prašnosti a hlučnosti dané obecně závaznou vyhláškou | [14 empty] | VV | 2 | 1 | True | 0 | ROZPOCET
| VV |  | - zajištění péče o nepředané objekty a konstrukce stavby, jejich ošetřování a zimní opatření, opatření proti kráděži | [14 empty] | VV | 2 | 1 | True | 0 | ROZPOCET
| VV |  | - zajištění ochrany veškeré zeleně v prostoru staveniště a v jeho bezprostřední blízkosti pro poškození během realizace stavby | [14 empty] | VV | 2 | 1 | True | 0 | ROZPOCET
| VV |  | 1 |  | 1 | [12 empty] | VV | 2 | 2 | True | 1 | ROZPOCET
2 | K | 0110 | Zajištění zřízení a odstranění přístupové cesty | soubor | 1 |  | 0 |  |  | základní |  | 0 | 0 | 0 | 0 | 0 | 1024 | K | 2 |  |  |  | ROZPOCET | 0 | 0 | 0 | 0 | 0 | 1 | 0 | 1024 | 1604616297
| VV |  | - zajištění zřízení a odstranění dočasného zpevněného příjezdu z veřejné komunikace ul. J.K.Tyla po p.p.č. pro realizaci stavby | [14 empty] | VV | 2 | 1 | True | 0 | ROZPOCET
| VV |  | po p.p.č. 2157/1 v délce 40 bm, předpoklad položení zpevňující a sepaparční geotextilie v š. 3,5 m a uložení štěrkodrti tl. 150 mm, příl. B.8 | [14 empty] | VV | 2 | 1 | True | 0 | ROZPOCET
| VV |  | včetně ochrany hrany asfaltu na sjezdu ze zpevněné komunikace | [14 empty] | VV | 2 | 1 | True | 0 | ROZPOCET
| VV |  | 1 |  | 1 | [12 empty] | VV | 2 | 2 | True | 1 | ROZPOCET
3 | K | 01117 | Zajištění zřízení provizorní panelové plochy | soubor | 1 |  | 0 |  |  | základní |  | 0 | 0 | 0 | 0 | 0 | 1024 | K | 2 |  |  |  | ROZPOCET | 0 | 0 | 0 | 0 | 0 | 1 | 0 | 1024 | -136764825
| VV |  | "ochranné opatření na křížení sítí, zpevnění silničními panely včetně podsypu (60,0+18,0+9,0 m2), viz příloha B.8, D.1" | [14 empty] | VV | 2 | 1 | True | 0 | ROZPOCET
| VV |  | 1 |  | 1 | [12 empty] | VV | 2 | 2 | True | 1 | ROZPOCET
4 | K | 0112 | Zajištění obnovy stávající příjezdové asfaltové komunikace | soubor | 1 |  | 0 |  |  | základní |  | 0 | 0 | 0 | 0 | 0 | 1024 | K | 2 |  |  |  | ROZPOCET | 0 | 0 | 0 | 0 | 0 | 1 | 0 | 1024 | -1754551028
| VV |  | "obnova stávajících příjezdových komunikací při jejich případném porušení, viz příloha B., E." | [14 empty] | VV | 2 | 1 | True | 0 | ROZPOCET
| VV |  | "předpokládaná plocha zpevněné asfaltové komunikace 2*40 m2" | [14 empty] | VV | 2 | 1 | True | 0 | ROZPOCET
| VV |  | 1 |  | 1 | [12 empty] | VV | 2 | 2 | True | 1 | ROZPOCET
5 | K | 0115 | Zřízení a odstranění jímek po dobu stavby (včetně materiálu a jeho likvidace) | soubor | 1 |  | 0 |  |  | základní |  | 0 | 0 | 0 | 0 | 0 | 4 | K | 2 |  |  |  | ROZPOCET | 0 | 0 | 0 | 0 | 0 | 1 | 0 | 4 | 1845553972
| VV |  | "jímky big-bag a PP pytlů, s výplní zeminy, s dotěsněním PP folií" | [14 empty] | VV | 2 | 1 | True | 0 | ROZPOCET
| VV |  | "celk. 37 bm jímky, výška 1,20 m" | [14 empty] | VV | 2 | 1 | True | 0 | ROZPOCET
| VV |  | "včetně čerpání 14 dní * 8h směna" | [14 empty] | VV | 2 | 1 | True | 0 | ROZPOCET
| VV |  | příl. B., C.2, D.1, D.2 | [14 empty] | VV | 2 | 1 | True | 0 | ROZPOCET
| VV |  | 1 |  | 1 | [12 empty] | VV | 2 | 2 | True | 0 | ROZPOCET
| VV |  | Součet |  | 1 | [12 empty] | VV | 2 | 4 | True | 1 | ROZPOCET
| D | 02 | Projektová dokumentace - ostatní náklady |  |  |  | 0 |  |  |  |  | 0 |  | 0 |  | 0 | 4 | D | 1 |  |  |  | ROZPOCET | [6 empty] | 0
6 | K | 0221 | Zpracování povodňového plánu stavby dle §71 zákona č. 254/2001 Sb. včetně zajištění schválení příslušnými orgány správy a Povodím Labe, státní podnik | kus | 1 |  | 0 |  |  | základní |  | 0 | 0 | 0 | 0 | 0 | 1024 | K | 2 |  |  |  | ROZPOCET | 0 | 0 | 0 | 0 | 0 | 1 | 0 | 1024 | 2112781240
| VV |  | "viz příloha B.8" | [14 empty] | VV | 2 | 1 | True | 0 | ROZPOCET
| VV |  | 1 |  | 1 | [12 empty] | VV | 2 | 2 | True | 1 | ROZPOCET
7 | K | 0222 | Zpracování Plánu pro případ havárie, vč. projednání s Povodím Labe, státní podnik - odbor Vodohospodářský dispečink | kus | 1 |  | 0 |  |  | základní |  | 0 | 0 | 0 | 0 | 0 | 1024 | K | 2 |  |  |  | ROZPOCET | 0 | 0 | 0 | 0 | 0 | 1 | 0 | 1024 | -1014612796
| VV |  | "viz příloha B.8" | [14 empty] | VV | 2 | 1 | True | 0 | ROZPOCET
| VV |  | 1 |  | 1 | [12 empty] | VV | 2 | 2 | True | 1 | ROZPOCET
8 | K | 023 | Vypracování projektu skutečného provedení díla | soubor | 1 |  | 0 |  |  | základní |  | 0 | 0 | 0 | 0 | 0 | 1024 | K | 2 |  |  |  | ROZPOCET | 0 | 0 | 0 | 0 | 0 | 1 | 0 | 1024 | -1436475904
| VV |  | "3 paré + 1 x CD, viz příloha B." | [14 empty] | VV | 2 | 1 | True | 0 | ROZPOCET
| VV |  | 1 |  | 1 | [12 empty] | VV | 2 | 2 | True | 1 | ROZPOCET
9 | K | 0261 | Zpracování realizační dokumentace zhotovitele, dílenských výkresů, technologických předpisů | kus | 1 |  | 0 |  |  | základní |  | 0 | 0 | 0 | 0 | 0 | 1024 | K | 2 |  |  |  | ROZPOCET | 0 | 0 | 0 | 0 | 0 | 1 | 0 | 1024 | -1870213286
| VV |  | "viz příloha D.1" | [14 empty] | VV | 2 | 1 | True | 0 | ROZPOCET
| VV |  | realizační dokumentace pro zámečnické výrobky - zábradlí | [14 empty] | VV | 2 | 1 | True | 0 | ROZPOCET
| VV |  | 1 |  | 1 | [12 empty] | VV | 2 | 2 | True | 1 | ROZPOCET
| D | 03 | Geodetické práce a vytýčení - ostatní náklady |  |  |  | 0 |  |  |  |  | 0 |  | 0 |  | 0 | 4 | D | 1 |  |  |  | ROZPOCET | [6 empty] | 0
10 | K | 031 | Vypracování geodetického zaměření skutečného stavu | soubor | 1 |  | 0 |  |  | základní |  | 0 | 0 | 0 | 0 | 0 | 262144 | K | 2 |  |  |  | ROZPOCET | 0 | 0 | 0 | 0 | 0 | 1 | 0 | 262144 | 886315711
| VV |  | "zaměření ve 3 paré + 1 x CD" | [14 empty] | VV | 2 | 1 | True | 0 | ROZPOCET
| VV |  | 1 |  | 1 | [12 empty] | VV | 2 | 2 | True | 1 | ROZPOCET
| D | 09 | Ostatní náklady |  |  |  | 0 |  |  |  |  | 0 |  | 0 |  | 0 | 4 | D | 1 |  |  |  | ROZPOCET | [6 empty] | 0
11 | K | 037 | Zajištění písemných souhlasných vyjádření všech dotčených vlastníků a případných uživatelů všech pozemků dotčených stavbou s jejich konečnou úpravou po dokončení prací | soubor | 1 |  | 0 |  |  | základní |  | 0 | 0 | 0 | 0 | 0 | 262144 | K | 2 |  |  |  | ROZPOCET | 0 | 0 | 0 | 0 | 0 | 1 | 0 | 262144 | 1334296469
| VV |  | "viz příloha B., E." | [14 empty] | VV | 2 | 1 | True | 0 | ROZPOCET
| VV |  | 1 |  | 1 | [12 empty] | VV | 2 | 2 | True | 1 | ROZPOCET
12 | K | 090001000R | Ochrana dřevin dle ČSN 83 9061 během výstavby | … | 1 |  | 0 |  |  | základní |  | 0 | 0 | 0 | 0 | 0 | 1024 | K | 2 |  |  |  | ROZPOCET | 0 | 0 | 0 | 0 | 0 | 1 | 0 | 1024 | 2007811250
| VV |  | 2 ks, obednění kmene, viz příloha B., D.1 | [14 empty] | VV | 2 | 1 | True | 0 | ROZPOCET
| VV |  | 1 |  | 1 | [12 empty] | VV | 2 | 2 | True | 1 | ROZPOCET
13 | K | 0931 | Provedení pasportizace stávajících nemovitostí (vč. pozemků) a jejich příslušenství, zajištění fotodokumentace stávajícího stavu přístupových komunikací | soubor | 1 |  | 0 |  |  | základní |  | 0 | 0 | 0 | 0 | 0 | 262144 | K | 2 |  |  |  | ROZPOCET | 0 | 0 | 0 | 0 | 0 | 1 | 0 | 262144 | -573060197
| VV |  | "viz příloha B." | [14 empty] | VV | 2 | 1 | True | 0 | ROZPOCET
| VV |  | 1 |  | 1 | [12 empty] | VV | 2 | 2 | True | 1 | ROZPOCET
14 | K | 094 | Zajištění vytýčení veškerých podzemních zařízení | soubor | 1 |  | 0 |  |  | základní |  | 0 | 0 | 0 | 0 | 0 | 262144 | K | 2 |  |  |  | ROZPOCET | 0 | 0 | 0 | 0 | 0 | 1 | 0 | 262144 | -1591981956
| VV |  | "viz příloha E." | [14 empty] | VV | 2 | 1 | True | 0 | ROZPOCET
| VV |  | 1 |  | 1 | [12 empty] | VV | 2 | 2 | True | 1 | ROZPOCET
15 | K | 095 | Zajištění šetření o podzemních sítích vč. zajištění nových vyjádření v případě, že před realizací pozbyly platnosti | soubor | 1 |  | 0 |  |  | základní |  | 0 | 0 | 0 | 0 | 0 | 262144 | K | 2 |  |  |  | ROZPOCET | 0 | 0 | 0 | 0 | 0 | 1 | 0 | 262144 | 1037451844
| VV |  | "viz příloha E." | [14 empty] | VV | 2 | 1 | True | 0 | ROZPOCET
| VV |  | 1 |  | 1 | [12 empty] | VV | 2 | 2 | True | 1 | ROZPOCET
16 | K | 09920 | Odborné odlovení rybí obsádky z prostoru staveniště | soubor | 1 |  | 0 |  |  | základní |  | 0 | 0 | 0 | 0 | 0 | 4 | K | 2 |  |  |  | ROZPOCET | 0 | 0 | 0 | 0 | 0 | 1 | 0 | 4 | -1338527501
| VV |  | příl. B., E., dle požadavků OŽP a ČRS | [14 empty] | VV | 2 | 1 | True | 0 | ROZPOCET
| VV |  | 1 |  | 1 | [12 empty] | VV | 2 | 2 | True | 1 | ROZPOCET
17 | K | 0993 | Zajištění dopravně inženýrských opatření | soubor | 1 |  | 0 |  |  | základní |  | 0 | 0 | 0 | 0 | 0 | 262144 | K | 2 |  |  |  | ROZPOCET | 0 | 0 | 0 | 0 | 0 | 1 | 0 | 262144 | -1380202353
| VV |  | "po dobu výstavby, viz příloha B." | [14 empty] | VV | 2 | 1 | True | 0 | ROZPOCET
| VV |  | - zajištění dopravně inženýrských opatření | [14 empty] | VV | 2 | 1 | True | 0 | ROZPOCET
| VV |  | - zajištění zřízení a likvidace dopravního značení včetně případné světelné signalizace | [14 empty] | VV | 2 | 1 | True | 0 | ROZPOCET
| VV |  | - zajištění vydání dopravně inženýrského rozhodnutí | [14 empty] | VV | 2 | 1 | True | 0 | ROZPOCET
| VV |  | - zajištění žádosti o stanovení přechodné úpravy provozu na pozemních komunikacích | [14 empty] | VV | 2 | 1 | True | 0 | ROZPOCET
| VV |  | - zajištění žádosti o povolení zvláštního užívání komunikací po dobu výstavby | [14 empty] | VV | 2 | 1 | True | 0 | ROZPOCET
| VV |  | 1 |  | 1 | [12 empty] | VV | 2 | 2 | True | 1 | ROZPOCET
18 | K | 09968 | Čištění vozovek splachováním vodou povrchu podkladu nebo krytu živičného, betonového nebo dlážděného | soubor | 1 |  | 0 |  |  | základní |  | 0 | 0 | 0 | 0 | 0 | 262144 | K | 2 |  |  |  | ROZPOCET | 0 | 0 | 0 | 0 | 0 | 1 | 0 | 262144 | 2117651006
| VV |  | "čištění během stavby vodou z mobilních zdrojů (2x100,0 x 4,0 m), "viz příloha B." | [14 empty] | VV | 2 | 1 | True | 0 | ROZPOCET
| VV |  | 1 |  | 1 | [12 empty] | VV | 2 | 2 | True | 1 | ROZPOCET
19 | K | 09991 | Zajištění fotodokumentace veškerých konstrukcí, které budou v průběhu výstavby skryty nebo zakryty | soubor | 1 |  | 0 |  |  | základní |  | 0 | 0 | 0 | 0 | 0 | 262144 | K | 2 |  |  |  | ROZPOCET | 0 | 0 | 0 | 0 | 0 | 1 | 0 | 262144 | -2125857484
| VV |  | "viz příloha B." | [14 empty] | VV | 2 | 1 | True | 0 | ROZPOCET
| VV |  | 1 |  | 1 | [12 empty] | VV | 2 | 2 | True | 1 | ROZPOCET
20 | K | 099911 | Zajištění vedení průběžné evidence odpadů | soubor | 1 |  | 0 |  |  | základní |  | 0 | 0 | 0 | 0 | 0 | 262144 | K | 2 |  |  |  | ROZPOCET | 0 | 0 | 0 | 0 | 0 | 1 | 0 | 262144 | -1270653496
| VV |  | "viz příloha B." | [14 empty] | VV | 2 | 1 | True | 0 | ROZPOCET
| VV |  | 1 |  | 1 | [12 empty] | VV | 2 | 2 | True | 1 | ROZPOCET

## Pokyny pro vyplnění
Struktura údajů, formát souboru a metodika pro zpracování
Struktura
Soubor je složen ze záložky Rekapitulace stavby a záložek s názvem soupisu prací pro jednotlivé objekty ve formátu XLSX. Každá ze záložek přitom obsahuje
ještě samostatné sestavy vymezené orámovaním a nadpisem sestavy.
Rekapitulace stavby obsahuje sestavu Rekapitulace stavby a Rekapitulace objektů stavby a soupisů prací.
V sestavě Rekapitulace stavby jsou uvedeny informace identifikující předmět veřejné zakázky na stavební práce, KSO, CC-CZ, CZ-CPV, CZ-CPA a rekapitulaci
celkové nabídkové ceny uchazeče.
Termínem "uchazeč" (resp. zhotovitel) se myslí "účastník zadávacího řízení" ve smyslu zákona o zadávání veřejných zakázek.
V sestavě Rekapitulace objektů stavby a soupisů prací je uvedena rekapitulace stavebních objektů, inženýrských objektů, provozních souborů,
vedlejších a ostatních nákladů a ostatních nákladů s rekapitulací nabídkové ceny za jednotlivé soupisy prací. Na základě údaje Typ je možné
identifikovat, zda se jedná o objekt nebo soupis prací pro daný objekt:
|  | STA | Stavební objekt pozemní
|  | ING | Stavební objekt inženýrský
|  | PRO | Provozní soubor
|  | VON | Vedlejší a ostatní náklady
|  | OST | Ostatní
|  | Soupis | Soupis prací pro daný typ objektu
Soupis prací pro jednotlivé objekty obsahuje sestavy Krycí list soupisu prací, Rekapitulace členění soupisu prací, Soupis prací. Za soupis prací může být považován
i objekt stavby v případě, že neobsahuje podřízenou zakázku.
Krycí list soupisu obsahuje rekapitulaci informací o předmětu veřejné zakázky ze sestavy Rekapitulace stavby, informaci o zařazení objektu do KSO,
CC-CZ, CZ-CPV, CZ-CPA a rekapitulaci celkové nabídkové ceny uchazeče za aktuální soupis prací.
Rekapitulace členění soupisu prací obsahuje rekapitulaci soupisu prací ve všech úrovních členění soupisu tak, jak byla tato členění použita (např.
stavební díly, funkční díly, případně jiné členění) s rekapitulací nabídkové ceny.
Soupis prací obsahuje položky veškerých stavebních nebo montážních prací, dodávek materiálů a služeb nezbytných pro zhotovení stavebního objektu,
inženýrského objektu, provozního souboru, vedlejších a ostatních nákladů.
Pro položky soupisu prací se zobrazují následující informace:
|  | PČ |  | Pořadové číslo položky v aktuálním soupisu
|  | TYP |  | Typ položky: K - konstrukce, M - materiál, PP - plný popis, PSC - poznámka k souboru cen, P - poznámka k položce, VV - výkaz výměr
|  | Kód |  | Kód položky
|  | Popis |  | Zkrácený popis položky
|  | MJ |  | Měrná jednotka položky
|  | Množství |  | Množství v měrné jednotce
|  | J.cena |  | Jednotková cena položky. Zadaní může obsahovat namísto J.ceny sloupce J.materiál a J.montáž, jejichž součet definuje
J.cenu položky.
|  | Cena celkem |  | Celková cena položky daná jako součin množství a j.ceny
|  | Cenová soustava |  | Příslušnost položky do cenové soustavy
Ke každé položce soupisu prací se na samostatných řádcích může zobrazovat:
Plný popis položky
Poznámka k souboru cen a poznámka zadavatele
Výkaz výměr
Pokud je k řádku výkazu výměr evidovaný údaj ve sloupci Kód, jedná se o definovaný odkaz, na který se může odvolávat výkaz výměr z jiné položky.
Metodika pro zpracování
Jednotlivé sestavy jsou v souboru provázány. Editovatelné pole jsou zvýrazněny žlutým podbarvením, ostatní pole neslouží k editaci a nesmí být jakkoliv
modifikovány.
Uchazeč je pro podání nabídky povinen vyplnit žlutě podbarvená pole:
Pole Uchazeč v sestavě Rekapitulace stavby - zde uchazeč vyplní svůj název (název subjektu)
Pole IČ a DIČ v sestavě Rekapitulace stavby - zde uchazeč vyplní svoje IČ a DIČ
Datum v sestavě Rekapitulace stavby - zde uchazeč vyplní datum vytvoření nabídky
J.cena = jednotková cena v sestavě Soupis prací o maximálním počtu desetinných míst uvedených v poli
- pokud sestavy soupisů prací obsahují pole J.cena, měla by být všechna tato pole vyplněna nenulovými
Poznámka - nepovinný údaj pro položku soupisu
V případě, že sestavy soupisů prací neobsahují pole J.cena, potom ve všech soupisech prací obsahují pole:
- J.materiál - jednotková cena materiálu
- J.montáž - jednotková cena montáže
Uchazeč v tomto případě by měl vyplnit všechna pole J.materiál a pole J.montáž nenulovými kladnými číslicemi. V případech, kdy položka
neobsahuje žádný materiál je přípustné, aby pole J.materiál bylo vyplněno nulou. V případech, kdy položka neobsahuje žádnou montáž je přípustné,
aby pole J.montáž bylo vyplněno nulou. Obě pole - J.materiál, J.Montáž u jedné položky by však neměly být vyplněny nulou.
Rekapitulace stavby
Název |  |  | Povinný |  | Popis | Typ | Max. počet
atributu |  |  | (A/N) |  |  |  | znaků
Kód |  |  | A |  | Kód stavby | String | 20
Stavba |  |  | A |  | Název stavby | String | 120
Místo |  |  | N |  | Místo stavby | String | 50
Datum |  |  | A |  | Datum vykonaného exportu | Date
KSO |  |  | N |  | Klasifikace stavebního objektu | String | 15
CC-CZ |  |  | N |  | Klasifikace stavbeních děl | String | 15
CZ-CPV |  |  | N |  | Společný slovník pro veřejné zakázky | String | 20
CZ-CPA |  |  | N |  | Klasifikace produkce podle činností | String | 20
Zadavatel |  |  | N |  | Zadavatel zadaní | String | 50
IČ |  |  | N |  | IČ zadavatele zadaní | String | 20
DIČ |  |  | N |  | DIČ zadavatele zadaní | String | 20
Uchazeč |  |  | N |  | Uchazeč veřejné zakázky | String | 50
Projektant |  |  | N |  | Projektant | String | 50
Poznámka |  |  | N |  | Poznámka k zadání | String | 255
Sazba DPH |  |  | A |  | Rekapitulace sazeb DPH u položek soupisů | eGSazbaDph
Základna DPH |  |  | A |  | Základna DPH určena součtem celkové ceny z položek soupisů | Double
Hodnota DPH |  |  | A |  | Hodnota DPH | Double
Cena bez DPH |  |  | A |  | Celková cena bez DPH za celou stavbu. Sčítává se ze všech listů. | Double
Cena s DPH |  |  | A |  | Celková cena s DPH za celou stavbu | Double
Rekapitulace objektů stavby a soupisů prací
Název |  |  | Povinný |  | Popis | Typ | Max. počet
atributu |  |  | (A/N) |  |  |  | znaků
Kód |  |  | A |  | Přebírá se z Rekapitulace stavby | String | 20
Stavba |  |  | A |  | Přebírá se z Rekapitulace stavby | String | 120
Místo |  |  | N |  | Přebírá se z Rekapitulace stavby | String | 50
Datum |  |  | A |  | Přebírá se z Rekapitulace stavby | Date
Zadavatel |  |  | N |  | Přebírá se z Rekapitulace stavby | String | 50
Projektant |  |  | N |  | Přebírá se z Rekapitulace stavby | String | 50
Uchazeč |  |  | N |  | Přebírá se z Rekapitulace stavby | String | 50
Kód |  |  | A |  | Kód objektu | String | 20
Objektu, Soupis prací |  |  | A |  | Název objektu | String | 120
Cena bez DPH |  |  | A |  | Cena bez DPH za daný objekt | Double
Cena s DPH |  |  | A |  | Cena spolu s DPH za daný objekt | Double
Typ |  |  | A |  | Typ zakázky | eGTypZakazky
Krycí list soupisu
Název |  |  | Povinný |  | Popis | Typ | Max. počet
atributu |  |  | (A/N) |  |  |  | znaků
Stavba |  |  | A |  | Přebírá se z Rekapitulace stavby | String | 120
Objekt |  |  | A |  | Kód a název objektu | String | 20 + 120
Soupis |  |  | A |  | Kód a název soupisu | String | 20 + 120
KSO |  |  | N |  | Klasifikace stavebního objektu | String | 15
CC-CZ |  |  | N |  | Klasifikace stavbeních děl | String | 15
CZ-CPV |  |  | N |  | Společný slovník pro veřejné zakázky | String | 20
CZ-CPA |  |  | N |  | Klasifikace produkce podle činností | String | 20
Místo |  |  | N |  | Přebírá se z Rekapitulace stavby | String | 50
Zadavatel |  |  | N |  | Přebírá se z Rekapitulace stavby | String | 50
Uchazeč |  |  | N |  | Přebírá se z Rekapitulace stavby | String | 50
Projektant |  |  | N |  | Přebírá se z Rekapitulace stavby | String | 50
Poznámka |  |  | N |  | Poznámka k soupisu prací | String | 255
Sazba DPH |  |  | A |  | Rekapitulace sazeb DPH na položkách aktuálního soupisu | eGSazbaDph
Základna DPH |  |  | A |  | Základna DPH určena součtem celkové ceny z položek aktuálního soupisu | Double
Hodnota DPH |  |  | A |  | Hodnota DPH | Double
Cena bez DPH |  |  | A |  | Cena bez DPH za daný soupis | Double
Cena s DPH |  |  | A |  | Cena s DPH za daný soupis | Double
Rekapitulace členění soupisu prací
Název |  |  | Povinný |  | Popis | Typ | Max. počet
atributu |  |  | (A/N) |  |  |  | znaků
Stavba |  |  | A |  | Přebírá se z Rekapitulace stavby | String | 120
Objekt |  |  | A |  | Kód a název objektu, přebírá se z Krycího listu soupisu | String | 20 + 120
Soupis |  |  | A |  | Kód a název objektu, přebírá se z Krycího listu soupisu | String | 20 + 120
Místo |  |  | N |  | Přebírá se z Rekapitulace stavby | String | 50
Datum |  |  | A |  | Přebírá se z Rekapitulace stavby | Date
Zadavatel |  |  | N |  | Přebírá se z Rekapitulace stavby | String | 50
Projektant |  |  | N |  | Přebírá se z Rekapitulace stavby | String | 50
Uchazeč |  |  | N |  | Přebírá se z Rekapitulace stavby | String | 50
Kód dílu - Popis |  |  | A |  | Kód a název dílu ze soupisu | String | 20 + 100
Cena celkem |  |  | A |  | Cena celkem za díl ze soupisu | Double
Soupis prací
Název |  |  | Povinný |  | Popis | Typ | Max. počet
atributu |  |  | (A/N) |  |  |  | znaků
Stavba |  |  | A |  | Přebírá se z Rekapitulace stavby | String | 120
Objekt |  |  | A |  | Kód a název objektu | String | 20 + 120
Soupis |  |  | A |  | Přebírá se z Krycího listu soupisu | String | 20 + 120
Místo |  |  | N |  | Přebírá se z Krycího listu soupisu | String | 50
Datum |  |  | A |  | Přebírá se z Krycího listu soupisu | Date
Zadavatel |  |  | N |  | Přebírá se z Krycího listu soupisu | String | 50
Projektant |  |  | N |  | Přebírá se z Krycího listu soupisu | String | 50
Uchazeč |  |  | N |  | Přebírá se z Krycího listu soupisu | String | 50
PČ |  |  | A |  | Pořadové číslo položky soupisu | Long
Typ |  |  | A |  | Typ položky soupisu | eGTypPolozky | 1
Kód |  |  | A |  | Kód položky ze soupisu | String | 20
Popis |  |  | A |  | Popis položky ze soupisu | String | 255
MJ |  |  | A |  | Měrná jednotka položky | String | 10
Množství |  |  | A |  | Množství položky soupisu | Double
J.Cena |  |  | A |  | Jednotková cena položky | Double
Cena celkem |  |  | A |  | Cena celkem vyčíslena jako J.Cena * Množství | Double
Cenová soustava |  |  | N |  | Zařazení položky do cenové soustavy | String | 50
p |  |  | N |  | Poznámka položky ze soupisu | Memo
psc |  |  | N |  | Poznámka k souboru cen ze soupisu | Memo
pp |  |  | N |  | Plný popis položky ze soupisu | Memo
vv |  |  | N |  | Výkaz výměr (figura, výraz, výměra) ze soupisu | Text,Text,Double | 20, 150
DPH |  |  | A |  | Sazba DPH pro položku | eGSazbaDPH
Hmotnost |  |  | A |  | Hmotnost položky ze soupisu | Double
Suť |  |  | A |  | Suť položky ze soupisu | Double
Nh |  |  | N |  | Normohodiny položky ze soupisu | Double
Datová věta
Typ věty |  |  | Hodnota |  | Význam
eGSazbaDPH |  |  | základní |  | Základní sazba DPH
|  |  | snížená |  | Snížená sazba DPH
|  |  | nulová |  | Nulová sazba DPH
|  |  | zákl. přenesená |  | Základní sazba DPH přenesená
|  |  | sníž. přenesená |  | Snížená sazba DPH přenesená
eGTypZakazky |  |  | STA |  | Stavební objekt
|  |  | PRO |  | Provozní soubor
|  |  | ING |  | Inženýrský objekt
|  |  | VON |  | Vedlejší a ostatní náklady
|  |  | OST |  | Ostatní náklady
eGTypPolozky |  |  | 1 |  | Položka typu HSV
|  |  | 2 |  | Položka typu PSV
|  |  | 3 |  | Položka typu M
|  |  | 4 |  | Položka typu OST