## Rekapitulace stavby
Export Komplet | [24 empty] | VZ | 2.0 | ZAMOK |  |  |  |  | False | False | {6f0b7c00-c821-492c-ab1c-ae73bd42d82e}
[31 empty] | 0,01 | 21
[31 empty] | 0,01 | 15
|  | REKAPITULACE STAVBY | [15 empty] | v --- níže se nacházejí doplnkové a pomocné údaje k sestavám --- v | [11 empty] | Návod na vyplnění | 0,001
|  | Kód: |  |  |  |  | 1-2-2023 | [22 empty] | Měnit lze pouze buňky se žlutým podbarvením! 1) v Rekapitulaci stavby vyplňte údaje o Uchazeči (přenesou se do ostatních sestav i v jiných listech) 2) na vybraných listech vyplňte v sestavě Soupis prací ceny u položek | 0,01
|  | Stavba: |  |  |  |  | Most přes Baťův kanál Babice – povrchová oprava konstrukce, výměna mostin | [23 empty] | 0,01
|  | KSO: | [11 empty] | CC-CZ: | [16 empty] | 0,01
|  | Místo: | [11 empty] | Datum: |  | 10. 2. 2023 | [14 empty] | 0,01
0,01
|  | Zadavatel: | [11 empty] | IČ: | [16 empty] | 0,01
|  |  | Povodí Moravy, s.p., Brno, Dřevařská 11 | [10 empty] | DIČ: | [16 empty] | 0,01
0,01
|  | Uchazeč: | [11 empty] | IČ: |  | Vyplň údaj | [14 empty] | 0,01
|  |  | Vyplň údaj | [10 empty] | DIČ: |  | Vyplň údaj | [14 empty] | 0,01
False
|  | Projektant: | [11 empty] | IČ: | [16 empty] | False
|  |  | Povodí Moravy, s.p. | [10 empty] | DIČ: | [16 empty] | True
0,01
|  | Zpracovatel: | [11 empty] | IČ: | [16 empty] | 0,01
|  |  | Ing. Otépka Miroslav | [10 empty] | DIČ: | [16 empty] | False
Poznámka:
Soupis prací je sestaven s využitím Cenové soustavy ÚRS. Položky, které pochází z této cenové soustavy, jsou ve sloupci 'Cenová soustava' označeny popisem 'CS ÚRS' a úrovní příslušného kalendářního pololetí. Veškeré další informace vymezující popis a podmínky použití těchto položek z Cenové soustavy, které nejsou uvedeny přímo v soupisu prací, jsou neomezeně dálkově k dispozici na webu podminky.urs.cz.
|  | Cena bez DPH | [11 empty] | 0
[8 empty] | Sazba daně |  | Základ daně |  |  |  | Výše daně
|  | DPH |  | základní |  |  |  | 21% |  | 0 |  |  |  | 0
|  |  |  | snížená |  |  |  | 15% |  | 0 |  |  |  | 0
|  |  |  | zákl. přenesená |  |  |  | 21% |  | 0 |  |  |  | 0
|  |  |  | sníž. přenesená |  |  |  | 15% |  | 0 |  |  |  | 0
|  |  |  | nulová |  |  |  | 0% |  | 0 |  |  |  | 0
|  | Cena s DPH | [6 empty] | v |  | CZK |  |  | 0
REKAPITULACE OBJEKTŮ STAVBY A SOUPISŮ PRACÍ
| Kód: | [6 empty] | 1-2-2023
| Stavba: | [6 empty] | Most přes Baťův kanál Babice – povrchová oprava konstrukce, výměna mostin
| Místo: | [11 empty] | Datum: |  | 10. 2. 2023
| Zadavatel: | [6 empty] | Povodí Moravy, s.p., Brno, Dřevařská 11 |  |  |  |  | Projektant: |  | Povodí Moravy, s.p. |  |  | Informatívní údaje z listů zakázek
| Uchazeč: | [11 empty] | Zpracovatel: |  | Ing. Otépka Miroslav
| Kód |  |  |  | Popis | [6 empty] | Cena bez DPH [CZK] |  |  |  | Cena s DPH [CZK] | Typ | z toho Ostat. náklady [CZK] | DPH [CZK] | Normohodiny [h] | DPH základní [CZK] | DPH snížená [CZK] | DPH základní přenesená [CZK] | DPH snížená přenesená [CZK] | Základna DPH základní | Základna DPH snížená | Základna DPH zákl. přenesená | Základna DPH sníž. přenesená | Základna DPH nulová
| Náklady stavby celkem | [10 empty] | 0 |  |  |  | 0 |  | 0 | 0 | 0 | 0 | 0 | 0 | 0 | 0 | 0 | 0 | 0 | 0 |  | D | 0 | ###NOIMPORT### | IMPORT | {6f0b7c00-c821-492c-ab1c-ae73bd42d82e} | {00000000-0000-0000-0000-000000000000}
/ |  | 01 |  |  |  | Oprava mostu | [5 empty] | 0 |  |  |  | 0 | STA | 0 | 0 | 0 | 0 | 0 | 0 | 0 | 0 | 0 | 0 | 0 | 0 |  |  | 1 |  | IMPORT | {845dc06d-40b4-4fae-abb6-8f3979fe68fb} | {6f0b7c00-c821-492c-ab1c-ae73bd42d82e} | 2

## 01 - Oprava mostu
{845dc06d-40b4-4fae-abb6-8f3979fe68fb}
2
| KRYCÍ LIST SOUPISU PRACÍ | [7 empty] | v --- níže se nacházejí doplnkové a pomocné údaje k sestavám --- v | [8 empty] | False
Stavba:
Most přes Baťův kanál Babice – povrchová oprava konstrukce, výměna mostin
Objekt:
01 - Oprava mostu
| KSO: |  |  |  |  | CC-CZ:
| Místo: |  |  |  |  | Datum: | 10. 2. 2023
| Zadavatel: |  |  |  |  | IČ:
|  | Povodí Moravy, s.p., Brno, Dřevařská 11 |  |  |  | DIČ:
| Uchazeč: |  |  |  |  | IČ: | Vyplň údaj
|  | Vyplň údaj |  |  |  | DIČ: | Vyplň údaj
| Projektant: |  |  |  |  | IČ:
|  | Povodí Moravy, s.p. |  |  |  | DIČ:
| Zpracovatel: |  |  |  |  | IČ:
|  | Ing. Otépka Miroslav |  |  |  | DIČ:
Poznámka:
| Cena bez DPH | [5 empty] | 0
|  |  | Základ daně |  |  | Sazba daně | Výše daně
| DPH | základní | 0 |  |  | 21% | 0
|  | snížená | 0 |  |  | 15% | 0
|  | zákl. přenesená | 0 |  |  | 21% | 0
|  | sníž. přenesená | 0 |  |  | 15% | 0
|  | nulová | 0 |  |  | 0% | 0
| Cena s DPH |  |  | v | CZK |  | 0
REKAPITULACE ČLENĚNÍ SOUPISU PRACÍ
Stavba:
Most přes Baťův kanál Babice – povrchová oprava konstrukce, výměna mostin
Objekt:
01 - Oprava mostu
Místo: | [5 empty] | Datum: | 10. 2. 2023
Zadavatel: |  |  | Povodí Moravy, s.p., Brno, Dřevařská 11 |  |  | Projektant: | Povodí Moravy, s.p.
Uchazeč: |  |  | Vyplň údaj |  |  | Zpracovatel: | Ing. Otépka Miroslav
Kód dílu - Popis | [6 empty] | Cena celkem [CZK]
Náklady stavby celkem | [6 empty] | 0 | [11 empty] | -1
| HSV - Práce a dodávky HSV | [5 empty] | 0
| 3 - Svislé a kompletní konstrukce | [5 empty] | 0
| 4 - Vodorovné konstrukce | [5 empty] | 0
| 6 - Úpravy povrchů, podlahy a osazování výplní | [5 empty] | 0
| 9 - Ostatní konstrukce a práce, bourání | [5 empty] | 0
| PSV - Práce a dodávky PSV | [5 empty] | 0
| 711 - Izolace proti vodě, vlhkosti a plynům | [5 empty] | 0
| 762 - Konstrukce tesařské | [5 empty] | 0
| 783 - Dokončovací práce - nátěry | [5 empty] | 0
| VRN - Vedlejší rozpočtové náklady | [5 empty] | 0
SOUPIS PRACÍ
Stavba:
Most přes Baťův kanál Babice – povrchová oprava konstrukce, výměna mostin
Objekt:
01 - Oprava mostu
Místo: | [5 empty] | Datum: | 10. 2. 2023
Zadavatel: |  |  | Povodí Moravy, s.p., Brno, Dřevařská 11 |  |  | Projektant: | Povodí Moravy, s.p.
Uchazeč: |  |  | Vyplň údaj |  |  | Zpracovatel: | Ing. Otépka Miroslav
PČ | Typ | Kód | Popis | MJ | Množství | J.cena [CZK] | Cena celkem [CZK] | Cenová soustava |  | DPH | J. Nh [h] | Nh celkem [h] | J. hmotnost [t] | Hmotnost celkem [t] | J. suť [t] | Suť Celkem [t]
Náklady soupisu celkem | [6 empty] | 0 |  |  |  |  | 0 |  | 22.4808 |  | 2.3293 |  | D | -1 | [10 empty] | 0
| D | HSV | Práce a dodávky HSV |  |  |  | 0 |  |  |  |  | 0 |  | 1.6438 |  | 0.44 | 1 | D | 0 |  |  |  | ROZPOCET | [6 empty] | 0
| D | 3 | Svislé a kompletní konstrukce |  |  |  | 0 |  |  |  |  | 0 |  | 1.0016 |  | 0 | 1 | D | 1 |  |  |  | ROZPOCET | [6 empty] | 0
1 | K | 321312113 | Oprava konstrukce z betonu vodních staveb přehrad, jezů a plavebních komor, spodní stavby vodních elektráren, jader přehrad, odběrných věží a výpustných zařízení, opěrných zdí, šachet, šachtic a ostatních konstrukcí s úpravou pracovních spár, objemu opravovaných míst do 3 m3 jednotlivě prostého pro prostředí s mrazovými cykly tř. C 30/37 | m3 | 0.4 |  | 0 | CS ÚRS 2023 01 |  | základní |  | 0 | 2.504 | 1.0016 | 0 | 0 | 4 | K | 2 |  |  |  | ROZPOCET | 0 | 0 | 0 | 0 | 0 | 1 | 0 | 4 | 1257917352
| Online PSC |  | https://podminky.urs.cz/item/CS_URS_2023_01/321312113 | [14 empty] | Online PSC | 2
| D | 4 | Vodorovné konstrukce |  |  |  | 0 |  |  |  |  | 0 |  | 0 |  | 0 | 1 | D | 1 |  |  |  | ROZPOCET | [6 empty] | 0
| D | 6 | Úpravy povrchů, podlahy a osazování výplní |  |  |  | 0 |  |  |  |  | 0 |  | 0.12561 |  | 0 | 1 | D | 1 |  |  |  | ROZPOCET | [6 empty] | 0
2 | K | 628611101 | Nátěr mostních betonových konstrukcí epoxidový 1x impregnační S1 (OS-A) | m2 | 92.92 |  | 0 | CS ÚRS 2023 01 |  | základní |  | 0 | 0.00042 | 0.039026 | 0 | 0 | 4 | K | 2 |  |  |  | ROZPOCET | 0 | 0 | 0 | 0 | 0 | 1 | 0 | 4 | -1717109712
| Online PSC |  | https://podminky.urs.cz/item/CS_URS_2023_01/628611101 | [14 empty] | Online PSC | 2
| VV |  | 2*(3,6+1,3+1,3)*2,8 |  | 34.72 | [12 empty] | VV | 2 | 2 | True | 0 | ROZPOCET
| VV |  | 2*(4,2*3,5/2) |  | 14.7 | [12 empty] | VV | 2 | 2 | True | 0 | ROZPOCET
| VV |  | 2*(3*2,4+3*1,9/2) |  | 20.1 | [12 empty] | VV | 2 | 2 | True | 0 | ROZPOCET
| VV |  | 2*(1,2*6+0,6*4,5+0,6*3) |  | 23.4 | [12 empty] | VV | 2 | 2 | True | 0 | ROZPOCET
| VV |  | Součet |  | 92.92 | [12 empty] | VV | 2 | 4 | True | 1 | ROZPOCET
3 | K | 628611151 | Nátěr mostních betonových konstrukcí akrylátový na siloxanové a plasticko-elastické bázi 1x ochranný pružný +1x vrchní S5 (OS-D II (OS 5a)) | m2 | 92.92 |  | 0 | CS ÚRS 2023 01 |  | základní |  | 0 | 0.0008396 | 0.078016 | 0 | 0 | 4 | K | 2 |  |  |  | ROZPOCET | 0 | 0 | 0 | 0 | 0 | 1 | 0 | 4 | -2020494927
| Online PSC |  | https://podminky.urs.cz/item/CS_URS_2023_01/628611151 | [14 empty] | Online PSC | 2
| VV |  | 2*(3,6+1,3+1,3)*2,8 |  | 34.72 | [12 empty] | VV | 2 | 2 | True | 0 | ROZPOCET
| VV |  | 2*(4,2*3,5/2) |  | 14.7 | [12 empty] | VV | 2 | 2 | True | 0 | ROZPOCET
| VV |  | 2*(3*2,4+3*1,9/2) |  | 20.1 | [12 empty] | VV | 2 | 2 | True | 0 | ROZPOCET
| VV |  | 2*(1,2*6+0,6*4,5+0,6*3) |  | 23.4 | [12 empty] | VV | 2 | 2 | True | 0 | ROZPOCET
| VV |  | Součet |  | 92.92 | [12 empty] | VV | 2 | 4 | True | 1 | ROZPOCET
4 | K | 629992112 | Zatmelení styčných spar mezi mostními prefabrikáty a konstrukcemi trvale pružným polyuretanovým tmelem včetně vyčištění spar, provedení penetračního nátěru a vyplnění spar pěnou pro spáry šířky přes 10 do 20 mm | m | 18.4 |  | 0 | CS ÚRS 2023 01 |  | základní |  | 0 | 0.00046548 | 0.0085649 | 0 | 0 | 4 | K | 2 |  |  |  | ROZPOCET | 0 | 0 | 0 | 0 | 0 | 1 | 0 | 4 | 7229005
| Online PSC |  | https://podminky.urs.cz/item/CS_URS_2023_01/629992112 | [14 empty] | Online PSC | 2
| VV |  | 2* (3,6+2*1,3+2*1,5) |  | 18.4 | [12 empty] | VV | 2 | 2 | True | 1 | ROZPOCET
| D | 9 | Ostatní konstrukce a práce, bourání |  |  |  | 0 |  |  |  |  | 0 |  | 0.5166 |  | 0.44 | 1 | D | 1 |  |  |  | ROZPOCET | [6 empty] | 0
5 | K | 911331111 | Silniční svodidlo ocelové se zaberaněním sloupků jednostranné úroveň zádržnosti N2 vzdálenosti sloupků do 2 m | m | 16 |  | 0 | CS ÚRS 2023 01 |  | základní |  | 0 | 0.03 | 0.48 | 0 | 0 | 4 | K | 2 |  |  |  | ROZPOCET | 0 | 0 | 0 | 0 | 0 | 1 | 0 | 4 | 2134860641
| Online PSC |  | https://podminky.urs.cz/item/CS_URS_2023_01/911331111 | [14 empty] | Online PSC | 2
| VV |  | 2*2*4 |  | 16 | [12 empty] | VV | 2 | 2 | True | 1 | ROZPOCET
6 | K | 949101112 | Lešení pomocné pracovní pro objekty pozemních staveb pro zatížení do 150 kg/m2, o výšce lešeňové podlahy přes 1,9 do 3,5 m | m2 | 60 |  | 0 | CS ÚRS 2023 01 |  | základní |  | 0 | 0.00021 | 0.0126 | 0 | 0 | 4 | K | 2 |  |  |  | ROZPOCET | 0 | 0 | 0 | 0 | 0 | 1 | 0 | 4 | 1813462732
| Online PSC |  | https://podminky.urs.cz/item/CS_URS_2023_01/949101112 | [14 empty] | Online PSC | 2
| VV |  | "Vhodné a bezpečné lešení nad svahy koryta i nad vodou" 60 |  | 60 | [12 empty] | VV | 2 | 2 | True | 1 | ROZPOCET
7 | K | 962041211 | Bourání mostních konstrukcí zdiva a pilířů z prostého betonu | m3 | 0.2 |  | 0 | CS ÚRS 2023 01 |  | základní |  | 0 | 0.12 | 0.024 | 2.2 | 0.44 | 4 | K | 2 |  |  |  | ROZPOCET | 0 | 0 | 0 | 0 | 0 | 1 | 0 | 4 | -540172401
| Online PSC |  | https://podminky.urs.cz/item/CS_URS_2023_01/962041211 | [14 empty] | Online PSC | 2
31 | K | R S01 | Odvoz a uložení (včetně poplatku) suti a ostatních odpadů na zařízeních k tomu určených (nejbližší řízené skládky apod.) v souladu s platnými právními předpisy na úseku odpadového hospodářství (zákon č. 185/2001 Sb., o odpadech) | t | 1 |  | 0 |  |  | základní |  | 0 | 0 | 0 | 0 | 0 | 1 | K | 2 |  |  |  | ROZPOCET | 0 | 0 | 0 | 0 | 0 | 1 | 0 | 1 | -1082930488
8 | K | R K01 | Prořezání určených spár na bet. pilířích a křídlech mostu | m | 16 |  | 0 |  |  | základní |  | 0 | 0 | 0 | 0 | 0 | 4 | K | 2 |  |  |  | ROZPOCET | 0 | 0 | 0 | 0 | 0 | 1 | 0 | 4 | -195975964
| VV |  | 2*8 |  | 16 | [12 empty] | VV | 2 | 2 | True | 1 | ROZPOCET
9 | K | R K02 | Demontáž starého, dodání a montáž nového kovového zrcadla na LB pilíři |  | 1 |  | 0 |  |  | základní |  | 0 | 0 | 0 | 0 | 0 | 4 | K | 2 |  |  |  | ROZPOCET | 0 | 0 | 0 | 0 | 0 | 1 | 0 | 4 | 660768865
| D | PSV | Práce a dodávky PSV |  |  |  | 0 |  |  |  |  | 0 |  | 20.837 |  | 1.8893 | 2 | D | 0 |  |  |  | ROZPOCET | [6 empty] | 0
| D | 711 | Izolace proti vodě, vlhkosti a plynům |  |  |  | 0 |  |  |  |  | 0 |  | 0.13986 |  | 0 | 2 | D | 1 |  |  |  | ROZPOCET | [6 empty] | 0
11 | K | 711331383 | Provedení izolace mostovek pásy na sucho samolepící asfaltový pás | m2 | 25 |  | 0 | CS ÚRS 2023 01 |  | základní |  | 0 | 0 | 0 | 0 | 0 | 16 | K | 2 |  |  |  | ROZPOCET | 0 | 0 | 0 | 0 | 0 | 1 | 0 | 16 | 1692760609
| Online PSC |  | https://podminky.urs.cz/item/CS_URS_2023_01/711331383 | [14 empty] | Online PSC | 2
| VV |  | "Vrchní Izolace dřevěných podélníků"5*12,5*0,4 |  | 25 | [12 empty] | VV | 2 | 2 | True | 1 | ROZPOCET
12 | M | 62855030 | pás asfaltový samolepicí modifikovaný SBS tl 4,0mm pro vytváření chodníčků na plochých střechách s hydroizolační vrstvou z asfaltových pásů | m2 | 29.138 |  | 0 | CS ÚRS 2023 01 |  | základní |  | 0 | 0.0048 | 0.13986 | 0 | 0 | 32 | M | 2 |  |  |  | ROZPOCET | 0 | 0 | 0 | 0 | 0 | 1 | 0 | 16 | -1469997583
| VV |  | 25*1,1655 'Přepočtené koeficientem množství |  | 29.138 | [12 empty] | VV | 2 | 2 | False | 1 | ROZPOCET
| D | 762 | Konstrukce tesařské |  |  |  | 0 |  |  |  |  | 0 |  | 20.4693 |  | 1.8893 | 2 | D | 1 |  |  |  | ROZPOCET | [6 empty] | 0
13 | K | 762521812 | Demontáž podlah bez polštářů z prken nebo fošen tl. přes 32 mm | m2 | 78.72 |  | 0 | CS ÚRS 2023 01 |  | základní |  | 0 | 0 | 0 | 0.024 | 1.8893 | 16 | K | 2 |  |  |  | ROZPOCET | 0 | 0 | 0 | 0 | 0 | 1 | 0 | 16 | -431200950
| Online PSC |  | https://podminky.urs.cz/item/CS_URS_2023_01/762521812 | [14 empty] | Online PSC | 2
| VV |  | 73,80+4,92 |  | 78.72 | [12 empty] | VV | 2 | 2 | True | 1 | ROZPOCET
14 | K | 762595001 | Spojovací prostředky podlah a podkladových konstrukcí hřebíky, vruty | m2 | 78.72 |  | 0 | CS ÚRS 2023 01 |  | základní |  | 0 | 0.000175 | 0.013776 | 0 | 0 | 16 | K | 2 |  |  |  | ROZPOCET | 0 | 0 | 0 | 0 | 0 | 1 | 0 | 16 | -1020577319
| Online PSC |  | https://podminky.urs.cz/item/CS_URS_2023_01/762595001 | [14 empty] | Online PSC | 2
| VV |  | "Veškerý spojovací materiál pro ukotvení mostin a odrazních pruhů"73,8+4,92 |  | 78.72 | [12 empty] | VV | 2 | 2 | True | 1 | ROZPOCET
15 | K | R KT01 | Montáž podlahy z dubových mostin 100x160x5000 mm a 80x160x500 mm spojovaných šroubováním | m2 | 73.8 |  | 0 |  |  | základní |  | 0 | 0.00021 | 0.015498 | 0 | 0 | 16 | K | 2 |  |  |  | ROZPOCET | 0 | 0 | 0 | 0 | 0 | 1 | 0 | 16 | -1269139105
| VV |  | 2*2,5*12,3 |  | 61.5 | [12 empty] | VV | 2 | 2 | True | 0 | ROZPOCET
| VV |  | 2*0,5*12,3 |  | 12.3 | [12 empty] | VV | 2 | 2 | True | 0 | ROZPOCET
| VV |  | Součet |  | 73.8 | [12 empty] | VV | 2 | 4 | True | 1 | ROZPOCET
16 | K | R KT02 | Montáž podkadního roštu odrazových pruhů z dubových hranolů 160x100x3100 mm s roztečí 400 mm spojovaných šroubováním | m2 | 4.92 |  | 0 |  |  | základní |  | 0 | 0 | 0 | 0 | 0 | 16 | K | 2 |  |  |  | ROZPOCET | 0 | 0 | 0 | 0 | 0 | 1 | 0 | 16 | -795218030
| VV |  | 2*2*0,1*12,3 |  | 4.92 | [12 empty] | VV | 2 | 2 | True | 1 | ROZPOCET
17 | M | R M01 | Řezivo dubové ohoblované tl.100mm a 80 mm |  | 7.3 |  | 0 |  |  | základní |  | 0 | 2.8 | 20.44 | 0 | 0 | 32 | M | 2 |  |  |  | ROZPOCET | 0 | 0 | 0 | 0 | 0 | 1 | 0 | 16 | 1604706729
| VV |  | "Mostiny" 2*70*2,50*0,16*0,10 |  | 5.6 | [12 empty] | VV | 2 | 2 | True | 0 | ROZPOCET
| VV |  | "Podélné hranoly" 2*2*4*3,04*0,16*0,10 |  | 0.778 | [12 empty] | VV | 2 | 2 | True | 0 | ROZPOCET
| VV |  | "Pochůzná podlaha" 2*72*0,50*0,16*0,08 |  | 0.922 | [12 empty] | VV | 2 | 2 | True | 0 | ROZPOCET
| VV |  | Součet |  | 7.3 | [12 empty] | VV | 2 | 4 | True | 1 | ROZPOCET
18 | K | 998762101 | Přesun hmot pro konstrukce tesařské stanovený z hmotnosti přesunovaného materiálu vodorovná dopravní vzdálenost do 50 m v objektech výšky do 6 m | t | 20.469 |  | 0 | CS ÚRS 2023 01 |  | základní |  | 0 | 0 | 0 | 0 | 0 | 16 | K | 2 |  |  |  | ROZPOCET | 0 | 0 | 0 | 0 | 0 | 1 | 0 | 16 | -948587764
| Online PSC |  | https://podminky.urs.cz/item/CS_URS_2023_01/998762101 | [14 empty] | Online PSC | 2
| D | 783 | Dokončovací práce - nátěry |  |  |  | 0 |  |  |  |  | 0 |  | 0.22788 |  | 0 | 2 | D | 1 |  |  |  | ROZPOCET | [6 empty] | 0
19 | K | 783201201 | Příprava podkladu tesařských konstrukcí před provedením nátěru broušení | m2 | 216.404 |  | 0 | CS ÚRS 2023 01 |  | základní |  | 0 | 2.4232e-05 | 0.0052439 | 0 | 0 | 16 | K | 2 |  |  |  | ROZPOCET | 0 | 0 | 0 | 0 | 0 | 1 | 0 | 16 | 458973950
| Online PSC |  | https://podminky.urs.cz/item/CS_URS_2023_01/783201201 | [14 empty] | Online PSC | 2
| VV |  | "Lepené lamelové nosníky" ((0,3*2+1,9*2)*12,5+0,3*1,9*2)*2+0,3*1,1*2*2 |  | 113.6 | [12 empty] | VV | 2 | 2 | True | 0 | ROZPOCET
| VV |  | "Dřevěné podélníky" (2*0,3+2*0,4)*12,5*5 |  | 87.5 | [12 empty] | VV | 2 | 2 | True | 0 | ROZPOCET
| VV |  | "Dřevěné zábradlí" (2*0,10+2*0,18)*13,6*2+0,1*0,18*2*2 |  | 15.304 | [12 empty] | VV | 2 | 2 | True | 0 | ROZPOCET
| VV |  | Součet |  | 216.404 | [12 empty] | VV | 2 | 4 | True | 1 | ROZPOCET
20 | K | 783213011 | Preventivní napouštěcí nátěr tesařských prvků proti dřevokazným houbám, hmyzu a plísním nezabudovaných do konstrukce jednonásobný syntetický | m2 | 301.332 |  | 0 | CS ÚRS 2023 01 |  | základní |  | 0 | 0.000144 | 0.043392 | 0 | 0 | 16 | K | 2 |  |  |  | ROZPOCET | 0 | 0 | 0 | 0 | 0 | 1 | 0 | 16 | -1619797920
| Online PSC |  | https://podminky.urs.cz/item/CS_URS_2023_01/783213011 | [14 empty] | Online PSC | 2
| VV |  | 2*70*2,50*2*(0,16+0,16+0,16*0,10) |  | 235.2 | [12 empty] | VV | 2 | 2 | True | 0 | ROZPOCET
| VV |  | 2*2*4*3,04*2*(0,16+0,10+0,16*0,10) |  | 26.849 | [12 empty] | VV | 2 | 2 | True | 0 | ROZPOCET
| VV |  | 2*72*0,50*2*(0,16+0,10+0,16*0,08) |  | 39.283 | [12 empty] | VV | 2 | 2 | True | 0 | ROZPOCET
| VV |  | Součet |  | 301.332 | [12 empty] | VV | 2 | 4 | True | 1 | ROZPOCET
21 | K | 783213111 | Preventivní napouštěcí nátěr tesařských prvků proti dřevokazným houbám, hmyzu a plísním zabudovaných do konstrukce jednonásobný syntetický | m2 | 216.404 |  | 0 | CS ÚRS 2023 01 |  | základní |  | 0 | 0.00014 | 0.030297 | 0 | 0 | 16 | K | 2 |  |  |  | ROZPOCET | 0 | 0 | 0 | 0 | 0 | 1 | 0 | 16 | 1750127863
| Online PSC |  | https://podminky.urs.cz/item/CS_URS_2023_01/783213111 | [14 empty] | Online PSC | 2
| VV |  | "Lepené lamelové nosníky" ((0,3*2+1,9*2)*12,5+0,3*1,9*2)*2+0,3*1,1*2*2 |  | 113.6 | [12 empty] | VV | 2 | 2 | True | 0 | ROZPOCET
| VV |  | "Dřevěné podélníky" (2*0,3+2*0,4)*12,5*5 |  | 87.5 | [12 empty] | VV | 2 | 2 | True | 0 | ROZPOCET
| VV |  | "Dřevěné zábradlí" (2*0,10+2*0,18)*13,6*2+0,1*0,18*2*2 |  | 15.304 | [12 empty] | VV | 2 | 2 | True | 0 | ROZPOCET
| VV |  | Součet |  | 216.404 | [12 empty] | VV | 2 | 4 | True | 1 | ROZPOCET
22 | K | 783218111 | Lazurovací nátěr tesařských konstrukcí dvojnásobný syntetický | m2 | 517.736 |  | 0 | CS ÚRS 2023 01 |  | základní |  | 0 | 0.00025 | 0.12943 | 0 | 0 | 16 | K | 2 |  |  |  | ROZPOCET | 0 | 0 | 0 | 0 | 0 | 1 | 0 | 16 | -1803555778
| Online PSC |  | https://podminky.urs.cz/item/CS_URS_2023_01/783218111 | [14 empty] | Online PSC | 2
| VV |  | 301,332+216,404 |  | 517.736 | [12 empty] | VV | 2 | 2 | True | 1 | ROZPOCET
23 | K | 783806807 | Odstranění nátěrů z omítek odstraňovačem nátěrů s obroušením | m2 | 92.92 |  | 0 | CS ÚRS 2023 01 |  | základní |  | 0 | 0.00021 | 0.019513 | 0 | 0 | 16 | K | 2 |  |  |  | ROZPOCET | 0 | 0 | 0 | 0 | 0 | 1 | 0 | 16 | -1389474957
| Online PSC |  | https://podminky.urs.cz/item/CS_URS_2023_01/783806807 | [14 empty] | Online PSC | 2
| VV |  | 2*(3,6+1,3+1,3)*2,8 |  | 34.72 | [12 empty] | VV | 2 | 2 | True | 0 | ROZPOCET
| VV |  | 2*(4,2*3,5/2) |  | 14.7 | [12 empty] | VV | 2 | 2 | True | 0 | ROZPOCET
| VV |  | 2*(3*2,4+3*1,9/2) |  | 20.1 | [12 empty] | VV | 2 | 2 | True | 0 | ROZPOCET
| VV |  | 2*(1,2*6+0,6*4,5+0,6*3) |  | 23.4 | [12 empty] | VV | 2 | 2 | True | 0 | ROZPOCET
| VV |  | Součet |  | 92.92 | [12 empty] | VV | 2 | 4 | True | 1 | ROZPOCET
| D | VRN | Vedlejší rozpočtové náklady |  |  |  | 0 |  |  |  |  | 0 |  | 0 |  | 0 | 5 | D | 0 |  |  |  | ROZPOCET | [6 empty] | 0
24 | K | R V01 | Zařízení staveniště - všechny náklady spojené s vybudováním, provozem a odstraněním zařízení staveniště | obj. | 1 |  | 0 |  |  | základní |  | 0 | 0 | 0 | 0 | 0 | 1024 | K | 1 |  |  |  | ROZPOCET | 0 | 0 | 0 | 0 | 0 | 1 | 0 | 1024 | 2111624953
25 | K | R V02 | Geodetické práce během výstavby, dokumentace skutečného provedení včetně geodetického zaměření apod. | obj. | 1 |  | 0 |  |  | základní |  | 0 | 0 | 0 | 0 | 0 | 1024 | K | 1 |  |  |  | ROZPOCET | 0 | 0 | 0 | 0 | 0 | 1 | 0 | 1024 | -1213777369
26 | K | R V03 | Vytyčení a zajištění ochrany inženýrských sítí dle pokynů správců sítí, případné použití sil. panelů v místech křížení apod., v příp. nutnosti zajištění vypnutí el. vedení VN | obj. | 1 |  | 0 |  |  | základní |  | 0 | 0 | 0 | 0 | 0 | 1024 | K | 1 |  |  |  | ROZPOCET | 0 | 0 | 0 | 0 | 0 | 1 | 0 | 1024 | -563319621
27 | K | R V04 | Zajištění plnění povinností BOZP dle platných zákonů, vyhlášek a nařízení (z. č. 88/2016 Sb., z. č. 309/2006 Sb., NV 591/2006 Sb., z. č. 251/2005 Sb. apod.) | obj. | 1 |  | 0 |  |  | základní |  | 0 | 0 | 0 | 0 | 0 | 1024 | K | 1 |  |  |  | ROZPOCET | 0 | 0 | 0 | 0 | 0 | 1 | 0 | 1024 | -2082280702
28 | K | R V06 | Uvedení stavbou dotčených pozemků a komunikací do původního stavu a jejich protokolární předání | obj. | 1 |  | 0 |  |  | základní |  | 0 | 0 | 0 | 0 | 0 | 1024 | K | 1 |  |  |  | ROZPOCET | 0 | 0 | 0 | 0 | 0 | 1 | 0 | 1024 | 123624723
29 | K | R V07 | Monitoring příjezdových komunikací, včetně zajištění písemného převzetí po realizaci | obj. | 1 |  | 0 |  |  | základní |  | 0 | 0 | 0 | 0 | 0 | 1024 | K | 1 |  |  |  | ROZPOCET | 0 | 0 | 0 | 0 | 0 | 1 | 0 | 1024 | -186097740
30 | K | R V08 | Zajištění odpovídajícího dopravního značení včetně značení případné objízdné trasy, zajištění povolení dočasné uzavírky od obecního úřadu a v případě nutnosti i od Policie ČR | obj. | 1 |  | 0 |  |  | základní |  | 0 | 0 | 0 | 0 | 0 | 1024 | K | 1 |  |  |  | ROZPOCET | 0 | 0 | 0 | 0 | 0 | 1 | 0 | 1024 | -632831910