## Rekapitulace stavby
Export Komplet | [27 empty] | 2.0 | [5 empty] | False | False | {d5efec82-af19-49d7-9a61-debc60da3871}
[19 empty] | >> skryté sloupce << | [13 empty] | 0,01 | 21
[33 empty] | 0,01 | 15
|  | REKAPITULACE STAVBY | [17 empty] | v --- níže se nacházejí doplnkové a pomocné údaje k sestavám --- v | [11 empty] | Návod na vyplnění | 0,001
|  | Kód: |  |  |  | ST4186 | [25 empty] | Měnit lze pouze buňky se žlutým podbarvením! 1) na prvním listu Rekapitulace stavby vyplňte v sestavě a) Souhrnný list - údaje o Uchazeči (přenesou se do ostatních sestav i v jiných listech) b) Rekapitulace objektů - potřebné Ostatní náklady 2) na vybraných listech vyplňte v sestavě a) Krycí list - údaje o Uchazeči, pokud se liší od údajů o Uchazeči na Souhrnném listu (údaje se přenesou do ostatních sestav v daném listu) b) Rekapitulace rozpočtu - potřebné Ostatní náklady c) Celkové náklady za stavbu - ceny u položek - množství, pokud má žluté podbarvení - a v případě potřeby poznámku (ta je ve skrytém sloupci) | 0,01
|  | Stavba: |  |  |  | VD Římov - oprava nátěrů segmentů přelivů | [26 empty] | 0,01
|  | KSO: | [12 empty] | CC-CZ: | [17 empty] | 0,01
|  | Místo: | [12 empty] | Datum: | [17 empty] | 0,01
0,01
|  | Zadavatel: | [12 empty] | IČ: | [17 empty] | 0,01
[15 empty] | DIČ: | [17 empty] | 0,01
0,01
|  | Uchazeč: | [12 empty] | IČ: | [17 empty] | 0,01
[15 empty] | DIČ: | [17 empty] | 0,01
False
|  | Projektant: | [12 empty] | IČ: | [17 empty] | False
[15 empty] | DIČ: | [17 empty] | True
0,01
|  | Zpracovatel: | [12 empty] | IČ: | [17 empty] | 0,01
[15 empty] | DIČ: | [17 empty] | True
Poznámka:
|  | Cena bez DPH | [12 empty] | 5
[7 empty] | Sazba daně |  |  | Základ daně |  |  |  |  | Výše daně
|  | DPH | základní |  |  |  | 21% |  |  | 5 |  |  |  |  | 1.05
|  |  | snížená |  |  |  | 15% |  |  | 0 |  |  |  |  | 0
|  |  | zákl. přenesená |  |  |  | 21% |  |  | 0 |  |  |  |  | 0
|  |  | sníž. přenesená |  |  |  | 15% |  |  | 0 |  |  |  |  | 0
|  |  | nulová |  |  |  | 0% |  |  | 0 |  |  |  |  | 0
|  | Cena s DPH | [5 empty] | v |  |  | CZK |  |  |  | 6.05
|  | Projektant | [10 empty] | Zpracovatel
|  | Datum a podpis: | [6 empty] | Razítko |  |  |  | Datum a podpis: |  |  | Razítko
|  | Objednavatel | [10 empty] | Uchazeč
|  | Datum a podpis: | [6 empty] | Razítko |  |  |  | Datum a podpis: |  |  | Razítko
REKAPITULACE OBJEKTŮ STAVBY A SOUPISŮ PRACÍ
| Kód: | [5 empty] | ST4186
| Stavba: | [5 empty] | VD Římov - oprava nátěrů segmentů přelivů
| Místo: | [12 empty] | Datum:
| Zadavatel: | [12 empty] | Projektant: | [5 empty] | Informatívní údaje z listů zakázek
| Uchazeč: | [12 empty] | Zpracovatel:
| Kód |  |  | Popis | [7 empty] | Cena bez DPH [CZK] |  |  |  |  | Cena s DPH [CZK] | Typ |  | z toho Ostat. náklady [CZK] | DPH [CZK] | Normohodiny [h] | DPH základní [CZK] | DPH snížená [CZK] | DPH základní přenesená [CZK] | DPH snížená přenesená [CZK] | Základna DPH základní | Základna DPH snížená | Základna DPH zákl. přenesená | Základna DPH sníž. přenesená | Základna DPH nulová
| Náklady z rozpočtů | [10 empty] | 5 |  |  |  |  | 6.05 |  |  | 0 | 1.05 | 0 | 1.05 | 0 | 0 | 0 | 5 | 0 | 0 | 0 | 0 |  | D | 0 | ###NOIMPORT### | IMPORT | {d5efec82-af19-49d7-9a61-debc60da3871} | {00000000-0000-0000-0000-000000000000}
/ |  | 4186a |  |  | Stavební objekt | [6 empty] | 0 |  |  |  |  | 0 | STA |  | 0 | 0 | 0 | 0 | 0 | 0 | 0 | 0 | 0 | 0 | 0 | 0 |  |  | 1 |  | IMPORT | {2e530abb-e4eb-4b4c-8aa3-1d4c60fedd8a} | {d5efec82-af19-49d7-9a61-debc60da3871} | 2
/ |  | 4186b |  |  | Vedlejší rozpočtové náklady | [6 empty] | 5 |  |  |  |  | 6.05 | STA |  | 0 | 1.05 | 0 | 1.05 | 0 | 0 | 0 | 5 | 0 | 0 | 0 | 0 |  |  | 1 |  | IMPORT | {f8f693a1-69bb-4319-810a-0762476759d3} | {d5efec82-af19-49d7-9a61-debc60da3871} | 2

## 4186a - Stavební objekt
[9 empty] | >> skryté sloupce << | [9 empty] | {2e530abb-e4eb-4b4c-8aa3-1d4c60fedd8a}
2
| KRYCÍ LIST SOUPISU PRACÍ | [8 empty] | v --- níže se nacházejí doplnkové a pomocné údaje k sestavám --- v | [8 empty] | False
Stavba:
VD Římov - oprava nátěrů segmentů přelivů
Objekt:
4186a - Stavební objekt
| KSO: |  |  |  |  | CC-CZ:
| Místo: |  |  |  |  | Datum:
| Zadavatel: |  |  |  |  | IČ:
DIČ:
| Uchazeč: |  |  |  |  | IČ:
DIČ:
| Projektant: |  |  |  |  | IČ:
DIČ:
| Zpracovatel: |  |  |  |  | IČ:
DIČ:
Poznámka:
| Cena bez DPH | [5 empty] | 0
|  |  | Základ daně |  |  | Sazba daně | Výše daně
| DPH | základní | 0 |  |  | 21% | 0
|  | snížená | 0 |  |  | 15% | 0
|  | zákl. přenesená | 0 |  |  | 21% | 0
|  | sníž. přenesená | 0 |  |  | 15% | 0
|  | nulová | 0 |  |  | 0% | 0
| Cena s DPH |  |  | v | CZK |  | 0
| Projektant |  |  | Zpracovatel
| Datum a podpis: |  | Razítko | Datum a podpis: |  |  | Razítko
| Objednavatel |  |  | Uchazeč
| Datum a podpis: |  | Razítko | Datum a podpis: |  |  | Razítko
REKAPITULACE ČLENĚNÍ SOUPISU PRACÍ
Stavba:
VD Římov - oprava nátěrů segmentů přelivů
Objekt:
4186a - Stavební objekt
Místo: | [5 empty] | Datum:
Zadavatel: | [5 empty] | Projektant:
Uchazeč: | [5 empty] | Zpracovatel:
Kód dílu - Popis | [6 empty] | Cena celkem [CZK]
Náklady ze soupisu prací | [6 empty] | 0 | [12 empty] | -1
| HSV - HSV | [5 empty] | 0
| 9 - Ostatní konstrukce a práce, bourání | [5 empty] | 0
| PSV - Práce a dodávky PSV | [5 empty] | 0
| 762 - Ostatní práce | [5 empty] | 0
| 789 - Povrchové úpravy ocelových konstrukcí a technologických zařízení | [5 empty] | 0
SOUPIS PRACÍ
Stavba:
VD Římov - oprava nátěrů segmentů přelivů
Objekt:
4186a - Stavební objekt
Místo: | [5 empty] | Datum:
Zadavatel: | [5 empty] | Projektant:
Uchazeč: | [5 empty] | Zpracovatel:
PČ | Typ | Kód | Popis | MJ | Množství | J.cena [CZK] | Cena celkem [CZK] | Cenová soustava |  |  | DPH | J. Nh [h] | Nh celkem [h] | J. hmotnost [t] | Hmotnost celkem [t] | J. suť [t] | Suť Celkem [t]
Náklady soupisu celkem | [6 empty] | 0 | [5 empty] | 0 |  | 19.5116 |  | 19.7781 |  | D | -1 | [10 empty] | 0
| D | HSV | HSV |  |  |  | 0 | [5 empty] | 0 |  | 0 |  | 0 | 1 | D | 0 |  |  |  | ROZPOCET | [6 empty] | 0
| D | 9 | Ostatní konstrukce a práce, bourání |  |  |  | 0 | [5 empty] | 0 |  | 0 |  | 0 | 1 | D | 1 |  |  |  | ROZPOCET | [6 empty] | 0
1 | K | 94311111R | Lešení | kpl | 1 |  | 0 |  |  |  | základní |  | 0 | 0 | 0 | 0 | 0 | 4 | K | 2 |  |  |  | ROZPOCET | 0 | 0 | 0 | 0 | 0 | 1 | 0 | 4 | 759318306
| P |  | Poznámka k položce: Montáž a demontáž lešení (126 m2) prostorového trubkového lehkého pracovního s provozním zatížením tř. 3 do 200 kg/m2, výšky do 10 m, včetně příplatku za první a každý další den použití lešení. | [15 empty] | P | 2
| D | PSV | Práce a dodávky PSV |  |  |  | 0 | [5 empty] | 0 |  | 19.5116 |  | 19.7781 | 2 | D | 0 |  |  |  | ROZPOCET | [6 empty] | 0
| D | 762 | Ostatní práce |  |  |  | 0 | [5 empty] | 0 |  | 0 |  | 0.7689 | 2 | D | 1 |  |  |  | ROZPOCET | [6 empty] | 0
2 | K | 76210-R | Výměna prahového těsnění | m | 21 |  | 0 |  |  |  | základní |  | 0 | 0 | 0 | 0.0088 | 0.1848 | 16 | K | 2 |  |  |  | ROZPOCET | 0 | 0 | 0 | 0 | 0 | 1 | 0 | 16 | 2083772988
| P |  | Poznámka k položce: Výměna prahového těsnění, vč. demontáže původní plochá pryž tl. 15 mm, výška 110 mm. | [15 empty] | P | 2
| VV |  | 7,0 "levý segment |  | 7 | [13 empty] | VV | 2 | 2 | True | 0 | ROZPOCET
| VV |  | 7,0 "střední segment |  | 7 | [13 empty] | VV | 2 | 2 | True | 0 | ROZPOCET
| VV |  | 7,0 "pravý segment |  | 7 | [13 empty] | VV | 2 | 2 | True | 0 | ROZPOCET
| VV |  | Součet |  | 21 | [13 empty] | VV | 2 | 4 | True | 1 | ROZPOCET
3 | K | 76220-R | Výměna bočních těsnění | m | 35.4 |  | 0 |  |  |  | základní |  | 0 | 0 | 0 | 0.0165 | 0.5841 | 16 | K | 2 |  |  |  | ROZPOCET | 0 | 0 | 0 | 0 | 0 | 1 | 0 | 16 | -476216619
| P |  | Poznámka k položce: Výměna bočních těsnění, vč. demontáže původní notová pryž, t. 40 mm, výška 110 mm. | [15 empty] | P | 2
| VV |  | 11,8 "levý segment |  | 11.8 | [13 empty] | VV | 2 | 2 | True | 0 | ROZPOCET
| VV |  | 11,8 "střední segment |  | 11.8 | [13 empty] | VV | 2 | 2 | True | 0 | ROZPOCET
| VV |  | 11,8 "pravý segment |  | 11.8 | [13 empty] | VV | 2 | 2 | True | 0 | ROZPOCET
| VV |  | Součet |  | 35.4 | [13 empty] | VV | 2 | 4 | True | 1 | ROZPOCET
4 | K | 76230-R | Navrtání otvorů U-profilů | kus | 12 |  | 0 |  |  |  | základní |  | 0 | 0 | 0 | 0 | 0 | 16 | K | 2 |  |  |  | ROZPOCET | 0 | 0 | 0 | 0 | 0 | 1 | 0 | 16 | -990718697
| VV |  | 4,0 "levý segment |  | 4 | [13 empty] | VV | 2 | 2 | True | 0 | ROZPOCET
| VV |  | 4,0 "střední segment |  | 4 | [13 empty] | VV | 2 | 2 | True | 0 | ROZPOCET
| VV |  | 4,0 "pravý segment |  | 4 | [13 empty] | VV | 2 | 2 | True | 0 | ROZPOCET
| VV |  | Součet |  | 12 | [13 empty] | VV | 2 | 4 | True | 1 | ROZPOCET
5 | K | 76240-R | Výměna spojovacího materiálu, nerez - šrouby M8, včetně matice a podložky | kus | 330 |  | 0 |  |  |  | základní |  | 0 | 0 | 0 | 0 | 0 | 16 | K | 2 |  |  |  | ROZPOCET | 0 | 0 | 0 | 0 | 0 | 1 | 0 | 16 | 464468517
| VV |  | 110,0 "levý segment |  | 110 | [13 empty] | VV | 2 | 2 | True | 0 | ROZPOCET
| VV |  | 110,0 "střední segment |  | 110 | [13 empty] | VV | 2 | 2 | True | 0 | ROZPOCET
| VV |  | 110,0 "pravý segment |  | 110 | [13 empty] | VV | 2 | 2 | True | 0 | ROZPOCET
| VV |  | Součet |  | 330 | [13 empty] | VV | 2 | 4 | True | 1 | ROZPOCET
6 | K | 76250-R | Výměna spojovacího materiálu, nerez - šrouby M 10, včetně matice a podložky | kus | 168 |  | 0 |  |  |  | základní |  | 0 | 0 | 0 | 0 | 0 | 16 | K | 2 |  |  |  | ROZPOCET | 0 | 0 | 0 | 0 | 0 | 1 | 0 | 16 | -2072756879
| VV |  | 56,0 "levý segment |  | 56 | [13 empty] | VV | 2 | 2 | True | 0 | ROZPOCET
| VV |  | 56,0 "střední segment |  | 56 | [13 empty] | VV | 2 | 2 | True | 0 | ROZPOCET
| VV |  | 56,0 "pravý segment |  | 56 | [13 empty] | VV | 2 | 2 | True | 0 | ROZPOCET
| VV |  | Součet |  | 168 | [13 empty] | VV | 2 | 4 | True | 1 | ROZPOCET
7 | K | 76260-R | Výměna spojovacího materiálu, nerez - šrouby M10 včetně matice a velkoplošné podložky | kus | 318 |  | 0 |  |  |  | základní |  | 0 | 0 | 0 | 0 | 0 | 16 | K | 2 |  |  |  | ROZPOCET | 0 | 0 | 0 | 0 | 0 | 1 | 0 | 16 | -932358887
| VV |  | 106,0 "levý segment |  | 106 | [13 empty] | VV | 2 | 2 | True | 0 | ROZPOCET
| VV |  | 106,0 "střední segment |  | 106 | [13 empty] | VV | 2 | 2 | True | 0 | ROZPOCET
| VV |  | 106,0 "pravý segment |  | 106 | [13 empty] | VV | 2 | 2 | True | 0 | ROZPOCET
| VV |  | Součet |  | 318 | [13 empty] | VV | 2 | 4 | True | 1 | ROZPOCET
8 | K | 76270-R | Výměna spojovacího materiálu, nerez - šrouby M12 včetně matice a podložky | kus | 48 |  | 0 |  |  |  | základní |  | 0 | 0 | 0 | 0 | 0 | 16 | K | 2 |  |  |  | ROZPOCET | 0 | 0 | 0 | 0 | 0 | 1 | 0 | 16 | -1801475985
| VV |  | 16,0 "levý segment |  | 16 | [13 empty] | VV | 2 | 2 | True | 0 | ROZPOCET
| VV |  | 16,0 "střední segment |  | 16 | [13 empty] | VV | 2 | 2 | True | 0 | ROZPOCET
| VV |  | 16,0 "pravý segment |  | 16 | [13 empty] | VV | 2 | 2 | True | 0 | ROZPOCET
| VV |  | Součet |  | 48 | [13 empty] | VV | 2 | 4 | True | 1 | ROZPOCET
| D | 789 | Povrchové úpravy ocelových konstrukcí a technologických zařízení |  |  |  | 0 | [5 empty] | 0 |  | 19.5116 |  | 19.0092 | 2 | D | 1 |  |  |  | ROZPOCET | [6 empty] | 0
9 | K | 78923-R | Mechanické dočištění ploch konstrukcí | m2 | 13.578 |  | 0 |  |  |  | základní |  | 0 | 0 | 0 | 0 | 0 | 16 | K | 2 |  |  |  | ROZPOCET | 0 | 0 | 0 | 0 | 0 | 1 | 0 | 16 | 444992663
| P |  | Poznámka k položce: Mechanické dočištění ploch konstrukcí cca 1% plochy. | [15 empty] | P | 2
| VV |  | 4,526 "levý segment |  | 4.526 | [13 empty] | VV | 2 | 2 | True | 0 | ROZPOCET
| VV |  | 4,526 "střední segment |  | 4.526 | [13 empty] | VV | 2 | 2 | True | 0 | ROZPOCET
| VV |  | 4,526 "pravý segment |  | 4.526 | [13 empty] | VV | 2 | 2 | True | 0 | ROZPOCET
| VV |  | Součet |  | 13.578 | [13 empty] | VV | 2 | 4 | True | 1 | ROZPOCET
10 | K | 78912-R | Odstranění prachu - ometení ocelových konstrukcí, vysokotlaký vzduch,...) | m2 | 678.9 |  | 0 |  |  |  | základní |  | 0 | 0 | 0 | 0 | 0 | 16 | K | 2 |  |  |  | ROZPOCET | 0 | 0 | 0 | 0 | 0 | 1 | 0 | 16 | -2016353642
| VV |  | 226,3 "levý segment |  | 226.3 | [13 empty] | VV | 2 | 2 | True | 0 | ROZPOCET
| VV |  | 226,3 "střední segment |  | 226.3 | [13 empty] | VV | 2 | 2 | True | 0 | ROZPOCET
| VV |  | 226,3 "pravý segment |  | 226.3 | [13 empty] | VV | 2 | 2 | True | 0 | ROZPOCET
| VV |  | Součet |  | 678.9 | [13 empty] | VV | 2 | 4 | True | 1 | ROZPOCET
11 | K | 78922-R | Otryskání ploch konstrukcí na stupeň přípravy Sa 2 1/2 | m2 | 1357.8 |  | 0 |  |  |  | základní |  | 0 | 0.014 | 19.0092 | 0.014 | 19.0092 | 16 | K | 2 |  |  |  | ROZPOCET | 0 | 0 | 0 | 0 | 0 | 1 | 0 | 16 | 83046414
| P |  | Poznámka k položce: Otryskání ploch konstrukcí na stupeň přípravy Sa 2 1/2: - otryskání 2x - 1) odstranění nátěru, 2) čištění před novým nátěrem | [15 empty] | P | 2
| VV |  | 452,6 "levý segment |  | 452.6 | [13 empty] | VV | 2 | 2 | True | 0 | ROZPOCET
| VV |  | 452,6 "střední segment |  | 452.6 | [13 empty] | VV | 2 | 2 | True | 0 | ROZPOCET
| VV |  | 452,6 "pravý segment |  | 452.6 | [13 empty] | VV | 2 | 2 | True | 0 | ROZPOCET
| VV |  | Součet |  | 1357.8 | [13 empty] | VV | 2 | 4 | True | 1 | ROZPOCET
12 | K | 78931-R | Nátěr ochranný ocelových konstrukcí, čtyřvrstvý, jednotný v celé ploše, PKO 500-540 μm | m2 | 678.9 |  | 0 |  |  |  | základní |  | 0 | 0.00074 | 0.50239 | 0 | 0 | 16 | K | 2 |  |  |  | ROZPOCET | 0 | 0 | 0 | 0 | 0 | 1 | 0 | 16 | -1776682392
| P |  | Poznámka k položce: Ochranný nátěr ocelových konstrukcí, čtyřvrstvý jednotný v celé ploše: - na bázi PUR (EP) s odolností proti UV záření a s vhodností pro sytk s pitnou vodou min. 25°C, s vysokou životností kategorie H (15 - 25 let) - stupeň korozní agresivity prostředí min. C4 - barva světle šedá | [15 empty] | P | 2
| VV |  | 226,3 "levý segment |  | 226.3 | [13 empty] | VV | 2 | 2 | True | 0 | ROZPOCET
| VV |  | 226,3 "střední segment |  | 226.3 | [13 empty] | VV | 2 | 2 | True | 0 | ROZPOCET
| VV |  | 226,3 "pravý segment |  | 226.3 | [13 empty] | VV | 2 | 2 | True | 0 | ROZPOCET
| VV |  | Součet |  | 678.9 | [13 empty] | VV | 2 | 4 | True | 1 | ROZPOCET
13 | K | 91060-R | Očištění a promazání Gallových řetězů | kpl | 3 |  | 0 |  |  |  | základní |  | 0 | 0 | 0 | 0 | 0 | 16 | K | 2 |  |  |  | ROZPOCET | 0 | 0 | 0 | 0 | 0 | 1 | 0 | 16 | 715784828
| VV |  | 1,0 "levý segment |  | 1 | [13 empty] | VV | 2 | 2 | True | 0 | ROZPOCET
| VV |  | 1,0 "střední segment |  | 1 | [13 empty] | VV | 2 | 2 | True | 0 | ROZPOCET
| VV |  | 1,0 "pravý segment |  | 1 | [13 empty] | VV | 2 | 2 | True | 0 | ROZPOCET
| VV |  | Součet |  | 3 | [13 empty] | VV | 2 | 4 | True | 1 | ROZPOCET
14 | K | 99720-R | Odvoz a likvidace vybouraného materiálu | m3 | 4.5 |  | 0 |  |  |  | základní |  | 0 | 0 | 0 | 0 | 0 | 16 | K | 2 |  |  |  | ROZPOCET | 0 | 0 | 0 | 0 | 0 | 1 | 0 | 16 | 286868261
| P |  | Poznámka k položce: Likvidace vybouraného materiálu odpovídajícím zákonným způsobem: Položka obsahuje veškeré práce nutné pro zákonnou likvidaci vybouraného materiálu, včetně dovozové vzdálenosti. | [15 empty] | P | 2
| VV |  | 1,5 "levý segment |  | 1.5 | [13 empty] | VV | 2 | 2 | True | 0 | ROZPOCET
| VV |  | 1,5 "střední segment |  | 1.5 | [13 empty] | VV | 2 | 2 | True | 0 | ROZPOCET
| VV |  | 1,5 "pravý segment |  | 1.5 | [13 empty] | VV | 2 | 2 | True | 0 | ROZPOCET
| VV |  | Součet |  | 4.5 | [13 empty] | VV | 2 | 4 | True | 1 | ROZPOCET

## 4186b - Vedlejší rozpočto...
[9 empty] | >> skryté sloupce << | [9 empty] | {f8f693a1-69bb-4319-810a-0762476759d3}
2
| KRYCÍ LIST SOUPISU PRACÍ | [8 empty] | v --- níže se nacházejí doplnkové a pomocné údaje k sestavám --- v | [8 empty] | False
Stavba:
VD Římov - oprava nátěrů segmentů přelivů
Objekt:
4186b - Vedlejší rozpočtové náklady
| KSO: |  |  |  |  | CC-CZ:
| Místo: |  |  |  |  | Datum:
| Zadavatel: |  |  |  |  | IČ:
DIČ:
| Uchazeč: |  |  |  |  | IČ:
DIČ:
| Projektant: |  |  |  |  | IČ:
DIČ:
| Zpracovatel: |  |  |  |  | IČ:
DIČ:
Poznámka:
| Cena bez DPH | [5 empty] | 5
|  |  | Základ daně |  |  | Sazba daně | Výše daně
| DPH | základní | 5 |  |  | 21% | 1.05
|  | snížená | 0 |  |  | 15% | 0
|  | zákl. přenesená | 0 |  |  | 21% | 0
|  | sníž. přenesená | 0 |  |  | 15% | 0
|  | nulová | 0 |  |  | 0% | 0
| Cena s DPH |  |  | v | CZK |  | 6.05
| Projektant |  |  | Zpracovatel
| Datum a podpis: |  | Razítko | Datum a podpis: |  |  | Razítko
| Objednavatel |  |  | Uchazeč
| Datum a podpis: |  | Razítko | Datum a podpis: |  |  | Razítko
REKAPITULACE ČLENĚNÍ SOUPISU PRACÍ
Stavba:
VD Římov - oprava nátěrů segmentů přelivů
Objekt:
4186b - Vedlejší rozpočtové náklady
Místo: | [5 empty] | Datum:
Zadavatel: | [5 empty] | Projektant:
Uchazeč: | [5 empty] | Zpracovatel:
Kód dílu - Popis | [6 empty] | Cena celkem [CZK]
Náklady ze soupisu prací | [6 empty] | 5 | [12 empty] | -1
| VRN - Vedlejší rozpočtové náklady | [5 empty] | 5
SOUPIS PRACÍ
Stavba:
VD Římov - oprava nátěrů segmentů přelivů
Objekt:
4186b - Vedlejší rozpočtové náklady
Místo: | [5 empty] | Datum:
Zadavatel: | [5 empty] | Projektant:
Uchazeč: | [5 empty] | Zpracovatel:
PČ | Typ | Kód | Popis | MJ | Množství | J.cena [CZK] | Cena celkem [CZK] | Cenová soustava |  |  | DPH | J. Nh [h] | Nh celkem [h] | J. hmotnost [t] | Hmotnost celkem [t] | J. suť [t] | Suť Celkem [t]
Náklady soupisu celkem | [6 empty] | 5 | [5 empty] | 0 |  | 0 |  | 0 |  | D | -1 | [7 empty] | 5
| D | VRN | Vedlejší rozpočtové náklady |  |  |  | 5 | [5 empty] | 0 |  | 0 |  | 0 | 5 | D | 0 | ROZPOCET | [6 empty] | 5
1 | K | 0001 | Zařízení staveniště | kpl | 1 |  | 0 |  |  |  | základní |  | 0 | 0 | 0 | 0 | 0 | 4 | K | 1 | ROZPOCET | 0 | 0 | 0 | 0 | 0 | 1 | 0 | 4 | -1671578410
| P |  | Poznámka k položce: Zřízení, provoz a odstranění včetně nutných poplatků a opatření. Oplocení staveniště nebo jeho části, jeho další zabezpečení. Zajištění, provoz a údržba všech případných deponií a mezideponií a dočasných komunikací včetně uvedení dotčených ploch do původního stavu. Odvoz a likvidace odpadu ze stavby, staveniště, čištění komunikací apod. | [15 empty] | P | 1
2 | K | 0002 | Připojení energií - staveništní rozvaděč, zřízení, nájem, odstranění | kpl | 1 | 5 | 5 |  |  |  | základní |  | 0 | 0 | 0 | 0 | 0 | 4 | K | 1 | ROZPOCET | 5 | 0 | 0 | 0 | 0 | 1 | 5 | 4 | 1696120683
3 | K | 0003 | Cyklické zatěsňování provizorního hrazení | kpl | 1 |  | 0 |  |  |  | základní |  | 0 | 0 | 0 | 0 | 0 | 4 | K | 1 | ROZPOCET | 0 | 0 | 0 | 0 | 0 | 1 | 0 | 4 | -1073251256
4 | K | 0004 | Ochranné plachty pod jezová tělesa | kpl | 1 |  | 0 |  |  |  | základní |  | 0 | 0 | 0 | 0 | 0 | 4 | K | 1 | ROZPOCET | 0 | 0 | 0 | 0 | 0 | 1 | 0 | 4 | -1487194373
| P |  | Poznámka k položce: Zabránění spadu otryskaných nátěrů do vody, vč. likvidace spadů a plachet zákonným způsobem. | [15 empty] | P | 1
5 | K | 0005 | Ochrana stávajících konstrukcí při tryskání | kpl | 1 |  | 0 |  |  |  | základní |  | 0 | 0 | 0 | 0 | 0 | 4 | K | 1 | ROZPOCET | 0 | 0 | 0 | 0 | 0 | 1 | 0 | 4 | -108834649
| P |  | Poznámka k položce: Zakrytí geotextílií vč. likvidace geotextílie zákonným způsobem. | [15 empty] | P | 1
6 | K | 0006 | Bariéra proti odtoku nečistot do dolní vody | kpl | 1 |  | 0 |  |  |  | základní |  | 0 | 0 | 0 | 0 | 0 | 4 | K | 1 | ROZPOCET | 0 | 0 | 0 | 0 | 0 | 1 | 0 | 4 | -982209877
7 | K | 0007 | Realizační dokumentace stavby zhotovitele | kpl | 1 |  | 0 |  |  |  | základní |  | 0 | 0 | 0 | 0 | 0 | 4 | K | 1 | ROZPOCET | 0 | 0 | 0 | 0 | 0 | 1 | 0 | 4 | 544902890
| P |  | Poznámka k položce: Materiály, technologie a harmonogram prováděných prací odsouhlasený investorem stavby. | [15 empty] | P | 1
8 | K | 0008 | Náklady na kontrolní zkoušky materiálů (podle KZP) | kpl | 1 |  | 0 |  |  |  | základní |  | 0 | 0 | 0 | 0 | 0 | 4 | K | 1 | ROZPOCET | 0 | 0 | 0 | 0 | 0 | 1 | 0 | 4 | -100252673
9 | K | 0009 | Náklady na kontrolní zkoušky při realizaci (podle KZP) | kpl | 1 |  | 0 |  |  |  | základní |  | 0 | 0 | 0 | 0 | 0 | 4 | K | 1 | ROZPOCET | 0 | 0 | 0 | 0 | 0 | 1 | 0 | 4 | -1427267392
10 | K | 0010 | Dokumentace skutečného provedení stavby | kpl | 1 |  | 0 |  |  |  | základní |  | 0 | 0 | 0 | 0 | 0 | 4 | K | 1 | ROZPOCET | 0 | 0 | 0 | 0 | 0 | 1 | 0 | 4 | -1244741063
11 | K | 0011 | Povodňový plán | kpl | 1 |  | 0 |  |  |  | základní |  | 0 | 0 | 0 | 0 | 0 | 4 | K | 1 | ROZPOCET | 0 | 0 | 0 | 0 | 0 | 1 | 0 | 4 | 1621863838
12 | K | 0012 | Zajištění fotodokumentace veškerých konstrukcí, které budou v průběhu výstavby skryty nebo zakryty | kpl | 1 |  | 0 |  |  |  | základní |  | 0 | 0 | 0 | 0 | 0 | 4 | K | 1 | ROZPOCET | 0 | 0 | 0 | 0 | 0 | 1 | 0 | 4 | 1046267925