## Priloha c.1
Příloha č. 1 kupní smlouvy "Technická specifikace a cenová nabídka"
k veřejné zakázce „Dodávka zařízení a vybavení interiéru – elektrické spotřebiče“
P.č. | Komodita | Množství | Cena/ 1 ks v Kč bez DPH | Cena*KS v Kč bez DPH | SPECIFIKACE | Název nadpoložky | Poznámka | Komodity ID
1 | Rychlovarná konvice 1,7 l | 18 |  | 0 | obsah: 1,7 l • příkon: 2400 W • automatické vypnutí • ochrana proti přehřátí a proti chodu naprázdno • zakrytá spirála z nerezové oceli • ukazatel stavu vody • vyjímatelný a omyvatelný filtr • světelná kontrolka provozu • napájení: 230V 50HZ • sklápěcí uzavíratelné víko • provedení: nerez • např. Tefal KI 170 D 40 | Elektrotepelné spotřebiče |  | -3107
2 | Kávovar automatický s mlýnkem | 2 |  | 0 | objem vodní nádržky: 1,8 l (odnímatelný) • příkon: 1450 W • napětí: 220-240 V • parní tlak: 15 bar • odnímatelná odkapávací mřížka s ukazatelem hladiny vody • nádoba na kávová zrna 250 g s víčkem • 13 stupňový ocelový mlýnek • možnost použití mleté i zrnkové kávy • nastavení intenzity aroma (předpaření kávy) • nastavení pro 2 šálky • vodní filtr • automatické čistící programy • signalizace odvápnění • systém Thermoblock • nastavení tvrdosti vody • kapacita zásobníku na odpad: cca 14 porcí • indikátor hladiny tekutiny na odkapávací mřížce • vyjímatelná spařovací jednotka • programovatelné nastavení a vypnutí • energetická třída lepší než A • např. DeLonghi ECAM 22.110 SB |  |  | -7170
3 | Mikrovlnná trouba 17 l | 1 |  | 0 | objem: 17 l • mikrovlnný výkon: 700 W • počet úrovní výkonu: 6 • příkon: 1100 W • napětí: 230 V • požadované jištění: 10 A • osvětlení vnitřku trouby • prům.talíře 24,5 cm • povrch smalt • funkce rozmrazování • mechanické ovládání • barva: bílá • např. ECG MTM 1771 WE |  |  | -3058
4 | Mikrovlnná trouba 20 l | 4 |  | 0 | objem: 20 l • mikrovlnný výkon: 700 W • ovládání mechanické • časovač • počet úrovní výkonu: 5 • funkce rozmrazování • průměr talíře 25,5 cm • barva: bílá • např. Mora 120 W |  |  | -5393
5 | Chladnička 84,2 x 47,5 x 44,8 | 3 |  | 0 | energetická třída: F • spotřeba el. energie: 0,43 kWh / 24 hodin • objem chladničky: 75 l • objem mrazničky: 7 l • volně stojící • mraznička nahoře • barva: bílá • rozměry (v x š x h): 84,2 x 47,5 x 44,8 cm (+/- 1 cm) • např. Gorenje RB39FPW4 | Chladničky a mrazničky |  | -8090
6 | Chladnička 124 x 54 x 58 cm | 2 |  | 0 | energetická třída: F • spotřeba el. energie: 0,63 kWh/24 hodin • objem chladničky: 130 l • objem mrazničky: 46 l • mrazák nahoře • klimatická třída SN-ST • mrazicí kapacita: 2,5 kg/24h • počet polic: 2 • materiál polic: sklo • barva: bílá • rozměry (v x š x h): 124 x 54 x 58 cm (+/- 1 cm) • např. Beko RDSA18030WN |  |  | -5291
7 | Chladnička 161 x 54 x 57 | 3 |  | 0 | energetická třída: E • spotřeba el. energie 178 kWh/rok • objem chladničky: 201 l • objem mrazničky: 42 l • klimatická třída: N/ST • hlučnost 40 dB • volně stojící, dvoudvéřová • zaměnitelné umístění dveří • hmotnost 46 kg • barva bílá • rozměry (v x š x h): 161 x 54 x 57 cm (+/- 1cm) • mraznička nahoře • systém LowFrost • 1 police v mrazáku • 4 police z tvrzeného skla v lednici • 1 průhledný šuplík v lednici • 3 police + 1 plná ve dveřích lednice • např. Snaige FR23SM-PT000E |  |  | -8950
8 | Chladnička vestavná 122 x 55 x 56 | 1 |  | 0 | energetická třída: max. F • spotřeba el. energie: max. 127 kWh/rok • objem chladničky: min. 200 l • bez mrazničky • rozměry (v x š x h): max. 122 x 55 x 56 cm • např. Electrolux LRB3AF12S |  |  | -9471
9 | Klimatizace | 1 |  | 0 | rychlé ochlazení vzduchu • 3 provozní režimy • nastavitelný časovač • dálkový ovladač • bezpečnostní funkce • LED displej • 2 výkonnostní stupně chlazení • regulace teploty od 17 do 30 °C • chladící výkon: 10.000 BTU (2,93 kW) • režimy Sleep, Dry a Fan • pojezdová kolečka • časovač ON/OFF – 24 hodin • výfuková trubice • možnost dokoupit Windows Kit • režim chlazení, odvlhčování a ventilátor • režim DRY odvlhčí až 24 litrů za den • hlučnost 61 dB • barva: bílá • např. Concept KV1000 | Klimatizace, větráky |  | -8570
10 | Ventilátor stolní 30 cm | 3 |  | 0 | 3 rychlosti • průměr lopatek: 30 cm • automatická horizontální rotace v úhlu 90° s možností vypnutí • nastavitelný úhel sklonu • přední a zadní kovová ochranná mřížka • protiskluzové nožky • ochrana proti přehřátí • příkon: 40 W • délka přívodního kabelu: min. 1,6 m • napětí a kmitočet: 220-240 V, 50 Hz • např. Sencor SFE 3027 WH |  |  | -5293
11 | Ventilátor stojanový 40 cm | 2 |  | 0 | 3 rychlosti • průměr lopatek: 40 cm • automatická horizontální rotace v úhlu 90° s možností vypnutí • nastavitelný úhel sklonu • nastavitelná výška v rozsahu 103 – 126 cm • přední a zadní kovová ochranná mřížka • stabilní křížová základna • protiskluzové nožky • ochrana proti přehřátí • příkon: 50 W • délka přívodního kabelu: min. 1,6 m • napětí a kmitočet: 220-240 V, 50 Hz • např. Sencor SFN 4047 WH |  |  | -3104
12 | Přímotop 750W | 2 |  | 0 | napětí: 230 V/50 Hz • IP 24 • umístění: na podklad se stupněm hořlavosti C, D • třída izolace: II. • termostat: elektronický s pilotním vodičem • odstupové vzdálenosti: spodní hrana 150 / horní hrana 150 / čelní stěna 100 (mm) • příkon: 750 W • kontrolka chodu: LED • vypínač • např. FENIX Ecoflex TAC 07 | Ohřívače vody, vytápění |  | -7531
13 | Přímotop 1500W | 2 |  | 0 | příkon: 1500 W • nástěnný konvektor pro plné vytápění • vypínač ZAP/VYP, tepelná pojistka s automatickým resetem • elektromechanický termostat s možností blokování polohy a ochranou proti zámrazu • možnost řízení útlumu pomocí pilotního vodiče • oddělený nástěnný držák • IP 24 • pevné připojení: 230 V, 50 Hz • barva topidla: bílá • např. FENIX Ecoflex TAC 15 |  |  | -5214
14 | Přímotop 2000W | 12 |  | 0 | napětí: 230 V / 50 Hz • IP 24 • umístění: na podklad se stupněm hořlavosti C, D • třída izolace: II. • termostat: elektronický s pilotním vodičem • odstupové vzdálenosti: spodní hrana 150 / horní hrana 150 / čelní stěna 100 (mm) • příkon: 2000 W • kontrolka chodu: LED • vypínač • např. FENIX Ecoflex TAC 20 |  |  | -7530
15 | Přímotop teplovzdušný | 6 |  | 0 | příkon: 2000 W • teplovzdušný konvektor s ochranou proti přehřátí • 3 stupně nastavení topného výkonu 750/1250/2000 W • plynule regulovatelný termostat • zabudovaný ventilátor • ochrana proti přehřátí • světelná kontrolka zapnutí topných těles • integrované rukojeti • volně stojící nebo možnost připevnění na stěnu • např. Sencor SCF 2001 |  |  | -5213
16 | Průtokový ohřívač vody | 2 |  | 0 | nadpultový spotřebič • objem: 0,2 l • elektrické topné těleso • ukazatel provozu • ekonomická teplota • ochrana proti zamrznutí • IP 24 • teplota: 15-75°C • materiál: polypropylen • rozměry (v x š x h): 13,5 x18,6 x 8,7 cm (+/- 0,5 cm) • výkon: 3500 W • připojení G3/8 • zpětný ventil • např. Clage M 3-0 |  |  | -3111
17 | Indukční vařič | 2 |  | 0 | indukční vařič s 1 varnou zónou - průměr od 12 do 26 cm • LCD displej • regulace teploty v rozsahu 60-240°C • 10 přednastavených stupňů ohřevu v rozsahu 200-2000 W • senzorové dotykové ovládací plochy • tlačítko ON/OFF • protiskluzové nožky • příkon 2000 W • automatické vypnutí po 2 hod. nečinnosti • tepelná pojistka proti přehřátí var. desky a vnitřku vařiče se zvukovou signalizací • chladící ventilátor řízený mikroprocesorem • délka přívodního kabelu: 1,4 m • napětí: 220-240V • např. Sencor SCP 3701BK |  |  | -6370
18 | Vařič dvouplotýnkový | 2 |  | 0 | typ vařiče: elektrický • 2 litinové plotny o průměru 14,5 a 18 cm s příkony 1500 W a 1000 W • umístění: stolní • ovládání: mechanické-knoflíkové • protiskluzové nohy • plynule regulovatelný termostat pro nastavení požadované teploty • světelné kontrolky provozu • tepelné kontrolky provozu • barva: bílá • např. ETA 3119 90001 |  |  | -3057
19 | Myčka na nádobí vestavná | 1 |  | 0 | energetická třída: E • spotřeba el. energie: 70-80 kWh • spotřeba vody: max. 9l • kapacita: min. 9 sad nádobí • vestavná • min. 6 programů • ochrana proti přetečení • příborový koš • odložený start • nastavitelné koše • hlučnost: max. 50dB • rozměry (v x š x h): 81,5 x 44,8 x 55 cm • např. AMICA MIA 455 AD | Zařízení pro čištění a žehlení |  | -9370
20 | Vysavač průmyslový | 2 |  | 0 | typ vysavače: pro vysávání mokrých i suchých nečistot • množství vzduchu: 67 l/s • výkon: 1380 W (+/- 20W) • objem odpadní nádoby: max. 27 l – ušlechtilá ocel • elektrická síť 230 V/50 Hz • délka kabelu: min. 6,5 m • příslušenství: trubka kov prodlužovací 2 x 500 mm • sací hadice 2,5 m, prům. 35 mm • sací hubice kombi • hubice štěrbinová • filtrační patrona • mokro-suchá podlahová hubice 30 cm • ochrana proti nárazu • ochranná třída: II • např. KÄRCHER NT 27/1 Me |  |  | -4070
21 | Vysavač bezsáčkový | 1 |  | 0 | typ vysavače: podlahový, bezsáčkový • příkon: 800 W • sací výkon: 400 W (+/- 20W) • el. regulace • 4 stupňová filtrace • HEPA filtr • nerezová teleskopická trubice • délka kabelu: min. 6 m • např. ETA 0517 90000 Stormy Home |  |  | -3079
Celkem |  | 72 |  | 0
Do žlutých buněk doplní uchazeč příslušnou jednotkovou cenu uvedenou v Kč bez DPH zaokrouhlenou na 2 desetinná místa.
Další úpravy přílohy jsou nepřípustné a z toho důvodu jsou ostatní buňky uzamčeny.