## List1
Příloha č. 1 Smlouvy o dílo "Rozšíření instalace FVE – ředitelství Brno"
Položka | Cena bez DPH
- Rozšířit stávající FVE o 15 kWp. (FVE panely, kabeláž, nosná konstrukce, atd. mimo níže uvedeného)
- Instalovat nový střídač Fronius (1 ks), který bude moci komunikovat se stávajícími střídači a smart hodinami.
- Stávající střídače IG plus 10kWp doplnit komunikačními kartami (2 ks)
- Instalovat v hlavní rozvodně vedle rozvaděče fakturačního měření smart meter (1 ks) a zajistit komunikaci se střídači.
- Upravit či nahradit stávající rozvaděč FVE dle potřeb rozšířené FVE.
- Zajistit požární bezpečnost dle vyhlášky č. 114/2023 Sb. o požadavcích na bezpečnou instalaci výrobny elektřiny využívající obnovitelné zdroje energie s instalovaným výkonem do 50 kW.
- Zpracovat projektovou dokumentaci navrženého řešení.
CELKEM | 0