## List1
VD Nové Mlýny - Servisní stání služebních plavidel
D) Propočet nákladů dle objektů
SO 01 - Plovoucí molo
Položka | jedn | jedn. cena | množství | cena celkem
Plovoucí molo š. 3m | mb | 35000 | 70 | 2450000 | 560000 | 3 plováky, 7x2+7x2+10x2, cena 35 tis za 3m2
Podpůrné plováky | m2 | 12000 | 10 | 120000
Úvazné prvky a zábradlí | kpl | 120000 | 1 | 120000
SO 01 - celkem |  |  |  | 2690000
SO 02 - Břehová patka
Položka | jedn | jedn. cena | množství | cena celkem |  |  | Popis položky:
Rozebrání záhozu | m2 | 315 | 33 | 10395 | 1*33 |  | LK: tl. dlažby 40 cm, očištění, uložení na mezideponii
Výkopy | m3 | 155 | 75 | 11625 | 75
Beton | m3 | 3550 | 21.87 | 77638.5 | 21.87 |  | LK: beton C30/37, bednění
Výztuž do betonu | t | 38700 | 2.187 | 84636.9 | 2.187 |  | 100 kg/m3
Zásyp | m3 | 275 | 53.13 | 14610.75 | 53.13 | výkop - beton | LK: zemina na zásyp-odvoz na mezideponii a zpět, naložení, zásyp výkopkem
Odvoz přebytku výkopku na skládku | m3 | 500 | 21.87 | 10935 |  |  | LK: odvoz přebytku výkopku na skládku cca do 10 km, uložení s poplatkem
Doplnění záhozu | m2 | 1440 | 75 | 108000 | 75 |  | LK: použití stávajícího LK přesun z mezideponie
SO 02 - celkem |  |  |  | 317841.15
SO 03 - Dalby D1 - D3
Položka | jedn | jedn. cena | množství | cena celkem
Dalba | ks | 1300000 | 3 | 3900000
SO 03 - celkem |  |  |  | 3900000
SO 04 - Kotvící prvky mola
Položka | jedn | jedn. cena | množství | cena celkem
Vstupní lávka | kg | 230 | 5000 | 1150000
SO 04 - celkem |  |  |  | 1150000
SO 05 - Plovoucí garáž
Položka | jedn | jedn. cena | množství | cena celkem
Plovoucí garáž krytá | ks | 1300000 | 2 | 2600000
SO 05 - celkem |  |  |  | 2600000
SO 06 - Sjezd plavidel | [7 empty] | Kubatury výkopů |  |  | Kubatury betonu |  |  | Kubatury zásypu
Položka | jedn | jedn. cena | množství | cena celkem |  |  |  | řezy | 8.5 |  | řezy | 3.08 |  | řezy | 3.4
Rozebrání záhozu | m2 | 315 | 480 | 151200 |  |  |  | 5 | 14.7 | 58 | 5 | 4 | 17.7 | 5 | 5.07 | 21.175
Výkopy | m3 | 155 | 391.75 | 60721.25 |  |  |  | 5 | 14.5 | 73 | 5 | 3.83 | 19.575 | 5 | 2.64 | 19.275
Beton | m3 | 3550 | 113.125 | 401593.75 |  |  |  | 5 | 13.4 | 69.75 | 5 | 3.83 | 19.15 | 5 | 2.64 | 13.2
Výztuž do betonu | t | 38700 | 11.3125 | 437793.75 | 11.3125 |  |  | 5 | 11.5 | 62.25 | 5 | 3.83 | 19.15 | 5 | 2.64 | 13.2
Podkladní beton | m3 | 2100 | 25.2 | 52920 | 25.2
Zásyp | m3 | 275 | 92.5 | 25437.5 |  |  |  | 5 | 13.5 | 62.5 | 5 | 3.83 | 19.15 | 5 | 2.64 | 13.2
Odvoz přebytku výkopku na skládku | m3 | 500 | 299.25 | 149625 |  |  |  | 5 | 13 | 66.25 | 5 | 3.53 | 18.4 | 5 | 2.34 | 12.45
Navrácení záhozu | m2 | 1440 | 256 | 368640 | [5 empty] | 391.75 |  |  | 113.125 |  |  | 92.5
Jímka ze štětovnic | m2 | 5000 | 380 | 1900000 | 122+122+(8*17) | nastražení, beranění, vytažení, materiál
SO 06 - celkem |  |  |  | 3547931.25
SO 06 - Plavební značení a prvky
Položka | jedn | jedn. cena | množství | cena celkem
Plavební znak břehový na sloupku, včetně instalace | kpl | 8000 | 2 | 16000
SO 06 - celkem |  |  |  | 16000
Propočet nákladů SO celkem - bez vedlelších nákladů |  |  |  | 14221772.4
Cenová úroveň 2019/1
Vedlejší náklady
Zřízení staveniště (jeřáb, buńky) + dočasný násyp
Položka | jedn | jedn. cena | množství | cena celkem
Zařízení staveniště | kpl | 500000 | 1 | 500000
Násyp dovoz a odvoz do 10 km | m3 | 233 | 4200 | 978600 | 30*70
Násyp materiál štěrkopísek netříděný | t | 170 | 4620 | 785400
Uložení do násypu | m3 | 90 | 2100 | 189000 | 17041772.4
Odstranění násypu nad vodou | m3 | 70 | 1100 | 77000
Odstranění násypu pod vodou | m3 | 290 | 1000 | 290000
Vedlejší náklady celkem |  |  |  | 2820000
z toho násyp |  |  |  | 2320000
Poznámka:
Dočasný násyp 2100 m3 je v propočtu uvažován jako břehová lavice po celé délce břehu
z důvodu vytvoření dostatečného pracovního plata pro vrtací techniku, s korunou 1,5 m nad min. hladinou
dl. 70 m a š. 13 m se dvěma sjezdy - MAXIMÁLNÍ VARIANTA
Lze uvažovat o úsporné variantě dle reálných prostorových potřeb stavby a to
s polovičním množstvím materiálu (1050 m3) a postupným násypem menší rampy k dalbě č 1 a 2 a sjezdem v místě
stávajícího sjezdu a následném přemístění násypu k dalbě č. 3. se vlastním sjezdem
Varianta 3 menších násypů s vlastním sjezdem u každé dalby není možný kvůli stromům
Úsporná varianta dočasného násypu - propočet
Násyp dovoz a odvoz do 10 km | m3 | 233 | 2200 | 512600
Násyp materiál štěrkopísek netříděný | t | 170 | 2310 | 392700
Uložení do násypu 2x1050 | m3 | 90 | 2100 | 189000
Odstranění násypu nad vodou 2x | m3 | 70 | 1100 | 77000
Odstranění násypu pod vodou 2x | m3 | 290 | 1000 | 290000
Celkem násyp |  |  |  | 1461300
Úspora při úsporné variantě násypu |  |  |  | 858700