## List1
VD Vranov - Servisní stání služebních plavidel - DSP
F) Propočet nákladů dle objektů
SO 01 - Plovoucí molo
Položka | jedn | jedn. cena | množství | cena celkem
Plovoucí molo š. 3m | mb | 35000 | 45 | 1575000 | 560000 | 3 plováky, 7x2+7x2+10x2, cena 35 tis za 3m2
Podpůrné plováky | m2 | 12000 | 48 | 576000
Elektrorozvody | kpl | 1800000 | 1 | 1800000 | 1800000 | sloupky, rozvaděč, rozvody
Úvazné prvky a zábradlí | kpl | 120000 | 1 | 120000
SO 01 - celkem |  |  |  | 4071000
SO 02 - Břehové kotevné patky P1 - P5
Položka | jedn | jedn. cena | množství | cena celkem |  |  | Popis položky:
Rozebrání dlažby | m2 | 315 | 112.5 | 35437.5 | 112.5 |  | LK: tl. dlažby 20 cm, očištění dlažby, uložení na mezideponii
Výkopy | m3 | 155 | 274.5 | 42547.5 | 274.5
Beton | m3 | 3550 | 112.5 | 399375 | 112.5 |  | LK: beton C30/37, bednění
Výztuž do betonu | t | 38700 | 13.5 | 522450 | 13.5
Mikropiloty | mb | 4000 | 486 | 1944000 | 486 | 3 x 6 x 10,5 + 3x4x9 = 486 m
Zásyp | m3 | 275 | 162 | 44550 | 162 | výkop - beton | LK: zemina na zásyp-odvoz na mezideponii a zpět, naložení, zásyp výkopkem
Odvoz přebytku výkopku na skládku | m3 | 500 | 112.5 | 56250 |  |  | LK: odvoz přebytku výkopku na skládku cca do 10 km, uložení s poplatkem
Doplnění dlažby | m2 | 1440 | 75 | 108000 | 75 |  | LK: použití stávající očištěné dlažby, 30 m2 nové, podklad z betonu tl. 10 cm
Zajištění výkopů - stříkaný bet. + hřebíky | m2 | 3000 | 260 | 780000 |  | patka cca (8+3)/2 * 5 + 2 x 5x5x0,5 = 53 m2 * 5 patek
Záporové paření | m2 | 2000 | 20 | 40000 |  | 3 x 3 + 3 * 3 *0,5 * 2 = 18
Manipulační rampy | kpl | 250000 | 1 | 250000 |  | 50 panelů na rampu, obratovost 2,5 = 100 panelů
SO 02 - celkem |  |  |  | 4222610
SO 03 - Kotvící prvky mola
Položka | jedn | jedn. cena | množství | cena celkem
Vstupní lávka ocelová | kg | 200 | 10810 | 2162000 | 10810 | lávka
Ramenáty ocelové zinkované | kg | 260 | 23553 | 6123780 |  | 3 x 7851 ramenát žárově zinkovaný
Lana ocelová prům. 32 mm | mb | 200 | 270 | 54000 |  | 45 x 6 = 270 lano 6x37 zinkované
Ocelové armatury, kotevní prvky | kg | 260 | 2000 | 520000 |  | výbava patek amol - odhad 100 kg / prvek a stranu = 100 *2 * (3 ramenát + 1 lávka + 6 x lano)
Ochranný nátěr OK epoxidový | m2 | 1200 | 340 | 408000 | 340 | epoxid 3 vrstvy 400 um
Podlahový rošt kopozitní 15x10/38 | m2 | 3050 | 54 | 164700 |  | 40 x 1,34 =53,6 kompozitní skládaný rošt Prefapor 15x10/38 3052kč/m2
SO 03 - celkem |  |  |  | 9432480
SO 04 - Plovoucí garáže
Položka | jedn | jedn. cena | množství | cena celkem
Plovoucí garáž krytá | ks | 1300000 | 4 | 5200000
Plovoucí garáž otevřená | ks | 500000 | 1 | 500000
SO 04 - celkem |  |  |  | 5700000
SO 05 - Vnitroareálová přípojka elektro
Položka | jedn | jedn. cena | množství | cena celkem
Kabelové zemní vedení NN | mb | 600 | 34 | 20400 |  | včetně zemních prací - 1 x kabel
SO 05 - celkem |  |  |  | 20400
SO 06 - Plavební značení a prvky
Položka | jedn | jedn. cena | množství | cena celkem
Plavební znak břehový na sloupku, včetně instalace | kpl | 8000 | 2 | 16000
SO 06 - celkem |  |  |  | 16000
Propočet nákladů SO celkem - bez vedlelších nákladů |  |  |  | 23462490
Cenová úroveň 2018/2
Vedlejší a ostatní náklady
Zřízení staveniště (jeřáb, buńky, dočasné konstrukce)
Položka | jedn | jedn. cena | množství | cena celkem
Zažízení staveniště | kpl | 1500000 | 1 | 1500000