## Rekapitulace stavby
Export Komplet | [24 empty] | VZ | 2.0 | ZAMOK |  |  |  |  | False | False | {aede4c73-1700-48d6-b1d9-7be4afbf62ba}
[31 empty] | 0,01 | 21
[31 empty] | 0,01 | 15
|  | REKAPITULACE STAVBY | [15 empty] | v --- níže se nacházejí doplnkové a pomocné údaje k sestavám --- v | [11 empty] | Návod na vyplnění | 0,001
|  | Kód: |  |  |  |  | 1817CU2022-II | [22 empty] | Měnit lze pouze buňky se žlutým podbarvením! 1) v Rekapitulaci stavby vyplňte údaje o Uchazeči (přenesou se do ostatních sestav i v jiných listech) 2) na vybraných listech vyplňte v sestavě Soupis prací ceny u položek | 0,01
|  | Stavba: |  |  |  |  | VD Brandýs nad Labem, protikorozní ochrana vrat PK | [23 empty] | 0,01
|  | KSO: |  |  |  |  | 832 51 | [6 empty] | CC-CZ: |  | 215 | [14 empty] | 0,01
|  | Místo: |  |  |  |  | Brandýs nad Labem | [6 empty] | Datum: |  | 22. 7. 2022 | [14 empty] | 0,01
0,01
|  | Zadavatel: | [11 empty] | IČ: |  | 70890005 | [14 empty] | 0,01
|  |  | Povodí Labe, státní podnik, OIČ, Hradec Králové | [10 empty] | DIČ: |  | CZ70890005 | [14 empty] | 0,01
0,01
|  | Uchazeč: | [11 empty] | IČ: |  | Vyplň údaj | [14 empty] | 0,01
|  |  | Vyplň údaj | [10 empty] | DIČ: |  | Vyplň údaj | [14 empty] | 0,01
False
|  | Projektant: | [11 empty] | IČ: |  | 44842643 | [14 empty] | False
|  |  | Ing. P. Hačecký, Pod Krocínkou 467/6, 190 00 Praha | [10 empty] | DIČ: |  | CZ6306230568 | [14 empty] | True
0,01
|  | Zpracovatel: | [11 empty] | IČ: | [16 empty] | 0,01
|  |  | Ing. Eva Morkesová | [10 empty] | DIČ: | [16 empty] | True
Poznámka:
Soupis prací je sestaven s využitím Cenové soustavy ÚRS. Položky, které pochází z této cenové soustavy, jsou ve sloupci 'Cenová soustava' označeny popisem 'CS ÚRS' a úrovní příslušného kalendářního pololetí. Veškeré další informace vymezující popis a podmínky použití těchto položek z Cenové soustavy, které nejsou uvedeny přímo v soupisu prací, jsou neomezeně dálkově k dispozici na https://podminky.urs.cz. Tato akce je naceněna v CÚ 2022/II.
|  | Cena bez DPH | [11 empty] | 0
[8 empty] | Sazba daně |  | Základ daně |  |  |  | Výše daně
|  | DPH |  | základní |  |  |  | 21% |  | 0 |  |  |  | 0
|  |  |  | snížená |  |  |  | 15% |  | 0 |  |  |  | 0
|  | DPH |  | zákl. přenesená |  |  |  | 21% |  | 0 |  |  |  | 0
|  |  |  | sníž. přenesená |  |  |  | 15% |  | 0 |  |  |  | 0
|  |  |  | nulová |  |  |  | 0% |  | 0 |  |  |  | 0
|  | Cena s DPH | [6 empty] | v |  | CZK |  |  | 0
REKAPITULACE OBJEKTŮ STAVBY A SOUPISŮ PRACÍ
| Kód: | [6 empty] | 1817CU2022-II
| Stavba: | [6 empty] | VD Brandýs nad Labem, protikorozní ochrana vrat PK
| Místo: | [6 empty] | Brandýs nad Labem |  |  |  |  | Datum: |  | 22. 7. 2022
| Zadavatel: | [6 empty] | Povodí Labe, státní podnik, OIČ, Hradec Králové |  |  |  |  | Projektant: |  | Ing. P. Hačecký, Pod Krocínkou 467/6, 190 00 Praha |  |  | Informatívní údaje z listů zakázek
| Uchazeč: | [11 empty] | Zpracovatel: |  | Ing. Eva Morkesová
| Kód |  |  |  | Popis | [6 empty] | Cena bez DPH [CZK] |  |  |  | Cena s DPH [CZK] | Typ | z toho Ostat. náklady [CZK] | DPH [CZK] | Normohodiny [h] | DPH základní [CZK] | DPH snížená [CZK] | DPH základní přenesená [CZK] | DPH snížená přenesená [CZK] | Základna DPH základní | Základna DPH snížená | Základna DPH zákl. přenesená | Základna DPH sníž. přenesená | Základna DPH nulová
| Náklady stavby celkem | [10 empty] | 0 |  |  |  | 0 |  | 0 | 0 | 0 | 0 | 0 | 0 | 0 | 0 | 0 | 0 | 0 | 0 |  | D | 0 | ###NOIMPORT### | IMPORT | {aede4c73-1700-48d6-b1d9-7be4afbf62ba} | {00000000-0000-0000-0000-000000000000} | 832 51
|  | 1. |  |  |  | SO 01 Protikorozní ochrana vrat DO | [5 empty] | 0 |  |  |  | 0 | STA | 0 | 0 | 0 | 0 | 0 | 0 | 0 | 0 | 0 | 0 | 0 | 0 |  | D | 1 | ###NOIMPORT### | IMPORT | {6d88788a-b228-40e9-ace8-2826109bf2e0} | {aede4c73-1700-48d6-b1d9-7be4afbf62ba} | 832 51 | 2
/ |  |  | 1.1 |  |  |  | SO 01.1 Protikorozní ochrana vrat DO |  |  |  |  | 0 |  |  |  | 0 | Soupis | 0 | 0 | 0 | 0 | 0 | 0 | 0 | 0 | 0 | 0 | 0 | 0 |  |  | 2 |  | IMPORT | {10e6b0d5-15e6-46fa-969a-80ced85ccb57} | {6d88788a-b228-40e9-ace8-2826109bf2e0} | 832 51
/ |  |  | 1.2 |  |  |  | SO 01.2 Výzisk při realizaci |  |  |  |  | 0 |  |  |  | 0 | Soupis | 0 | 0 | 0 | 0 | 0 | 0 | 0 | 0 | 0 | 0 | 0 | 0 |  |  | 2 |  | IMPORT | {40a4bf30-1d0b-456e-9b94-14051618eada} | {6d88788a-b228-40e9-ace8-2826109bf2e0} | 832 51
|  | 2. |  |  |  | SO 02 Protikorozní ochrana vrat HO | [5 empty] | 0 |  |  |  | 0 | STA | 0 | 0 | 0 | 0 | 0 | 0 | 0 | 0 | 0 | 0 | 0 | 0 |  | D | 1 | ###NOIMPORT### | IMPORT | {56661e0a-7b93-417d-9fd0-c9e07e6f06a0} | {aede4c73-1700-48d6-b1d9-7be4afbf62ba} | 832 51 | 2
/ |  |  | 2.1 |  |  |  | SO 02.1 Protikorozní ochrana vrat HO |  |  |  |  | 0 |  |  |  | 0 | Soupis | 0 | 0 | 0 | 0 | 0 | 0 | 0 | 0 | 0 | 0 | 0 | 0 |  |  | 2 |  | IMPORT | {14229bfb-ef8f-4bd5-8fe2-5776b35e6596} | {56661e0a-7b93-417d-9fd0-c9e07e6f06a0} | 832 51
/ |  |  | 2.2 |  |  |  | SO 02.2 Výzisk při realizaci |  |  |  |  | 0 |  |  |  | 0 | Soupis | 0 | 0 | 0 | 0 | 0 | 0 | 0 | 0 | 0 | 0 | 0 | 0 |  |  | 2 |  | IMPORT | {9ff45271-7593-46cd-957e-99f05bdd0a98} | {56661e0a-7b93-417d-9fd0-c9e07e6f06a0} | 832 51
/ |  | VON |  |  |  | Vedlejší a ostatní náklady | [5 empty] | 0 |  |  |  | 0 | VON | 0 | 0 | 0 | 0 | 0 | 0 | 0 | 0 | 0 | 0 | 0 | 0 |  |  | 1 |  | IMPORT | {1ed7296a-752d-4e3f-a0a7-28d44090aa0c} | {aede4c73-1700-48d6-b1d9-7be4afbf62ba} | 832 51 | 2

## 1.1 - SO 01.1 Protikorozn...
{10e6b0d5-15e6-46fa-969a-80ced85ccb57}
2
| KRYCÍ LIST SOUPISU PRACÍ | [7 empty] | v --- níže se nacházejí doplnkové a pomocné údaje k sestavám --- v | [8 empty] | True
Stavba:
VD Brandýs nad Labem, protikorozní ochrana vrat PK
Objekt:
1. - SO 01 Protikorozní ochrana vrat DO
Soupis:
1.1 - SO 01.1 Protikorozní ochrana vrat DO
| KSO: |  | 832 51 |  |  | CC-CZ: | 215
| Místo: |  | Brandýs nad Labem |  |  | Datum: | 22. 7. 2022
| Zadavatel: |  |  |  |  | IČ: | 70890005
|  | Povodí Labe, státní podnik, OIČ, Hradec Králové |  |  |  | DIČ: | CZ70890005
| Uchazeč: |  |  |  |  | IČ: | Vyplň údaj
|  | Vyplň údaj |  |  |  | DIČ: | Vyplň údaj
| Projektant: |  |  |  |  | IČ: | 44842643
|  | Ing. P. Hačecký, Pod Krocínkou 467/6, 190 00 Praha |  |  |  | DIČ: | CZ6306230568
| Zpracovatel: |  |  |  |  | IČ:
|  | Ing. Eva Morkesová |  |  |  | DIČ:
Poznámka:
Soupis prací je sestaven s využitím Cenové soustavy ÚRS. Položky, které pochází z této cenové soustavy, jsou ve sloupci 'Cenová soustava' označeny popisem 'CS ÚRS' a úrovní příslušného kalendářního pololetí. Veškeré další informace vymezující popis a podmínky použití těchto položek z Cenové soustavy, které nejsou uvedeny přímo v soupisu prací, jsou neomezeně dálkově k dispozici na www.cs-urs.cz, sekce Cenové a technické podmínky. Tato akce je naceněna v CÚ 2022/II.
| Cena bez DPH | [5 empty] | 0
|  |  | Základ daně |  |  | Sazba daně | Výše daně
| DPH | základní | 0 |  |  | 21% | 0
|  | snížená | 0 |  |  | 15% | 0
| DPH | zákl. přenesená | 0 |  |  | 21% | 0
|  | sníž. přenesená | 0 |  |  | 15% | 0
|  | nulová | 0 |  |  | 0% | 0
| Cena s DPH |  |  | v | CZK |  | 0
REKAPITULACE ČLENĚNÍ SOUPISU PRACÍ
Stavba:
VD Brandýs nad Labem, protikorozní ochrana vrat PK
Objekt:
1. - SO 01 Protikorozní ochrana vrat DO
Soupis:
1.1 - SO 01.1 Protikorozní ochrana vrat DO
Místo: |  |  | Brandýs nad Labem |  |  | Datum: | 22. 7. 2022
Zadavatel: |  |  | Povodí Labe, státní podnik, OIČ, Hradec Králové |  |  | Projektant: | Ing. P. Hačecký, Pod Krocínkou 467/6, 190 00 Praha
Uchazeč: |  |  | Vyplň údaj |  |  | Zpracovatel: | Ing. Eva Morkesová
Kód dílu - Popis | [6 empty] | Cena celkem [CZK]
Náklady stavby celkem | [6 empty] | 0 | [11 empty] | -1
| HSV - Práce a dodávky HSV | [5 empty] | 0
| 997 - Přesun sutě | [5 empty] | 0
| PSV - Práce a dodávky PSV | [5 empty] | 0
| 741 - Elektroinstalace - silnoproud | [5 empty] | 0
| 762 - Konstrukce tesařské | [5 empty] | 0
| 767 - Konstrukce zámečnické | [5 empty] | 0
| 789 - Povrchové úpravy ocelových konstrukcí a technologických zařízení | [5 empty] | 0
SOUPIS PRACÍ
Stavba:
VD Brandýs nad Labem, protikorozní ochrana vrat PK
Objekt:
1. - SO 01 Protikorozní ochrana vrat DO
Soupis:
1.1 - SO 01.1 Protikorozní ochrana vrat DO
Místo: |  |  | Brandýs nad Labem |  |  | Datum: | 22. 7. 2022
Zadavatel: |  |  | Povodí Labe, státní podnik, OIČ, Hradec Králové |  |  | Projektant: | Ing. P. Hačecký, Pod Krocínkou 467/6, 190 00 Praha
Uchazeč: |  |  | Vyplň údaj |  |  | Zpracovatel: | Ing. Eva Morkesová
PČ | Typ | Kód | Popis | MJ | Množství | J.cena [CZK] | Cena celkem [CZK] | Cenová soustava |  | DPH | J. Nh [h] | Nh celkem [h] | J. hmotnost [t] | Hmotnost celkem [t] | J. suť [t] | Suť Celkem [t]
Náklady soupisu celkem | [6 empty] | 0 |  |  |  |  | 0 |  | 22.3186 |  | 24.751 |  | D | -1 | [10 empty] | 0
| D | HSV | Práce a dodávky HSV |  |  |  | 0 |  |  |  |  | 0 |  | 0 |  | 0 | 1 | D | 0 |  |  |  | ROZPOCET | [6 empty] | 0
1 | K | 423001R | Repase patních ložisek - demontáž čepů z armatur | soubor | 1 |  | 0 |  |  | zákl. přenesená |  | 0 | 0 | 0 | 0 | 0 | 4 | K | 1 |  |  |  | ROZPOCET | 0 | 0 | 0 | 0 | 0 | 4 | 0 | 4 | -1288679837
| PP |  | Repase patních ložisek - demontáž čepů z armatur | [14 empty] | PP | 1
| VV |  | proměření čepů, následná demontáž z armatur pomocí přípravku | [14 empty] | VV | 1 | 1 | True | 0 | ROZPOCET
| VV |  | 1 |  | 1 | [12 empty] | VV | 1 | 2 | True | 1 | ROZPOCET
2 | K | 423002R | Repase patních ložisek - demontáž pouzder z vrátně | soubor | 1 |  | 0 |  |  | zákl. přenesená |  | 0 | 0 | 0 | 0 | 0 | 4 | K | 1 |  |  |  | ROZPOCET | 0 | 0 | 0 | 0 | 0 | 4 | 0 | 4 | -1154106828
| PP |  | Repase patních ložisek - demontáž pouzder z vrátně | [14 empty] | PP | 1
| VV |  | proměření pouzder, následná demontáž z vrátně | [14 empty] | VV | 1 | 1 | True | 0 | ROZPOCET
| VV |  | 1 |  | 1 | [12 empty] | VV | 1 | 2 | True | 1 | ROZPOCET
3 | K | 423003R | Repase patních ložisek - úprava čepů a pouzder | soubor | 1 |  | 0 |  |  | zákl. přenesená |  | 0 | 0 | 0 | 0 | 0 | 4 | K | 1 |  |  |  | ROZPOCET | 0 | 0 | 0 | 0 | 0 | 4 | 0 | 4 | 1580364113
| PP |  | Repase patních ložisek - úprava čepů a pouzder | [14 empty] | PP | 1
| VV |  | úprava čepů a pouzder dle naměřených hodnot | [14 empty] | VV | 1 | 1 | True | 0 | ROZPOCET
| VV |  | 1 |  | 1 | [12 empty] | VV | 1 | 2 | True | 1 | ROZPOCET
4 | K | 423004R | Repase patních ložisek - zpětné osazení čepů a pouzder | soubor | 1 |  | 0 |  |  | zákl. přenesená |  | 0 | 0 | 0 | 0 | 0 | 4 | K | 1 |  |  |  | ROZPOCET | 0 | 0 | 0 | 0 | 0 | 4 | 0 | 4 | -1231272922
| PP |  | Repase patních ložisek - zpětné osazení čepů a pouzder | [14 empty] | PP | 1
| VV |  | Zpětné osazení čepů a pouzder do armatur a vrátní, jejich ochrana před poškozením (zakrytí plastem či tenkým plechem) | [14 empty] | VV | 1 | 1 | True | 0 | ROZPOCET
| VV |  | 1 |  | 1 | [12 empty] | VV | 1 | 2 | True | 1 | ROZPOCET
| D | 997 | Přesun sutě |  |  |  | 0 |  |  |  |  | 0 |  | 0 |  | 0 | 1 | D | 1 |  |  |  | ROZPOCET | [6 empty] | 0
5 | K | 997013843R | Likvidace odpadu po otryskávání s obsahem nebezpečných látek kód odpadu 12 01 16 | t | 17.55 |  | 0 |  |  | zákl. přenesená |  | 0 | 0 | 0 | 0 | 0 | 4 | K | 2 |  |  |  | ROZPOCET | 0 | 0 | 0 | 0 | 0 | 4 | 0 | 4 | 2110223811
| PP |  | Likvidace odpadního materiálu po otryskávání s obsahem nebezpečných látek zatříděného do katalogu odpadů pod kódem 12 01 16 | [14 empty] | PP | 2
| VV |  | odstranění a odvoz odpadu k ekologické likvidaci (včetně naložení, vodorovné a svislé dopravy, uložení a poplatku za uložení) | [14 empty] | VV | 2 | 1 | True | 0 | ROZPOCET
| VV |  | 7,15+8,45+1,95 |  | 17.55 | [12 empty] | VV | 2 | 2 | True | 1 | ROZPOCET
| D | PSV | Práce a dodávky PSV |  |  |  | 0 |  |  |  |  | 0 |  | 22.3186 |  | 24.751 | 2 | D | 0 |  |  |  | ROZPOCET | [6 empty] | 0
| D | 741 | Elektroinstalace - silnoproud |  |  |  | 0 |  |  |  |  | 0 |  | 0 |  | 0 | 2 | D | 1 |  |  |  | ROZPOCET | [6 empty] | 0
6 | K | 741000R | Demontáž pohonu vrátní | soubor | 2 |  | 0 |  |  | zákl. přenesená |  | 0 | 0 | 0 | 0 | 0 | 16 | K | 2 |  |  |  | ROZPOCET | 0 | 0 | 0 | 0 | 0 | 4 | 0 | 16 | 325901766
| PP |  | Demontáž pohonu vrátní | [14 empty] | PP | 2
| VV |  | demontáž hydraulických válců pohonu vč. koncových spínačů, demontáž elektroinstalace na vrátních, 2 x | [14 empty] | VV | 2 | 1 | True | 0 | ROZPOCET
| VV |  | 2 |  | 2 | [12 empty] | VV | 2 | 2 | True | 1 | ROZPOCET
7 | K | 741001R | Zpětná montáž pohonu vrátní | soubor | 2 |  | 0 |  |  | zákl. přenesená |  | 0 | 0 | 0 | 0 | 0 | 16 | K | 2 |  |  |  | ROZPOCET | 0 | 0 | 0 | 0 | 0 | 4 | 0 | 16 | 225386413
| PP |  | Zpětná montáž pohonu vrátní | [14 empty] | PP | 2
| VV |  | montáž hydraulických válců pohonu vč. koncových spínačů, montáž elektroinstalace na vrátních, 2x | [14 empty] | VV | 2 | 1 | True | 0 | ROZPOCET
| VV |  | 2 |  | 2 | [12 empty] | VV | 2 | 2 | True | 1 | ROZPOCET
| D | 762 | Konstrukce tesařské |  |  |  | 0 |  |  |  |  | 0 |  | 0.000756 |  | 0 | 2 | D | 1 |  |  |  | ROZPOCET | [6 empty] | 0
8 | K | 762083122 | Impregnace řeziva proti dřevokaznému hmyzu, houbám a plísním máčením třída ohrožení 3 a 4 | m3 | 0.4 |  | 0 | CS ÚRS 2022 02 |  | zákl. přenesená |  | 0 | 0.00189 | 0.000756 | 0 | 0 | 16 | K | 2 |  |  |  | ROZPOCET | 0 | 0 | 0 | 0 | 0 | 4 | 0 | 16 | -1810833017
| PP |  | Impregnace řeziva máčením proti dřevokaznému hmyzu, houbám a plísním, třída ohrožení 3 a 4 (dřevo v exteriéru) | [14 empty] | PP | 2
| Online PSC |  | https://podminky.urs.cz/item/CS_URS_2022_02/762083122 | [14 empty] | Online PSC | 2
| VV |  | impregnace odrazných dubových trámců průřezu 220 x 120 mm pro nové diagonály (14,8 bm, tj. 0,40 m3) | [14 empty] | VV | 2 | 1 | True | 0 | ROZPOCET
| VV |  | plocha impregnace trámců proti vlhkosti je 10,3 m2 | [14 empty] | VV | 2 | 1 | True | 0 | ROZPOCET
| VV |  | 0,4 |  | 0.4 | [12 empty] | VV | 2 | 2 | True | 1 | ROZPOCET
| D | 767 | Konstrukce zámečnické |  |  |  | 0 |  |  |  |  | 0 |  | 3.0045 |  | 0.70098 | 2 | D | 1 |  |  |  | ROZPOCET | [6 empty] | 0
9 | K | 767000R | Odstrojení vrátní | soubor | 1 |  | 0 |  |  | zákl. přenesená |  | 0 | 6e-05 | 6e-05 | 0 | 0 | 16 | K | 2 |  |  |  | ROZPOCET | 0 | 0 | 0 | 0 | 0 | 4 | 0 | 16 | 1706644939
| PP |  | Odstrojení vrátní | [14 empty] | PP | 2
| VV |  | demontáž prvků všech těsnění (vč. přivařených matic M16), demontáž odrazných trámců, roštů lávek, demontáž pohyblivých komponentů odpružení | [14 empty] | VV | 2 | 1 | True | 0 | ROZPOCET
| VV |  | 1 |  | 1 | [12 empty] | VV | 2 | 2 | True | 1 | ROZPOCET
10 | K | 767002R | Kontrola, příp. oprava opěrných armatur zdiva | soubor | 1 |  | 0 |  |  | zákl. přenesená |  | 0 | 6e-05 | 6e-05 | 0 | 0 | 16 | K | 2 |  |  |  | ROZPOCET | 0 | 0 | 0 | 0 | 0 | 4 | 0 | 16 | 933328927
| PP |  | Kontrola, příp. oprava opěrných armatur zdiva | [14 empty] | PP | 2
| VV |  | kontrola, příp. vyvaření a zabroušení dosedacích ploch opěrek ve zdivu, 2x (9+1) ks | [14 empty] | VV | 2 | 1 | True | 0 | ROZPOCET
| VV |  | 1 |  | 1 | [12 empty] | VV | 2 | 2 | True | 1 | ROZPOCET
11 | K | 767004R | Vyzdvižení vrátní, uložení na podpěry na platu PK | soubor | 1 |  | 0 |  |  | zákl. přenesená |  | 0 | 0.6 | 0.6 | 0 | 0 | 16 | K | 2 |  |  |  | ROZPOCET | 0 | 0 | 0 | 0 | 0 | 4 | 0 | 16 | 302253595
| PP |  | Vyzdvižení vrátní, uložení na podpěry na platu PK | [14 empty] | PP | 2
| VV |  | výroba podpěr pro uložení vrátní (2 x 4) ks | [14 empty] | VV | 2 | 1 | True | 0 | ROZPOCET
| VV |  | vyzdvižení vrátní (cca 18 t) jeřábem | [14 empty] | VV | 2 | 1 | True | 0 | ROZPOCET
| VV |  | uložení na podpěry na platu | [14 empty] | VV | 2 | 1 | True | 0 | ROZPOCET
| VV |  | 1 |  | 1 | [12 empty] | VV | 2 | 2 | True | 1 | ROZPOCET
12 | K | 767005R | Osazení vrátní do ložisek | soubor | 1 |  | 0 |  |  | zákl. přenesená |  | 0 | 0.6 | 0.6 | 0 | 0 | 16 | K | 2 |  |  |  | ROZPOCET | 0 | 0 | 0 | 0 | 0 | 4 | 0 | 16 | -70717282
| PP |  | Osazení vrátní do ložisek | [14 empty] | PP | 2
| VV |  | kompletace vrátní - osazení vrátní (cca 18 t) jeřábem do ložisek | [14 empty] | VV | 2 | 1 | True | 0 | ROZPOCET
| VV |  | 1 |  | 1 | [12 empty] | VV | 2 | 2 | True | 1 | ROZPOCET
13 | K | 767006R | Osazení a seřízení bočního, prahového a srazového těsnění | soubor | 1 |  | 0 |  |  | zákl. přenesená |  | 0 | 0.01 | 0.01 | 0 | 0 | 16 | K | 2 |  |  |  | ROZPOCET | 0 | 0 | 0 | 0 | 0 | 4 | 0 | 16 | 314338538
| PP |  | Osazení a seřízení bočního, prahového a srazového těsnění | [14 empty] | PP | 2
| VV |  | osazení původních těsnění a lišt včetně seřízení na sucho včetně nového spojovacího materiálu M16 (A2), m=30 kg | [14 empty] | VV | 2 | 1 | True | 0 | ROZPOCET
| VV |  | 1 |  | 1 | [12 empty] | VV | 2 | 2 | True | 1 | ROZPOCET
14 | K | 767007R | Odrazné trámce | soubor | 1 |  | 0 |  |  | zákl. přenesená |  | 0 | 0.375 | 0.375 | 0 | 0 | 16 | K | 2 |  |  |  | ROZPOCET | 0 | 0 | 0 | 0 | 0 | 4 | 0 | 16 | -1673337700
| PP |  | Odrazné trámce | [14 empty] | PP | 2
| VV |  | výroba odrazných trámců průřezu 220 x 120 mm pro nové diagonály, jejich úprava, osazení, objem trámců bude cca 0,4 m3 | [14 empty] | VV | 2 | 1 | True | 0 | ROZPOCET
| VV |  | včetně nového spojovacího materiálu M20 (A2), m=15 kg | [14 empty] | VV | 2 | 1 | True | 0 | ROZPOCET
| VV |  | 1 |  | 1 | [12 empty] | VV | 2 | 2 | True | 1 | ROZPOCET
15 | K | 767008R | Dokončení montáže vrátní | soubor | 1 |  | 0 |  |  | zákl. přenesená |  | 0 | 0.6 | 0.6 | 0 | 0 | 16 | K | 2 |  |  |  | ROZPOCET | 0 | 0 | 0 | 0 | 0 | 4 | 0 | 16 | 149615647
| PP |  | Dokončení montáže vrátní | [14 empty] | PP | 2
| VV |  | seřízení opěrek a těsnění, oprava poškozených nátěrů, promazání patního a obojkového ložiska, geodetické zaměření vrátní | [14 empty] | VV | 2 | 1 | True | 0 | ROZPOCET
| VV |  | 1 |  | 1 | [12 empty] | VV | 2 | 2 | True | 1 | ROZPOCET
16 | K | 767995111 | Montáž atypických zámečnických konstrukcí hm do 5 kg | kg | 45.8 |  | 0 | CS ÚRS 2022 02 |  | zákl. přenesená |  | 0 | 7e-05 | 0.003206 | 0 | 0 | 16 | K | 2 |  |  |  | ROZPOCET | 0 | 0 | 0 | 0 | 0 | 4 | 0 | 16 | -48655138
| PP |  | Montáž ostatních atypických zámečnických konstrukcí hmotnosti do 5 kg | [14 empty] | PP | 2
| Online PSC |  | https://podminky.urs.cz/item/CS_URS_2022_02/767995111 | [14 empty] | Online PSC | 2
| VV |  | příprava na montáž těsnění - přivaření matic M16 (5.6), 204 ks (6 kg) | [14 empty] | VV | 2 | 1 | True | 0 | ROZPOCET
| VV |  | 6,0 |  | 6 | [12 empty] | VV | 2 | 2 | True | 0 | ROZPOCET
| VV |  | montáž nových diagonál DO | [14 empty] | VV | 2 | 1 | True | 0 | ROZPOCET
| VV |  | žebra z pl. 12 x 70 x 198 mm, 4 ks | [14 empty] | VV | 2 | 1 | True | 0 | ROZPOCET
| VV |  | 4*1,4 |  | 5.6 | [12 empty] | VV | 2 | 2 | True | 0 | ROZPOCET
| VV |  | podkladní desky z pl. 20 x 140 x 210 mm, 2 ks | [14 empty] | VV | 2 | 1 | True | 0 | ROZPOCET
| VV |  | 2*2,1 |  | 4.2 | [12 empty] | VV | 2 | 2 | True | 0 | ROZPOCET
| VV |  | Mezisoučet |  | 15.8 | [12 empty] | VV | 2 | 3 | True | 0 | ROZPOCET
| VV |  | stoličky pro podepření srazového konce vrátní, 2 ks | [14 empty] | VV | 2 | 1 | True | 0 | ROZPOCET
| VV |  | 2*15,0 |  | 30 | [12 empty] | VV | 2 | 2 | True | 0 | ROZPOCET
| VV |  | Součet |  | 45.8 | [12 empty] | VV | 2 | 4 | True | 1 | ROZPOCET
17 | M | 13010260R | tyč ocelová plochá jakost S235 70x12mm | t | 0.006 |  | 0 |  |  | zákl. přenesená |  | 0 | 1 | 0.006 | 0 | 0 | 32 | M | 2 |  |  |  | ROZPOCET | 0 | 0 | 0 | 0 | 0 | 4 | 0 | 16 | 1441349029
| PP |  | tyč ocelová plochá jakost S235 70x12mm | [14 empty] | PP | 2
| VV |  | pro montáž nových diagonál DO | [14 empty] | VV | 2 | 1 | True | 0 | ROZPOCET
| VV |  | žebra z pl. 12 x 70 x 198 mm, 4 ks | [14 empty] | VV | 2 | 1 | True | 0 | ROZPOCET
| VV |  | 4*0,0014 |  | 0.006 | [12 empty] | VV | 2 | 2 | True | 1 | ROZPOCET
18 | M | 13011050R1 | tyč ocelová plochá jakost S235 140x20mm | t | 0.004 |  | 0 |  |  | zákl. přenesená |  | 0 | 1 | 0.004 | 0 | 0 | 32 | M | 2 |  |  |  | ROZPOCET | 0 | 0 | 0 | 0 | 0 | 4 | 0 | 16 | -572884078
| PP |  | tyč ocelová plochá jakost S235 140x20mm | [14 empty] | PP | 2
| VV |  | pro montáž nových diagonál DO | [14 empty] | VV | 2 | 1 | True | 0 | ROZPOCET
| VV |  | podkladní desky z pl. 20 x 140 x 210 mm, 2 ks | [14 empty] | VV | 2 | 1 | True | 0 | ROZPOCET
| VV |  | 2*0,0021 |  | 0.004 | [12 empty] | VV | 2 | 2 | True | 1 | ROZPOCET
19 | M | 13011050R2 | ocelový materiál pro srazové stoličky | t | 0.03 |  | 0 |  |  | zákl. přenesená |  | 0 | 1 | 0.03 | 0 | 0 | 32 | M | 2 |  |  |  | ROZPOCET | 0 | 0 | 0 | 0 | 0 | 4 | 0 | 16 | -116028759
| PP |  | ocelový materiál pro srazové stoličky | [14 empty] | PP | 2
| VV |  | materiál pro stoličky (pro podepření konců vrátní), 2 x | [14 empty] | VV | 2 | 1 | True | 0 | ROZPOCET
| VV |  | 2*0,015 |  | 0.03 | [12 empty] | VV | 2 | 2 | True | 1 | ROZPOCET
20 | K | 767995112 | Montáž atypických zámečnických konstrukcí hm přes 5 do 10 kg | kg | 96 |  | 0 | CS ÚRS 2022 02 |  | zákl. přenesená |  | 0 | 6e-05 | 0.00576 | 0 | 0 | 16 | K | 2 |  |  |  | ROZPOCET | 0 | 0 | 0 | 0 | 0 | 4 | 0 | 16 | -1389326998
| PP |  | Montáž ostatních atypických zámečnických konstrukcí hmotnosti přes 5 do 10 kg | [14 empty] | PP | 2
| Online PSC |  | https://podminky.urs.cz/item/CS_URS_2022_02/767995112 | [14 empty] | Online PSC | 2
| VV |  | montáž nových diagonál DO | [14 empty] | VV | 2 | 1 | True | 0 | ROZPOCET
| VV |  | podkladní desky z pl. 20 x 135 x 470 mm, 12 ks | [14 empty] | VV | 2 | 1 | True | 0 | ROZPOCET
| VV |  | 12*8,0 |  | 96 | [12 empty] | VV | 2 | 2 | True | 1 | ROZPOCET
21 | M | 13011050R | tyč ocelová plochá jakost S235 135x20mm | t | 0.096 |  | 0 |  |  | zákl. přenesená |  | 0 | 1 | 0.096 | 0 | 0 | 32 | M | 2 |  |  |  | ROZPOCET | 0 | 0 | 0 | 0 | 0 | 4 | 0 | 16 | -740444273
| PP |  | tyč ocelová plochá jakost S235 135x20mm | [14 empty] | PP | 2
| VV |  | pro montáž nových diagonál DO | [14 empty] | VV | 2 | 1 | True | 0 | ROZPOCET
| VV |  | podkladní desky z pl. 20 x 135 x 470 mm, 12 ks | [14 empty] | VV | 2 | 1 | True | 0 | ROZPOCET
| VV |  | 12*0,008 |  | 0.096 | [12 empty] | VV | 2 | 2 | True | 1 | ROZPOCET
22 | K | 767995114 | Montáž atypických zámečnických konstrukcí hm přes 20 do 50 kg | kg | 64 |  | 0 | CS ÚRS 2022 02 |  | zákl. přenesená |  | 0 | 5e-05 | 0.0032 | 0 | 0 | 16 | K | 2 |  |  |  | ROZPOCET | 0 | 0 | 0 | 0 | 0 | 4 | 0 | 16 | -1878028026
| PP |  | Montáž ostatních atypických zámečnických konstrukcí hmotnosti přes 20 do 50 kg | [14 empty] | PP | 2
| Online PSC |  | https://podminky.urs.cz/item/CS_URS_2022_02/767995114 | [14 empty] | Online PSC | 2
| VV |  | montáž nových diagonál DO | [14 empty] | VV | 2 | 1 | True | 0 | ROZPOCET
| VV |  | podkladní desky z pl. 20 x 270 x 950 mm, 2 ks | [14 empty] | VV | 2 | 1 | True | 0 | ROZPOCET
| VV |  | 2*32,0 |  | 64 | [12 empty] | VV | 2 | 2 | True | 1 | ROZPOCET
23 | M | 13530830R | ocel široká jakost S235JR 300x20mm | t | 0.064 |  | 0 |  |  | zákl. přenesená |  | 0 | 1 | 0.064 | 0 | 0 | 32 | M | 2 |  |  |  | ROZPOCET | 0 | 0 | 0 | 0 | 0 | 4 | 0 | 16 | -596780951
| PP |  | ocel široká jakost S235JR270x20mm | [14 empty] | PP | 2
| VV |  | pro montáž nové diagonály DO | [14 empty] | VV | 2 | 1 | True | 0 | ROZPOCET
| VV |  | podkladní desky z pl. 20 x 270 x 950 mm, 2 ks | [14 empty] | VV | 2 | 1 | True | 0 | ROZPOCET
| VV |  | 2*0,032 |  | 0.064 | [12 empty] | VV | 2 | 2 | True | 1 | ROZPOCET
24 | K | 767995116 | Montáž atypických zámečnických konstrukcí hm přes 100 do 250 kg | kg | 580 |  | 0 | CS ÚRS 2022 02 |  | zákl. přenesená |  | 0 | 4.7e-05 | 0.02726 | 0 | 0 | 16 | K | 2 |  |  |  | ROZPOCET | 0 | 0 | 0 | 0 | 0 | 4 | 0 | 16 | -1318621661
| PP |  | Montáž ostatních atypických zámečnických konstrukcí hmotnosti přes 100 do 250 kg | [14 empty] | PP | 2
| Online PSC |  | https://podminky.urs.cz/item/CS_URS_2022_02/767995116 | [14 empty] | Online PSC | 2
| VV |  | montáž nových diagonál z U 220 dl. 4,9 (2 x 2 ks) | [14 empty] | VV | 2 | 1 | True | 0 | ROZPOCET
| VV |  | 2*2*145,0 |  | 580 | [12 empty] | VV | 2 | 2 | True | 1 | ROZPOCET
25 | M | 13010940R | ocel profilová U 220 jakost 11 375 | t | 0.58 |  | 0 |  |  | zákl. přenesená |  | 0 | 1 | 0.58 | 0 | 0 | 32 | M | 2 |  |  |  | ROZPOCET | 0 | 0 | 0 | 0 | 0 | 4 | 0 | 16 | -575745806
| PP |  | ocel profilová U 220 jakost 11 375 | [14 empty] | PP | 2
| VV |  | dodávka oceli pro 2 ks diagonál vrat DO U220 dl. 2 x 4,9 m/ 1 ks vrat | [14 empty] | VV | 2 | 1 | True | 0 | ROZPOCET
| VV |  | 2*2*0,145 |  | 0.58 | [12 empty] | VV | 2 | 2 | True | 1 | ROZPOCET
26 | K | 767996703 | Demontáž atypických zámečnických konstrukcí řezáním hm jednotlivých dílů přes 100 do 250 kg | kg | 700.984 |  | 0 | CS ÚRS 2022 02 |  | zákl. přenesená |  | 0 | 0 | 0 | 0.001 | 0.70098 | 16 | K | 2 |  |  |  | ROZPOCET | 0 | 0 | 0 | 0 | 0 | 4 | 0 | 16 | -1303445518
| PP |  | Demontáž ostatních zámečnických konstrukcí o hmotnosti jednotlivých dílů řezáním přes 100 do 250 kg | [14 empty] | PP | 2
| Online PSC |  | https://podminky.urs.cz/item/CS_URS_2022_02/767996703 | [14 empty] | Online PSC | 2
| VV |  | odstranění diagonál DO prof. 220 x 20 mm, 2 x 2 x 1/2 ks (včetně předání demontované oceli provozovateli), včetně nýtů a podkladních destiček | [14 empty] | VV | 2 | 1 | True | 0 | ROZPOCET
| VV |  | 2*2*(4,9*0,22*0,02*7850,0+6,0) |  | 700.984 | [12 empty] | VV | 2 | 2 | True | 1 | ROZPOCET
27 | K | 997010R | Manipulace s demontovanou ocelí | t | 0.731 |  | 0 |  |  | zákl. přenesená |  | 0 | 0 | 0 | 0 | 0 | 16 | K | 2 |  |  |  | ROZPOCET | 0 | 0 | 0 | 0 | 0 | 4 | 0 | 16 | -489807243
| PP |  | Manipulace s demontovanou ocelí | [14 empty] | PP | 2
| VV |  | manipulace s demontovanou ocelí (včetně naložení, vodorovné a svislé dopravy) | [14 empty] | VV | 2 | 1 | True | 0 | ROZPOCET
| VV |  | dělení materiálu pro přesun, přesun materiálu na mezideponii v areálu PK, přesun materiálu z areálu PK k příslušnému zpracovateli, veškeré manipulace | [14 empty] | VV | 2 | 1 | True | 0 | ROZPOCET
| VV |  | původní diagonály | [14 empty] | VV | 2 | 1 | True | 0 | ROZPOCET
| VV |  | 0,700984 |  | 0.701 | [12 empty] | VV | 2 | 2 | True | 0 | ROZPOCET
| VV |  | podpěrné stoličky | [14 empty] | VV | 2 | 1 | True | 0 | ROZPOCET
| VV |  | 0,030 |  | 0.03 | [12 empty] | VV | 2 | 2 | True | 0 | ROZPOCET
| VV |  | Součet |  | 0.731 | [12 empty] | VV | 2 | 4 | True | 1 | ROZPOCET
28 | K | 998767101 | Přesun hmot tonážní pro zámečnické konstrukce v objektech v do 6 m | t | 3.005 |  | 0 | CS ÚRS 2022 02 |  | zákl. přenesená |  | 0 | 0 | 0 | 0 | 0 | 16 | K | 2 |  |  |  | ROZPOCET | 0 | 0 | 0 | 0 | 0 | 4 | 0 | 16 | -2126625243
| PP |  | Přesun hmot pro zámečnické konstrukce stanovený z hmotnosti přesunovaného materiálu vodorovná dopravní vzdálenost do 50 m v objektech výšky do 6 m | [14 empty] | PP | 2
| Online PSC |  | https://podminky.urs.cz/item/CS_URS_2022_02/998767101 | [14 empty] | Online PSC | 2
| D | 789 | Povrchové úpravy ocelových konstrukcí a technologických zařízení |  |  |  | 0 |  |  |  |  | 0 |  | 19.3133 |  | 24.05 | 2 | D | 1 |  |  |  | ROZPOCET | [6 empty] | 0
29 | K | 789124142 | Čištění mechanizované ocelových konstrukcí třídy IV stupeň přípravy St 3 stupeň zrezivění C | m2 | 65 |  | 0 | CS ÚRS 2022 02 |  | zákl. přenesená |  | 0 | 0 | 0 | 0 | 0 | 16 | K | 2 |  |  |  | ROZPOCET | 0 | 0 | 0 | 0 | 0 | 4 | 0 | 16 | -90727290
| PP |  | Úpravy povrchů pod nátěry ocelových konstrukcí třídy IV odstranění rzi a nečistot mechanizovaným čištěním stupeň přípravy St 3, stupeň zrezivění C | [14 empty] | PP | 2
| Online PSC |  | https://podminky.urs.cz/item/CS_URS_2022_02/789124142 | [14 empty] | Online PSC | 2
| VV |  | příprava povrchu vrátní DO pod nátěr | [14 empty] | VV | 2 | 1 | True | 0 | ROZPOCET
| VV |  | dočištění části ocelových ploch vrátní DO po jejich otryskání od zbytků (cca 10 % plochy) | [14 empty] | VV | 2 | 1 | True | 0 | ROZPOCET
| VV |  | 650,0*0,1 |  | 65 | [12 empty] | VV | 2 | 2 | True | 1 | ROZPOCET
30 | K | 789124220R | Oprášení a vysátí ocelových konstrukcí třídy IV | m2 | 650 |  | 0 |  |  | zákl. přenesená |  | 0 | 0 | 0 | 0 | 0 | 16 | K | 2 |  |  |  | ROZPOCET | 0 | 0 | 0 | 0 | 0 | 4 | 0 | 16 | -1648416935
| PP |  | Úpravy povrchů pod nátěry ocelových konstrukcí třídy IV očištění oprášením a vysátím | [14 empty] | PP | 2
| VV |  | příprava povrchu vrátní DO pod nátěr | [14 empty] | VV | 2 | 1 | True | 0 | ROZPOCET
| VV |  | odsátí zbytků nátěru a materiálu po tryskání vrátní DO (před provedením nátěru) | [14 empty] | VV | 2 | 1 | True | 0 | ROZPOCET
| VV |  | 650,0 |  | 650 | [12 empty] | VV | 2 | 2 | True | 1 | ROZPOCET
31 | K | 789224533 | Otryskání abrazivem ze strusky ocelových kcí třídy IV stupeň zarezavění C stupeň přípravy Sa 2 | m2 | 650 |  | 0 | CS ÚRS 2022 02 |  | zákl. přenesená |  | 0 | 0.011 | 7.15 | 0.011 | 7.15 | 16 | K | 2 |  |  |  | ROZPOCET | 0 | 0 | 0 | 0 | 0 | 4 | 0 | 16 | 1871984955
| PP |  | Otryskání povrchů ocelových konstrukcí suché abrazivní tryskání abrazivem ze strusky třídy IV stupeň zrezivění C, stupeň přípravy Sa 2 | [14 empty] | PP | 2
| Online PSC |  | https://podminky.urs.cz/item/CS_URS_2022_02/789224533 | [14 empty] | Online PSC | 2
| VV |  | 1. hrubé otryskání vrátní DO, stupeň odrezení: Sa 2 (včetně dočasného uložení odpadu) | [14 empty] | VV | 2 | 1 | True | 0 | ROZPOCET
| VV |  | 650,0 |  | 650 | [12 empty] | VV | 2 | 2 | True | 1 | ROZPOCET
32 | K | 789224532 | Otryskání abrazivem ze strusky ocelových kcí třídy IV stupeň zarezavění C stupeň přípravy Sa 2 1/2 | m2 | 650 |  | 0 | CS ÚRS 2022 02 |  | zákl. přenesená |  | 0 | 0.013 | 8.45 | 0.013 | 8.45 | 16 | K | 2 |  |  |  | ROZPOCET | 0 | 0 | 0 | 0 | 0 | 4 | 0 | 16 | -697293497
| PP |  | Otryskání povrchů ocelových konstrukcí suché abrazivní tryskání abrazivem ze strusky třídy IV stupeň zrezivění C, stupeň přípravy Sa 2½ | [14 empty] | PP | 2
| Online PSC |  | https://podminky.urs.cz/item/CS_URS_2022_02/789224532 | [14 empty] | Online PSC | 2
| VV |  | 2. otryskání vrátní DO, stupeň odrezení: Sa 2,5 (včetně dočasného uložení odpadu) | [14 empty] | VV | 2 | 1 | True | 0 | ROZPOCET
| VV |  | 650,0 |  | 650 | [12 empty] | VV | 2 | 2 | True | 1 | ROZPOCET
33 | K | 789224532R | Otryskání abrazivem ze strusky ocelových kcí třídy IV stupeň zarezavění C stupeň přípravy Sa 2 1/2 | m2 | 650 |  | 0 | CS ÚRS 2022 02 |  | zákl. přenesená |  | 0 | 0.003 | 1.95 | 0.013 | 8.45 | 16 | K | 2 |  |  |  | ROZPOCET | 0 | 0 | 0 | 0 | 0 | 4 | 0 | 16 | 1667289557
| PP |  | Otryskání povrchů ocelových konstrukcí suché abrazivní tryskání abrazivem ze strusky třídy IV stupeň zrezivění C, stupeň přípravy Sa 2½ | [14 empty] | PP | 2
| Online PSC |  | https://podminky.urs.cz/item/CS_URS_2022_02/789224532R | [14 empty] | Online PSC | 2
| VV |  | 3. konečné (finální) otryskání - přetryskání před nátěrem vrátní DO, stupeň odrezení: Sa 2,5 (včetně dočasného uložení odpadu) | [14 empty] | VV | 2 | 1 | True | 0 | ROZPOCET
| VV |  | 650,0 |  | 650 | [12 empty] | VV | 2 | 2 | True | 1 | ROZPOCET
34 | K | 789328211 | Nátěr ocelových konstrukcí třídy IV dvousložkový epoxidový základní tl do 80 µm | m2 | 650 |  | 0 | CS ÚRS 2022 02 |  | zákl. přenesená |  | 0 | 0.00069 | 0.4485 | 0 | 0 | 16 | K | 2 |  |  |  | ROZPOCET | 0 | 0 | 0 | 0 | 0 | 4 | 0 | 16 | -1038896954
| PP |  | Nátěr ocelových konstrukcí třídy IV dvousložkový epoxidový základní, tloušťky do 80 μm | [14 empty] | PP | 2
| Online PSC |  | https://podminky.urs.cz/item/CS_URS_2022_02/789328211 | [14 empty] | Online PSC | 2
| VV |  | nanesení nátěru na 100 % plochy dle technologického postupu v celkové vrstvě 500 µm | [14 empty] | VV | 2 | 1 | True | 0 | ROZPOCET
| VV |  | provedení základní vrstvy nátěru vrátní (včetně epoxidové nátěrové hmoty vysokosušinové na kovy) | [14 empty] | VV | 2 | 1 | True | 0 | ROZPOCET
| VV |  | 650,0 |  | 650 | [12 empty] | VV | 2 | 2 | True | 1 | ROZPOCET
35 | K | 789328215 | Nátěr ocelových konstrukcí třídy IV dvousložkový epoxidový mezivrstva tl do 40 µm | m2 | 650 |  | 0 | CS ÚRS 2022 02 |  | zákl. přenesená |  | 0 | 0.00018 | 0.117 | 0 | 0 | 16 | K | 2 |  |  |  | ROZPOCET | 0 | 0 | 0 | 0 | 0 | 4 | 0 | 16 | 555081041
| PP |  | Nátěr ocelových konstrukcí třídy IV dvousložkový epoxidový mezivrstva, tloušťky do 40 μm | [14 empty] | PP | 2
| Online PSC |  | https://podminky.urs.cz/item/CS_URS_2022_02/789328215 | [14 empty] | Online PSC | 2
| VV |  | nanesení nátěru na 100 % plochy dle technologického postupu v celkové vrstvě 500 µm | [14 empty] | VV | 2 | 1 | True | 0 | ROZPOCET
| VV |  | provedení mezivrstvy nátěru vrátní DO (včetně epoxidové nátěrové hmoty vysokosušinové na kovy), 1 vrstva | [14 empty] | VV | 2 | 1 | True | 0 | ROZPOCET
| VV |  | 650,0 |  | 650 | [12 empty] | VV | 2 | 2 | True | 1 | ROZPOCET
36 | K | 789328216 | Nátěr ocelových konstrukcí třídy IV dvousložkový epoxidový mezivrstva do 80 μm | m2 | 2600 |  | 0 | CS ÚRS 2022 02 |  | zákl. přenesená |  | 0 | 0.00035 | 0.91 | 0 | 0 | 16 | K | 2 |  |  |  | ROZPOCET | 0 | 0 | 0 | 0 | 0 | 4 | 0 | 16 | -1438299479
| PP |  | Nátěr ocelových konstrukcí třídy IV dvousložkový epoxidový mezivrstva, tloušťky do 80 μm | [14 empty] | PP | 2
| Online PSC |  | https://podminky.urs.cz/item/CS_URS_2022_02/789328216 | [14 empty] | Online PSC | 2
| VV |  | nanesení nátěru na 100 % plochy dle technologického postupu v celkové vrstvě 500 µm | [14 empty] | VV | 2 | 1 | True | 0 | ROZPOCET
| VV |  | provedení mezivrstev nátěru vrátní DO (včetně epoxidové nátěrové hmoty vysokosušinové na kovy), 4 vrstvy | [14 empty] | VV | 2 | 1 | True | 0 | ROZPOCET
| VV |  | 4*650,0 |  | 2600 | [12 empty] | VV | 2 | 2 | True | 1 | ROZPOCET
37 | K | 789328221 | Nátěr ocelových konstrukcí třídy IV dvousložkový epoxidový krycí (vrchní) tl do 80 µm | m2 | 650 |  | 0 | CS ÚRS 2022 02 |  | zákl. přenesená |  | 0 | 0.00036 | 0.234 | 0 | 0 | 16 | K | 2 |  |  |  | ROZPOCET | 0 | 0 | 0 | 0 | 0 | 4 | 0 | 16 | 1159164117
| PP |  | Nátěr ocelových konstrukcí třídy IV dvousložkový epoxidový krycí (vrchní), tloušťky do 80 μm | [14 empty] | PP | 2
| Online PSC |  | https://podminky.urs.cz/item/CS_URS_2022_02/789328221 | [14 empty] | Online PSC | 2
| VV |  | nanesení nátěru na 100 % plochy dle technologického postupu v celkové vrstvě 500 µm | [14 empty] | VV | 2 | 1 | True | 0 | ROZPOCET
| VV |  | provedení krycí vrstvy nátěru vrátní DO (včetně epoxidové nátěrové hmoty vysokosušinové RAL 7032 na kovy), 1 vrstva | [14 empty] | VV | 2 | 1 | True | 0 | ROZPOCET
| VV |  | 650,0 |  | 650 | [12 empty] | VV | 2 | 2 | True | 1 | ROZPOCET
38 | K | 709001R | Zakrytí položených vrátní fólií | m2 | 168 |  | 0 |  |  | zákl. přenesená |  | 0 | 0.00032 | 0.05376 | 0 | 0 | 16 | K | 2 |  |  |  | ROZPOCET | 0 | 0 | 0 | 0 | 0 | 4 | 0 | 16 | 1046239655
| PP |  | Zakrytí položených vrátní fólií | [14 empty] | PP | 2
| VV |  | ochrana před povětrnostními vlivy a prašností, mezioperační zakrytí položených vrátní, ztratné na fólii 5 % | [14 empty] | VV | 2 | 1 | True | 0 | ROZPOCET
| VV |  | 160,0*1,05 |  | 168 | [12 empty] | VV | 2 | 2 | True | 1 | ROZPOCET

## 1.2 - SO 01.2 Výzisk při ...
{40a4bf30-1d0b-456e-9b94-14051618eada}
2
| KRYCÍ LIST SOUPISU PRACÍ | [7 empty] | v --- níže se nacházejí doplnkové a pomocné údaje k sestavám --- v | [8 empty] | True
Stavba:
VD Brandýs nad Labem, protikorozní ochrana vrat PK
Objekt:
1. - SO 01 Protikorozní ochrana vrat DO
Soupis:
1.2 - SO 01.2 Výzisk při realizaci
| KSO: |  | 832 51 |  |  | CC-CZ: | 215
| Místo: |  | Brandýs nad Labem |  |  | Datum: | 22. 7. 2022
| Zadavatel: |  |  |  |  | IČ: | 70890005
|  | Povodí Labe, státní podnik, OIČ, Hradec Králové |  |  |  | DIČ: | CZ70890005
| Uchazeč: |  |  |  |  | IČ: | Vyplň údaj
|  | Vyplň údaj |  |  |  | DIČ: | Vyplň údaj
| Projektant: |  |  |  |  | IČ: | 44842643
|  | Ing. P. Hačecký, Pod Krocínkou 467/6, 190 00 Praha |  |  |  | DIČ: | CZ6306230568
| Zpracovatel: |  |  |  |  | IČ:
|  | Ing. Eva Morkesová |  |  |  | DIČ:
Poznámka:
Soupis prací je sestaven s využitím Cenové soustavy ÚRS. Položky, které pochází z této cenové soustavy, jsou ve sloupci 'Cenová soustava' označeny popisem 'CS ÚRS' a úrovní příslušného kalendářního pololetí. Veškeré další informace vymezující popis a podmínky použití těchto položek z Cenové soustavy, které nejsou uvedeny přímo v soupisu prací, jsou neomezeně dálkově k dispozici na www.cs-urs.cz, sekce Cenové a technické podmínky. Tato akce je naceněna v CÚ 2022/II.
| Cena bez DPH | [5 empty] | 0
|  |  | Základ daně |  |  | Sazba daně | Výše daně
| DPH | základní | 0 |  |  | 21% | 0
|  | snížená | 0 |  |  | 15% | 0
| DPH | zákl. přenesená | 0 |  |  | 21% | 0
|  | sníž. přenesená | 0 |  |  | 15% | 0
|  | nulová | 0 |  |  | 0% | 0
| Cena s DPH |  |  | v | CZK |  | 0
REKAPITULACE ČLENĚNÍ SOUPISU PRACÍ
Stavba:
VD Brandýs nad Labem, protikorozní ochrana vrat PK
Objekt:
1. - SO 01 Protikorozní ochrana vrat DO
Soupis:
1.2 - SO 01.2 Výzisk při realizaci
Místo: |  |  | Brandýs nad Labem |  |  | Datum: | 22. 7. 2022
Zadavatel: |  |  | Povodí Labe, státní podnik, OIČ, Hradec Králové |  |  | Projektant: | Ing. P. Hačecký, Pod Krocínkou 467/6, 190 00 Praha
Uchazeč: |  |  | Vyplň údaj |  |  | Zpracovatel: | Ing. Eva Morkesová
Kód dílu - Popis | [6 empty] | Cena celkem [CZK]
Náklady stavby celkem | [6 empty] | 0 | [11 empty] | -1
| 998 - Přesun hmot | [5 empty] | 0
SOUPIS PRACÍ
Stavba:
VD Brandýs nad Labem, protikorozní ochrana vrat PK
Objekt:
1. - SO 01 Protikorozní ochrana vrat DO
Soupis:
1.2 - SO 01.2 Výzisk při realizaci
Místo: |  |  | Brandýs nad Labem |  |  | Datum: | 22. 7. 2022
Zadavatel: |  |  | Povodí Labe, státní podnik, OIČ, Hradec Králové |  |  | Projektant: | Ing. P. Hačecký, Pod Krocínkou 467/6, 190 00 Praha
Uchazeč: |  |  | Vyplň údaj |  |  | Zpracovatel: | Ing. Eva Morkesová
PČ | Typ | Kód | Popis | MJ | Množství | J.cena [CZK] | Cena celkem [CZK] | Cenová soustava |  | DPH | J. Nh [h] | Nh celkem [h] | J. hmotnost [t] | Hmotnost celkem [t] | J. suť [t] | Suť Celkem [t]
Náklady soupisu celkem | [6 empty] | 0 |  |  |  |  | 0 |  | -0.731 |  | 0 |  | D | -1 | [10 empty] | 0
| D | 998 | Přesun hmot |  |  |  | 0 |  |  |  |  | 0 |  | -0.731 |  | 0 | 1 | D | 0 |  |  |  | ROZPOCET | [6 empty] | 0
1 | M | 130000R | Druhotné suroviny (výkup-odpočet) | t | -0.731 |  | 0 |  |  | zákl. přenesená |  | 0 | 1 | -0.731 | 0 | 0 | 32 | M | 1 |  |  |  | ROZPOCET | 0 | 0 | 0 | 0 | 0 | 4 | 0 | 16 | 139458355
| PP |  | Druhotné suroviny (výkup-odpočet) | [14 empty] | PP | 1
| VV |  | demontovaná ocel | [14 empty] | VV | 1 | 1 | True | 0 | ROZPOCET
| VV |  | původní diagonály | [14 empty] | VV | 1 | 1 | True | 0 | ROZPOCET
| VV |  | -0,700984 |  | -0.701 | [12 empty] | VV | 1 | 2 | True | 0 | ROZPOCET
| VV |  | podpěrné stoličky | [14 empty] | VV | 1 | 1 | True | 0 | ROZPOCET
| VV |  | -0,030 |  | -0.03 | [12 empty] | VV | 1 | 2 | True | 0 | ROZPOCET
| VV |  | Součet |  | -0.731 | [12 empty] | VV | 1 | 4 | True | 1 | ROZPOCET

## 2.1 - SO 02.1 Protikorozn...
{14229bfb-ef8f-4bd5-8fe2-5776b35e6596}
2
| KRYCÍ LIST SOUPISU PRACÍ | [7 empty] | v --- níže se nacházejí doplnkové a pomocné údaje k sestavám --- v | [8 empty] | True
Stavba:
VD Brandýs nad Labem, protikorozní ochrana vrat PK
Objekt:
2. - SO 02 Protikorozní ochrana vrat HO
Soupis:
2.1 - SO 02.1 Protikorozní ochrana vrat HO
| KSO: |  | 832 51 |  |  | CC-CZ: | 215
| Místo: |  | Brandýs nad Labem |  |  | Datum: | 22. 7. 2022
| Zadavatel: |  |  |  |  | IČ: | 70890005
|  | Povodí Labe, státní podnik, OIČ, Hradec Králové |  |  |  | DIČ: | CZ70890005
| Uchazeč: |  |  |  |  | IČ: | Vyplň údaj
|  | Vyplň údaj |  |  |  | DIČ: | Vyplň údaj
| Projektant: |  |  |  |  | IČ: | 44842643
|  | Ing. P. Hačecký, Pod Krocínkou 467/6, 190 00 Praha |  |  |  | DIČ: | CZ6306230568
| Zpracovatel: |  |  |  |  | IČ:
|  | Ing. Eva Morkesová |  |  |  | DIČ:
Poznámka:
Soupis prací je sestaven s využitím Cenové soustavy ÚRS. Položky, které pochází z této cenové soustavy, jsou ve sloupci 'Cenová soustava' označeny popisem 'CS ÚRS' a úrovní příslušného kalendářního pololetí. Veškeré další informace vymezující popis a podmínky použití těchto položek z Cenové soustavy, které nejsou uvedeny přímo v soupisu prací, jsou neomezeně dálkově k dispozici na www.cs-urs.cz, sekce Cenové a technické podmínky. Tato akce je naceněna v CÚ 2022/II.
| Cena bez DPH | [5 empty] | 0
|  |  | Základ daně |  |  | Sazba daně | Výše daně
| DPH | základní | 0 |  |  | 21% | 0
|  | snížená | 0 |  |  | 15% | 0
| DPH | zákl. přenesená | 0 |  |  | 21% | 0
|  | sníž. přenesená | 0 |  |  | 15% | 0
|  | nulová | 0 |  |  | 0% | 0
| Cena s DPH |  |  | v | CZK |  | 0
REKAPITULACE ČLENĚNÍ SOUPISU PRACÍ
Stavba:
VD Brandýs nad Labem, protikorozní ochrana vrat PK
Objekt:
2. - SO 02 Protikorozní ochrana vrat HO
Soupis:
2.1 - SO 02.1 Protikorozní ochrana vrat HO
Místo: |  |  | Brandýs nad Labem |  |  | Datum: | 22. 7. 2022
Zadavatel: |  |  | Povodí Labe, státní podnik, OIČ, Hradec Králové |  |  | Projektant: | Ing. P. Hačecký, Pod Krocínkou 467/6, 190 00 Praha
Uchazeč: |  |  | Vyplň údaj |  |  | Zpracovatel: | Ing. Eva Morkesová
Kód dílu - Popis | [6 empty] | Cena celkem [CZK]
Náklady stavby celkem | [6 empty] | 0 | [11 empty] | -1
| HSV - Práce a dodávky HSV | [5 empty] | 0
| 997 - Přesun sutě | [5 empty] | 0
| PSV - Práce a dodávky PSV | [5 empty] | 0
| 741 - Elektroinstalace - silnoproud | [5 empty] | 0
| 762 - Konstrukce tesařské | [5 empty] | 0
| 767 - Konstrukce zámečnické | [5 empty] | 0
| 789 - Povrchové úpravy ocelových konstrukcí a technologických zařízení | [5 empty] | 0
SOUPIS PRACÍ
Stavba:
VD Brandýs nad Labem, protikorozní ochrana vrat PK
Objekt:
2. - SO 02 Protikorozní ochrana vrat HO
Soupis:
2.1 - SO 02.1 Protikorozní ochrana vrat HO
Místo: |  |  | Brandýs nad Labem |  |  | Datum: | 22. 7. 2022
Zadavatel: |  |  | Povodí Labe, státní podnik, OIČ, Hradec Králové |  |  | Projektant: | Ing. P. Hačecký, Pod Krocínkou 467/6, 190 00 Praha
Uchazeč: |  |  | Vyplň údaj |  |  | Zpracovatel: | Ing. Eva Morkesová
PČ | Typ | Kód | Popis | MJ | Množství | J.cena [CZK] | Cena celkem [CZK] | Cenová soustava |  | DPH | J. Nh [h] | Nh celkem [h] | J. hmotnost [t] | Hmotnost celkem [t] | J. suť [t] | Suť Celkem [t]
Náklady soupisu celkem | [6 empty] | 0 |  |  |  |  | 0 |  | 13.7688 |  | 14.2114 |  | D | -1 | [10 empty] | 0
| D | HSV | Práce a dodávky HSV |  |  |  | 0 |  |  |  |  | 0 |  | 0 |  | 0 | 1 | D | 0 |  |  |  | ROZPOCET | [6 empty] | 0
1 | K | 423001R | Repase patních ložisek - demontáž čepů z armatur | soubor | 1 |  | 0 |  |  | zákl. přenesená |  | 0 | 0 | 0 | 0 | 0 | 4 | K | 1 |  |  |  | ROZPOCET | 0 | 0 | 0 | 0 | 0 | 4 | 0 | 4 | -1288679837
| PP |  | Repase patních ložisek - demontáž čepů z armatur | [14 empty] | PP | 1
| VV |  | proměření čepů, následná demontáž z armatur pomocí přípravku | [14 empty] | VV | 1 | 1 | True | 0 | ROZPOCET
| VV |  | 1 |  | 1 | [12 empty] | VV | 1 | 2 | True | 1 | ROZPOCET
2 | K | 423002R | Repase patních ložisek - demontáž pouzder z vrátně | soubor | 1 |  | 0 |  |  | zákl. přenesená |  | 0 | 0 | 0 | 0 | 0 | 4 | K | 1 |  |  |  | ROZPOCET | 0 | 0 | 0 | 0 | 0 | 4 | 0 | 4 | -1154106828
| PP |  | Repase patních ložisek - demontáž pouzder z vrátně | [14 empty] | PP | 1
| VV |  | proměření pouzder, následná demontáž z vrátně | [14 empty] | VV | 1 | 1 | True | 0 | ROZPOCET
| VV |  | 1 |  | 1 | [12 empty] | VV | 1 | 2 | True | 1 | ROZPOCET
3 | K | 423003R | Repase patních ložisek - úprava čepů a pouzder | soubor | 1 |  | 0 |  |  | zákl. přenesená |  | 0 | 0 | 0 | 0 | 0 | 4 | K | 1 |  |  |  | ROZPOCET | 0 | 0 | 0 | 0 | 0 | 4 | 0 | 4 | 1580364113
| PP |  | Repase patních ložisek - úprava čepů a pouzder | [14 empty] | PP | 1
| VV |  | úprava čepů a pouzder dle naměřených hodnot | [14 empty] | VV | 1 | 1 | True | 0 | ROZPOCET
| VV |  | 1 |  | 1 | [12 empty] | VV | 1 | 2 | True | 1 | ROZPOCET
4 | K | 423004R | Repase patních ložisek - zpětné osazení čepů a pouzder | soubor | 1 |  | 0 |  |  | zákl. přenesená |  | 0 | 0 | 0 | 0 | 0 | 4 | K | 1 |  |  |  | ROZPOCET | 0 | 0 | 0 | 0 | 0 | 4 | 0 | 4 | -1231272922
| PP |  | Repase patních ložisek - zpětné osazení čepů a pouzder | [14 empty] | PP | 1
| VV |  | Zpětné osazení čepů a pouzder do armatur a vrátní, jejich ochrana před poškozením (zakrytí plastem či tenkým plechem) | [14 empty] | VV | 1 | 1 | True | 0 | ROZPOCET
| VV |  | 1 |  | 1 | [12 empty] | VV | 1 | 2 | True | 1 | ROZPOCET
| D | 997 | Přesun sutě |  |  |  | 0 |  |  |  |  | 0 |  | 0 |  | 0 | 1 | D | 1 |  |  |  | ROZPOCET | [6 empty] | 0
5 | K | 997013843R | Likvidace odpadu po otryskávání s obsahem nebezpečných látek kód odpadu 12 01 16 | t | 9.99 |  | 0 |  |  | zákl. přenesená |  | 0 | 0 | 0 | 0 | 0 | 4 | K | 2 |  |  |  | ROZPOCET | 0 | 0 | 0 | 0 | 0 | 4 | 0 | 4 | 2110223811
| PP |  | Likvidace odpadního materiálu po otryskávání s obsahem nebezpečných látek zatříděného do katalogu odpadů pod kódem 12 01 16 | [14 empty] | PP | 2
| VV |  | odstranění a odvoz odpadu k ekologické likvidaci (včetně naložení, vodorovné a svislé dopravy, uložení a poplatku za uložení) | [14 empty] | VV | 2 | 1 | True | 0 | ROZPOCET
| VV |  | 4,07+4,81+1,11 |  | 9.99 | [12 empty] | VV | 2 | 2 | True | 1 | ROZPOCET
| D | PSV | Práce a dodávky PSV |  |  |  | 0 |  |  |  |  | 0 |  | 13.7688 |  | 14.2114 | 2 | D | 0 |  |  |  | ROZPOCET | [6 empty] | 0
| D | 741 | Elektroinstalace - silnoproud |  |  |  | 0 |  |  |  |  | 0 |  | 0 |  | 0 | 2 | D | 1 |  |  |  | ROZPOCET | [6 empty] | 0
6 | K | 741000R | Demontáž pohonu vrátní | soubor | 2 |  | 0 |  |  | zákl. přenesená |  | 0 | 0 | 0 | 0 | 0 | 16 | K | 2 |  |  |  | ROZPOCET | 0 | 0 | 0 | 0 | 0 | 4 | 0 | 16 | 325901766
| PP |  | Demontáž pohonu vrátní | [14 empty] | PP | 2
| VV |  | demontáž hydraulických válců pohonu vč. koncových spínačů, demontáž elektroinstalace na vrátních, 2 x | [14 empty] | VV | 2 | 1 | True | 0 | ROZPOCET
| VV |  | 2 |  | 2 | [12 empty] | VV | 2 | 2 | True | 1 | ROZPOCET
7 | K | 741001R | Zpětná montáž pohonu vrátní | soubor | 2 |  | 0 |  |  | zákl. přenesená |  | 0 | 0 | 0 | 0 | 0 | 16 | K | 2 |  |  |  | ROZPOCET | 0 | 0 | 0 | 0 | 0 | 4 | 0 | 16 | 225386413
| PP |  | Zpětná montáž pohonu vrátní | [14 empty] | PP | 2
| VV |  | montáž hydraulických válců pohonu vč. koncových spínačů, montáž elektroinstalace na vrátních, 2x | [14 empty] | VV | 2 | 1 | True | 0 | ROZPOCET
| VV |  | 2 |  | 2 | [12 empty] | VV | 2 | 2 | True | 1 | ROZPOCET
| D | 762 | Konstrukce tesařské |  |  |  | 0 |  |  |  |  | 0 |  | 0.0006993 |  | 0 | 2 | D | 1 |  |  |  | ROZPOCET | [6 empty] | 0
8 | K | 762083122 | Impregnace řeziva proti dřevokaznému hmyzu, houbám a plísním máčením třída ohrožení 3 a 4 | m3 | 0.37 |  | 0 | CS ÚRS 2022 02 |  | zákl. přenesená |  | 0 | 0.00189 | 0.0006993 | 0 | 0 | 16 | K | 2 |  |  |  | ROZPOCET | 0 | 0 | 0 | 0 | 0 | 4 | 0 | 16 | 1972572608
| PP |  | Impregnace řeziva máčením proti dřevokaznému hmyzu, houbám a plísním, třída ohrožení 3 a 4 (dřevo v exteriéru) | [14 empty] | PP | 2
| Online PSC |  | https://podminky.urs.cz/item/CS_URS_2022_02/762083122 | [14 empty] | Online PSC | 2
| VV |  | impregnace odrazných dubových trámců průřezu 220 x 120 mm pro nové diagonály (14,0 bm, tj. 0,37 m3) | [14 empty] | VV | 2 | 1 | True | 0 | ROZPOCET
| VV |  | plocha impregnace trámců proti vlhkosti je 9,8 m2 | [14 empty] | VV | 2 | 1 | True | 0 | ROZPOCET
| VV |  | 0,37 |  | 0.37 | [12 empty] | VV | 2 | 2 | True | 1 | ROZPOCET
| D | 767 | Konstrukce zámečnické |  |  |  | 0 |  |  |  |  | 0 |  | 2.7714 |  | 0.52138 | 2 | D | 1 |  |  |  | ROZPOCET | [6 empty] | 0
9 | K | 767000R | Odstrojení vrátní | soubor | 1 |  | 0 |  |  | zákl. přenesená |  | 0 | 6e-05 | 6e-05 | 0 | 0 | 16 | K | 2 |  |  |  | ROZPOCET | 0 | 0 | 0 | 0 | 0 | 4 | 0 | 16 | 1706644939
| PP |  | Odstrojení vrátní | [14 empty] | PP | 2
| VV |  | demontáž prvků všech těsnění (včetně přivařených matic M16), demontáž odrazných trámců, roštů lávek, demontáž pohyblivých komponentů odpružení | [14 empty] | VV | 2 | 1 | True | 0 | ROZPOCET
| VV |  | 1 |  | 1 | [12 empty] | VV | 2 | 2 | True | 1 | ROZPOCET
10 | K | 767002R | Kontrola, příp. oprava opěrných armatur zdiva | soubor | 1 |  | 0 |  |  | zákl. přenesená |  | 0 | 6e-05 | 6e-05 | 0 | 0 | 16 | K | 2 |  |  |  | ROZPOCET | 0 | 0 | 0 | 0 | 0 | 4 | 0 | 16 | 933328927
| PP |  | Kontrola, příp. oprava opěrných armatur zdiva | [14 empty] | PP | 2
| VV |  | kontrola, příp. vyvaření a zabroušení dosedacích ploch opěrek ve zdivu, 2x (5+1) ks | [14 empty] | VV | 2 | 1 | True | 0 | ROZPOCET
| VV |  | 1 |  | 1 | [12 empty] | VV | 2 | 2 | True | 1 | ROZPOCET
11 | K | 767004R | Vyzdvižení vrátní, uložení na podpěry na platu PK | soubor | 1 |  | 0 |  |  | zákl. přenesená |  | 0 | 0.6 | 0.6 | 0 | 0 | 16 | K | 2 |  |  |  | ROZPOCET | 0 | 0 | 0 | 0 | 0 | 4 | 0 | 16 | 302253595
| PP |  | Vyzdvižení vrátní, uložení na podpěry na platu PK | [14 empty] | PP | 2
| VV |  | výroba podpěr pro uložení vrátní (2 x 4) ks | [14 empty] | VV | 2 | 1 | True | 0 | ROZPOCET
| VV |  | vyzdvižení vrátní (cca 15 t) jeřábem | [14 empty] | VV | 2 | 1 | True | 0 | ROZPOCET
| VV |  | uložení na podpěry na platu | [14 empty] | VV | 2 | 1 | True | 0 | ROZPOCET
| VV |  | 1 |  | 1 | [12 empty] | VV | 2 | 2 | True | 1 | ROZPOCET
12 | K | 767005R | Osazení vrátní do ložisek | soubor | 1 |  | 0 |  |  | zákl. přenesená |  | 0 | 0.6 | 0.6 | 0 | 0 | 16 | K | 2 |  |  |  | ROZPOCET | 0 | 0 | 0 | 0 | 0 | 4 | 0 | 16 | -70717282
| PP |  | Osazení vrátní do ložisek | [14 empty] | PP | 2
| VV |  | kompletace vrátní - osazení vrátní (cca 15 t) jeřábem do ložisek | [14 empty] | VV | 2 | 1 | True | 0 | ROZPOCET
| VV |  | 1 |  | 1 | [12 empty] | VV | 2 | 2 | True | 1 | ROZPOCET
13 | K | 767006R | Osazení a seřízení bočního, prahového a srazového těsnění | soubor | 1 |  | 0 |  |  | zákl. přenesená |  | 0 | 0.007 | 0.007 | 0 | 0 | 16 | K | 2 |  |  |  | ROZPOCET | 0 | 0 | 0 | 0 | 0 | 4 | 0 | 16 | 314338538
| PP |  | Osazení a seřízení bočního, prahového a srazového těsnění | [14 empty] | PP | 2
| VV |  | osazení původních těsnění a lišt včetně seřízení na sucho (včetně nového spojovacího materiálu M16 A2, m=20 kg) | [14 empty] | VV | 2 | 1 | True | 0 | ROZPOCET
| VV |  | 1 |  | 1 | [12 empty] | VV | 2 | 2 | True | 1 | ROZPOCET
14 | K | 767007R | Odrazné trámce | soubor | 1 |  | 0 |  |  | zákl. přenesená |  | 0 | 0.321 | 0.321 | 0 | 0 | 16 | K | 2 |  |  |  | ROZPOCET | 0 | 0 | 0 | 0 | 0 | 4 | 0 | 16 | -1673337700
| PP |  | Odrazné trámce | [14 empty] | PP | 2
| VV |  | výroba odrazných trámců průřezu 220 x 120 mm pro nové diagonály, jejich úprava, osazení, objem trámců bude cca 0,37 m3 | [14 empty] | VV | 2 | 1 | True | 0 | ROZPOCET
| VV |  | včetně nového spojovacího materiálu M20 (A2), m=15 kg | [14 empty] | VV | 2 | 1 | True | 0 | ROZPOCET
| VV |  | 1 |  | 1 | [12 empty] | VV | 2 | 2 | True | 1 | ROZPOCET
15 | K | 767008R | Dokončení montáže vrátní | soubor | 1 |  | 0 |  |  | zákl. přenesená |  | 0 | 0.6 | 0.6 | 0 | 0 | 16 | K | 2 |  |  |  | ROZPOCET | 0 | 0 | 0 | 0 | 0 | 4 | 0 | 16 | 149615647
| PP |  | Dokončení montáže vrátní | [14 empty] | PP | 2
| VV |  | seřízení opěrek a těsnění, oprava poškozených nátěrů, promazání patního a obojkového ložiska, geodetické zaměření vrátní | [14 empty] | VV | 2 | 1 | True | 0 | ROZPOCET
| VV |  | 1 |  | 1 | [12 empty] | VV | 2 | 2 | True | 1 | ROZPOCET
16 | K | 767995111 | Montáž atypických zámečnických konstrukcí hm do 5 kg | kg | 45.8 |  | 0 | CS ÚRS 2022 02 |  | zákl. přenesená |  | 0 | 7e-05 | 0.003206 | 0 | 0 | 16 | K | 2 |  |  |  | ROZPOCET | 0 | 0 | 0 | 0 | 0 | 4 | 0 | 16 | -48655138
| PP |  | Montáž ostatních atypických zámečnických konstrukcí hmotnosti do 5 kg | [14 empty] | PP | 2
| Online PSC |  | https://podminky.urs.cz/item/CS_URS_2022_02/767995111 | [14 empty] | Online PSC | 2
| VV |  | příprava na montáž těsnění - přivaření matic M16 (5.6), 204 ks (6 kg) | [14 empty] | VV | 2 | 1 | True | 0 | ROZPOCET
| VV |  | 6,0 |  | 6 | [12 empty] | VV | 2 | 2 | True | 0 | ROZPOCET
| VV |  | montáž nových diagonál HO | [14 empty] | VV | 2 | 1 | True | 0 | ROZPOCET
| VV |  | žebra z pl. 12 x 70 x 210 mm, 4 ks | [14 empty] | VV | 2 | 1 | True | 0 | ROZPOCET
| VV |  | 4*1,4 |  | 5.6 | [12 empty] | VV | 2 | 2 | True | 0 | ROZPOCET
| VV |  | podkladní desky z pl. 20 x 140 x 210 mm, 2 ks | [14 empty] | VV | 2 | 1 | True | 0 | ROZPOCET
| VV |  | 2*2,1 |  | 4.2 | [12 empty] | VV | 2 | 2 | True | 0 | ROZPOCET
| VV |  | Mezisoučet |  | 15.8 | [12 empty] | VV | 2 | 3 | True | 0 | ROZPOCET
| VV |  | stoličky pro podepření srazového konce vrátní, 2 ks | [14 empty] | VV | 2 | 1 | True | 0 | ROZPOCET
| VV |  | 2*15,0 |  | 30 | [12 empty] | VV | 2 | 2 | True | 0 | ROZPOCET
| VV |  | Součet |  | 45.8 | [12 empty] | VV | 2 | 4 | True | 1 | ROZPOCET
17 | M | 13010260R | tyč ocelová plochá jakost S235 70x12mm | t | 0.006 |  | 0 |  |  | zákl. přenesená |  | 0 | 1 | 0.006 | 0 | 0 | 32 | M | 2 |  |  |  | ROZPOCET | 0 | 0 | 0 | 0 | 0 | 4 | 0 | 16 | 1441349029
| PP |  | tyč ocelová plochá jakost S235 70x12mm | [14 empty] | PP | 2
| VV |  | pro montáž nových diagonál HO | [14 empty] | VV | 2 | 1 | True | 0 | ROZPOCET
| VV |  | žebra z pl. 12 x 70 x 210 mm, 4 ks | [14 empty] | VV | 2 | 1 | True | 0 | ROZPOCET
| VV |  | 4*0,0014 |  | 0.006 | [12 empty] | VV | 2 | 2 | True | 1 | ROZPOCET
18 | M | 13011050R1 | tyč ocelová plochá jakost S235 140x20mm | t | 0.004 |  | 0 |  |  | zákl. přenesená |  | 0 | 1 | 0.004 | 0 | 0 | 32 | M | 2 |  |  |  | ROZPOCET | 0 | 0 | 0 | 0 | 0 | 4 | 0 | 16 | -572884078
| PP |  | tyč ocelová plochá jakost S235 140x20mm | [14 empty] | PP | 2
| VV |  | pro montáž nových diagonál DO | [14 empty] | VV | 2 | 1 | True | 0 | ROZPOCET
| VV |  | podkladní desky z pl. 20 x 140 x 210 mm, 2 ks | [14 empty] | VV | 2 | 1 | True | 0 | ROZPOCET
| VV |  | 2*0,0021 |  | 0.004 | [12 empty] | VV | 2 | 2 | True | 1 | ROZPOCET
19 | M | 13011050R2 | ocelový materiál pro srazové stoličky | t | 0.03 |  | 0 |  |  | zákl. přenesená |  | 0 | 1 | 0.03 | 0 | 0 | 32 | M | 2 |  |  |  | ROZPOCET | 0 | 0 | 0 | 0 | 0 | 4 | 0 | 16 | -116028759
| PP |  | ocelový materiál pro srazové stoličky | [14 empty] | PP | 2
| VV |  | materiál pro stoličky (pro podepření konců vrátní), 2 x | [14 empty] | VV | 2 | 1 | True | 0 | ROZPOCET
| VV |  | 2*0,015 |  | 0.03 | [12 empty] | VV | 2 | 2 | True | 1 | ROZPOCET
20 | K | 767995112 | Montáž atypických zámečnických konstrukcí hm přes 5 do 10 kg | kg | 18.4 |  | 0 | CS ÚRS 2022 02 |  | zákl. přenesená |  | 0 | 6e-05 | 0.001104 | 0 | 0 | 16 | K | 2 |  |  |  | ROZPOCET | 0 | 0 | 0 | 0 | 0 | 4 | 0 | 16 | -1389326998
| PP |  | Montáž ostatních atypických zámečnických konstrukcí hmotnosti přes 5 do 10 kg | [14 empty] | PP | 2
| Online PSC |  | https://podminky.urs.cz/item/CS_URS_2022_02/767995112 | [14 empty] | Online PSC | 2
| VV |  | montáž nových diagonál HO | [14 empty] | VV | 2 | 1 | True | 0 | ROZPOCET
| VV |  | podkladní desky z pl. 20 x 135 x 565 mm, 2 ks | [14 empty] | VV | 2 | 1 | True | 0 | ROZPOCET
| VV |  | 2*9,2 |  | 18.4 | [12 empty] | VV | 2 | 2 | True | 1 | ROZPOCET
21 | K | 767995113 | Montáž atypických zámečnických konstrukcí hm přes 10 do 20 kg | kg | 61.8 |  | 0 | CS ÚRS 2022 02 |  | zákl. přenesená |  | 0 | 6e-05 | 0.003708 | 0 | 0 | 16 | K | 2 |  |  |  | ROZPOCET | 0 | 0 | 0 | 0 | 0 | 4 | 0 | 16 | -2038718058
| PP |  | Montáž ostatních atypických zámečnických konstrukcí hmotnosti přes 10 do 20 kg | [14 empty] | PP | 2
| Online PSC |  | https://podminky.urs.cz/item/CS_URS_2022_02/767995113 | [14 empty] | Online PSC | 2
| VV |  | montáž nových diagonál HO | [14 empty] | VV | 2 | 1 | True | 0 | ROZPOCET
| VV |  | podkladní desky z pl. 20 x 135 x 690 mm, 6 ks | [14 empty] | VV | 2 | 1 | True | 0 | ROZPOCET
| VV |  | 6*10,3 |  | 61.8 | [12 empty] | VV | 2 | 2 | True | 1 | ROZPOCET
22 | M | 13011050R | tyč ocelová plochá jakost S235 135x20mm | t | 0.08 |  | 0 |  |  | zákl. přenesená |  | 0 | 1 | 0.08 | 0 | 0 | 32 | M | 2 |  |  |  | ROZPOCET | 0 | 0 | 0 | 0 | 0 | 4 | 0 | 16 | -740444273
| PP |  | tyč ocelová plochá jakost S235 135x20mm | [14 empty] | PP | 2
| VV |  | pro montáž nových diagonál HO | [14 empty] | VV | 2 | 1 | True | 0 | ROZPOCET
| VV |  | podkladní desky z pl. 20 x 135 x 565 mm, 2 ks | [14 empty] | VV | 2 | 1 | True | 0 | ROZPOCET
| VV |  | 2*0,0092 |  | 0.018 | [12 empty] | VV | 2 | 2 | True | 0 | ROZPOCET
| VV |  | podkladní desky z pl. 20 x 135 x 690 mm, 6 ks | [14 empty] | VV | 2 | 1 | True | 0 | ROZPOCET
| VV |  | 6*0,0103 |  | 0.062 | [12 empty] | VV | 2 | 2 | True | 0 | ROZPOCET
| VV |  | Součet |  | 0.08 | [12 empty] | VV | 2 | 4 | True | 1 | ROZPOCET
23 | K | 767995114 | Montáž atypických zámečnických konstrukcí hm přes 20 do 50 kg | kg | 52 |  | 0 | CS ÚRS 2022 02 |  | zákl. přenesená |  | 0 | 5e-05 | 0.0026 | 0 | 0 | 16 | K | 2 |  |  |  | ROZPOCET | 0 | 0 | 0 | 0 | 0 | 4 | 0 | 16 | -1878028026
| PP |  | Montáž ostatních atypických zámečnických konstrukcí hmotnosti přes 20 do 50 kg | [14 empty] | PP | 2
| Online PSC |  | https://podminky.urs.cz/item/CS_URS_2022_02/767995114 | [14 empty] | Online PSC | 2
| VV |  | montáž nových diagonál HO | [14 empty] | VV | 2 | 1 | True | 0 | ROZPOCET
| VV |  | podkladní desky z pl. 20 x 375 x 850 mm, 2 ks | [14 empty] | VV | 2 | 1 | True | 0 | ROZPOCET
| VV |  | 2*26,0 |  | 52 | [12 empty] | VV | 2 | 2 | True | 1 | ROZPOCET
24 | M | 13530830R1 | ocel široká jakost S235 375x20mm | t | 0.052 |  | 0 |  |  | zákl. přenesená |  | 0 | 1 | 0.052 | 0 | 0 | 32 | M | 2 |  |  |  | ROZPOCET | 0 | 0 | 0 | 0 | 0 | 4 | 0 | 16 | 74874912
| PP |  | ocel široká jakost S235 375x20mm | [14 empty] | PP | 2
| VV |  | pro montáž nové diagonály HO | [14 empty] | VV | 2 | 1 | True | 0 | ROZPOCET
| VV |  | podkladní desky z pl. 20 x 375 x 850 mm, 2 ks | [14 empty] | VV | 2 | 1 | True | 0 | ROZPOCET
| VV |  | 2*0,026 |  | 0.052 | [12 empty] | VV | 2 | 2 | True | 1 | ROZPOCET
25 | K | 767995116 | Montáž atypických zámečnických konstrukcí hm přes 100 do 250 kg | kg | 440 |  | 0 | CS ÚRS 2022 02 |  | zákl. přenesená |  | 0 | 4.7e-05 | 0.02068 | 0 | 0 | 16 | K | 2 |  |  |  | ROZPOCET | 0 | 0 | 0 | 0 | 0 | 4 | 0 | 16 | -1318621661
| PP |  | Montáž ostatních atypických zámečnických konstrukcí hmotnosti přes 100 do 250 kg | [14 empty] | PP | 2
| Online PSC |  | https://podminky.urs.cz/item/CS_URS_2022_02/767995116 | [14 empty] | Online PSC | 2
| VV |  | montáž nových diagonál z U 220 dl. 3,6 (2 x 2 ks) | [14 empty] | VV | 2 | 1 | True | 0 | ROZPOCET
| VV |  | 2*2*110,0 |  | 440 | [12 empty] | VV | 2 | 2 | True | 1 | ROZPOCET
26 | M | 13010940R | ocel profilová U 220 jakost 11 375 | t | 0.44 |  | 0 |  |  | zákl. přenesená |  | 0 | 1 | 0.44 | 0 | 0 | 32 | M | 2 |  |  |  | ROZPOCET | 0 | 0 | 0 | 0 | 0 | 4 | 0 | 16 | -575745806
| PP |  | ocel profilová U 220 jakost 11 375 | [14 empty] | PP | 2
| VV |  | dodávka oceli pro 2 ks diagonál vrat DO U220 dl. 2 x 3,6 m/ 1 ks vrat | [14 empty] | VV | 2 | 1 | True | 0 | ROZPOCET
| VV |  | 2*2*0,110 |  | 0.44 | [12 empty] | VV | 2 | 2 | True | 1 | ROZPOCET
27 | K | 767996703 | Demontáž atypických zámečnických konstrukcí řezáním hm jednotlivých dílů přes 100 do 250 kg | kg | 521.376 |  | 0 | CS ÚRS 2022 02 |  | zákl. přenesená |  | 0 | 0 | 0 | 0.001 | 0.52138 | 16 | K | 2 |  |  |  | ROZPOCET | 0 | 0 | 0 | 0 | 0 | 4 | 0 | 16 | -1303445518
| PP |  | Demontáž ostatních zámečnických konstrukcí o hmotnosti jednotlivých dílů řezáním přes 100 do 250 kg | [14 empty] | PP | 2
| Online PSC |  | https://podminky.urs.cz/item/CS_URS_2022_02/767996703 | [14 empty] | Online PSC | 2
| VV |  | odstranění diagonál DO prof. 220 x 20 mm, 2 x 2 x 1/2 ks (včetně předání demontované oceli provozovateli), včetně nýtů a podkladních destiček | [14 empty] | VV | 2 | 1 | True | 0 | ROZPOCET
| VV |  | 2*2*(3,6*0,22*0,02*7850,0+6,0) |  | 521.376 | [12 empty] | VV | 2 | 2 | True | 1 | ROZPOCET
28 | K | 997010R | Manipulace s demontovanou ocelí | t | 0.551 |  | 0 |  |  | zákl. přenesená |  | 0 | 0 | 0 | 0 | 0 | 16 | K | 2 |  |  |  | ROZPOCET | 0 | 0 | 0 | 0 | 0 | 4 | 0 | 16 | 1069318728
| PP |  | Manipulace s demontovanou ocelí | [14 empty] | PP | 2
| VV |  | manipulace s demontovanou ocelí (včetně naložení, vodorovné a svislé dopravy) | [14 empty] | VV | 2 | 1 | True | 0 | ROZPOCET
| VV |  | dělení materiálu pro přesun, přesun materiálu na mezideponii v areálu PK, přesun materiálu z areálu PK k příslušnému zpracovateli, veškeré manipulace | [14 empty] | VV | 2 | 1 | True | 0 | ROZPOCET
| VV |  | původní diagonály | [14 empty] | VV | 2 | 1 | True | 0 | ROZPOCET
| VV |  | 0,521376 |  | 0.521 | [12 empty] | VV | 2 | 2 | True | 0 | ROZPOCET
| VV |  | podpěrné stoličky | [14 empty] | VV | 2 | 1 | True | 0 | ROZPOCET
| VV |  | 0,030 |  | 0.03 | [12 empty] | VV | 2 | 2 | True | 0 | ROZPOCET
| VV |  | Součet |  | 0.551 | [12 empty] | VV | 2 | 4 | True | 1 | ROZPOCET
29 | K | 998767101 | Přesun hmot tonážní pro zámečnické konstrukce v objektech v do 6 m | t | 2.771 |  | 0 | CS ÚRS 2022 02 |  | zákl. přenesená |  | 0 | 0 | 0 | 0 | 0 | 16 | K | 2 |  |  |  | ROZPOCET | 0 | 0 | 0 | 0 | 0 | 4 | 0 | 16 | -2126625243
| PP |  | Přesun hmot pro zámečnické konstrukce stanovený z hmotnosti přesunovaného materiálu vodorovná dopravní vzdálenost do 50 m v objektech výšky do 6 m | [14 empty] | PP | 2
| Online PSC |  | https://podminky.urs.cz/item/CS_URS_2022_02/998767101 | [14 empty] | Online PSC | 2
| D | 789 | Povrchové úpravy ocelových konstrukcí a technologických zařízení |  |  |  | 0 |  |  |  |  | 0 |  | 10.9967 |  | 13.69 | 2 | D | 1 |  |  |  | ROZPOCET | [6 empty] | 0
30 | K | 789124142 | Čištění mechanizované ocelových konstrukcí třídy IV stupeň přípravy St 3 stupeň zrezivění C | m2 | 37 |  | 0 | CS ÚRS 2022 02 |  | zákl. přenesená |  | 0 | 0 | 0 | 0 | 0 | 16 | K | 2 |  |  |  | ROZPOCET | 0 | 0 | 0 | 0 | 0 | 4 | 0 | 16 | -1801397247
| PP |  | Úpravy povrchů pod nátěry ocelových konstrukcí třídy IV odstranění rzi a nečistot mechanizovaným čištěním stupeň přípravy St 3, stupeň zrezivění C | [14 empty] | PP | 2
| Online PSC |  | https://podminky.urs.cz/item/CS_URS_2022_02/789124142 | [14 empty] | Online PSC | 2
| VV |  | příprava povrchu vrátní HO pod nátěr | [14 empty] | VV | 2 | 1 | True | 0 | ROZPOCET
| VV |  | dočištění části ocelových ploch vrátní HO po jejich otryskání od zbytků (cca 10 % plochy) | [14 empty] | VV | 2 | 1 | True | 0 | ROZPOCET
| VV |  | 370,0*0,1 |  | 37 | [12 empty] | VV | 2 | 2 | True | 1 | ROZPOCET
31 | K | 789124220R | Oprášení a vysátí ocelových konstrukcí třídy IV | m2 | 370 |  | 0 |  |  | zákl. přenesená |  | 0 | 0 | 0 | 0 | 0 | 16 | K | 2 |  |  |  | ROZPOCET | 0 | 0 | 0 | 0 | 0 | 4 | 0 | 16 | -1648416935
| PP |  | Úpravy povrchů pod nátěry ocelových konstrukcí třídy IV očištění oprášením a vysátím | [14 empty] | PP | 2
| VV |  | příprava povrchu vrátní HO pod nátěr | [14 empty] | VV | 2 | 1 | True | 0 | ROZPOCET
| VV |  | odsátí zbytků nátěru a materiálu po tryskání vrátní HO (před provedením nátěru) | [14 empty] | VV | 2 | 1 | True | 0 | ROZPOCET
| VV |  | 370,0 |  | 370 | [12 empty] | VV | 2 | 2 | True | 1 | ROZPOCET
32 | K | 789224533 | Otryskání abrazivem ze strusky ocelových kcí třídy IV stupeň zarezavění C stupeň přípravy Sa 2 | m2 | 370 |  | 0 | CS ÚRS 2022 02 |  | zákl. přenesená |  | 0 | 0.011 | 4.07 | 0.011 | 4.07 | 16 | K | 2 |  |  |  | ROZPOCET | 0 | 0 | 0 | 0 | 0 | 4 | 0 | 16 | -2079273321
| PP |  | Otryskání povrchů ocelových konstrukcí suché abrazivní tryskání abrazivem ze strusky třídy IV stupeň zrezivění C, stupeň přípravy Sa 2 | [14 empty] | PP | 2
| Online PSC |  | https://podminky.urs.cz/item/CS_URS_2022_02/789224533 | [14 empty] | Online PSC | 2
| VV |  | 1. hrubé otryskání vrátní HO, stupeň odrezení: Sa 2 (včetně dočasného uložení odpadu) | [14 empty] | VV | 2 | 1 | True | 0 | ROZPOCET
| VV |  | 370,0 |  | 370 | [12 empty] | VV | 2 | 2 | True | 1 | ROZPOCET
33 | K | 789224532 | Otryskání abrazivem ze strusky ocelových kcí třídy IV stupeň zarezavění C stupeň přípravy Sa 2 1/2 | m2 | 370 |  | 0 | CS ÚRS 2022 02 |  | zákl. přenesená |  | 0 | 0.013 | 4.81 | 0.013 | 4.81 | 16 | K | 2 |  |  |  | ROZPOCET | 0 | 0 | 0 | 0 | 0 | 4 | 0 | 16 | 1480486258
| PP |  | Otryskání povrchů ocelových konstrukcí suché abrazivní tryskání abrazivem ze strusky třídy IV stupeň zrezivění C, stupeň přípravy Sa 2½ | [14 empty] | PP | 2
| Online PSC |  | https://podminky.urs.cz/item/CS_URS_2022_02/789224532 | [14 empty] | Online PSC | 2
| VV |  | 2. otryskání vrátní HO, stupeň odrezení: Sa 2,5 (včetně dočasného uložení odpadu) | [14 empty] | VV | 2 | 1 | True | 0 | ROZPOCET
| VV |  | 370,0 |  | 370 | [12 empty] | VV | 2 | 2 | True | 1 | ROZPOCET
34 | K | 789224532R | Otryskání abrazivem ze strusky ocelových kcí třídy IV stupeň zarezavění C stupeň přípravy Sa 2 1/2 | m2 | 370 |  | 0 | CS ÚRS 2022 02 |  | zákl. přenesená |  | 0 | 0.003 | 1.11 | 0.013 | 4.81 | 16 | K | 2 |  |  |  | ROZPOCET | 0 | 0 | 0 | 0 | 0 | 4 | 0 | 16 | -410367388
| PP |  | Otryskání povrchů ocelových konstrukcí suché abrazivní tryskání abrazivem ze strusky třídy IV stupeň zrezivění C, stupeň přípravy Sa 2½ | [14 empty] | PP | 2
| Online PSC |  | https://podminky.urs.cz/item/CS_URS_2022_02/789224532R | [14 empty] | Online PSC | 2
| VV |  | 3. konečné (finální) otryskání - přetryskání před nátěrem vrátní HO, stupeň odrezení: Sa 2,5 (včetně dočasného uložení odpadu) | [14 empty] | VV | 2 | 1 | True | 0 | ROZPOCET
| VV |  | 370,0 |  | 370 | [12 empty] | VV | 2 | 2 | True | 1 | ROZPOCET
35 | K | 789328211 | Nátěr ocelových konstrukcí třídy IV dvousložkový epoxidový základní tl do 80 µm | m2 | 370 |  | 0 | CS ÚRS 2022 02 |  | zákl. přenesená |  | 0 | 0.00069 | 0.2553 | 0 | 0 | 16 | K | 2 |  |  |  | ROZPOCET | 0 | 0 | 0 | 0 | 0 | 4 | 0 | 16 | -1038896954
| PP |  | Nátěr ocelových konstrukcí třídy IV dvousložkový epoxidový základní, tloušťky do 80 μm | [14 empty] | PP | 2
| Online PSC |  | https://podminky.urs.cz/item/CS_URS_2022_02/789328211 | [14 empty] | Online PSC | 2
| VV |  | nanesení nátěru na 100 % plochy dle technologického postupu v celkové vrstvě 500 µm | [14 empty] | VV | 2 | 1 | True | 0 | ROZPOCET
| VV |  | provedení základní vrstvy nátěru vrátní (včetně epoxidové nátěrové hmoty vysokosušinové na kovy) | [14 empty] | VV | 2 | 1 | True | 0 | ROZPOCET
| VV |  | 370,0 |  | 370 | [12 empty] | VV | 2 | 2 | True | 1 | ROZPOCET
36 | K | 789328215 | Nátěr ocelových konstrukcí třídy IV dvousložkový epoxidový mezivrstva tl do 40 µm | m2 | 370 |  | 0 | CS ÚRS 2022 02 |  | zákl. přenesená |  | 0 | 0.00018 | 0.0666 | 0 | 0 | 16 | K | 2 |  |  |  | ROZPOCET | 0 | 0 | 0 | 0 | 0 | 4 | 0 | 16 | 555081041
| PP |  | Nátěr ocelových konstrukcí třídy IV dvousložkový epoxidový mezivrstva, tloušťky do 40 μm | [14 empty] | PP | 2
| Online PSC |  | https://podminky.urs.cz/item/CS_URS_2022_02/789328215 | [14 empty] | Online PSC | 2
| VV |  | nanesení nátěru na 100 % plochy dle technologického postupu v celkové vrstvě 500 µm | [14 empty] | VV | 2 | 1 | True | 0 | ROZPOCET
| VV |  | provedení mezivrstvy nátěru vrátní HO (včetně epoxidové nátěrové hmoty vysokosušinové na kovy), 1 vrstva | [14 empty] | VV | 2 | 1 | True | 0 | ROZPOCET
| VV |  | 370,0 |  | 370 | [12 empty] | VV | 2 | 2 | True | 1 | ROZPOCET
37 | K | 789328216 | Nátěr ocelových konstrukcí třídy IV dvousložkový epoxidový mezivrstva do 80 μm | m2 | 1480 |  | 0 | CS ÚRS 2022 02 |  | zákl. přenesená |  | 0 | 0.00035 | 0.518 | 0 | 0 | 16 | K | 2 |  |  |  | ROZPOCET | 0 | 0 | 0 | 0 | 0 | 4 | 0 | 16 | -1438299479
| PP |  | Nátěr ocelových konstrukcí třídy IV dvousložkový epoxidový mezivrstva, tloušťky do 80 μm | [14 empty] | PP | 2
| Online PSC |  | https://podminky.urs.cz/item/CS_URS_2022_02/789328216 | [14 empty] | Online PSC | 2
| VV |  | nanesení nátěru na 100 % plochy dle technologického postupu v celkové vrstvě 500 µm | [14 empty] | VV | 2 | 1 | True | 0 | ROZPOCET
| VV |  | provedení mezivrstev nátěru vrátní HO (včetně epoxidové nátěrové hmoty vysokosušinové na kovy), 4 vrstvy | [14 empty] | VV | 2 | 1 | True | 0 | ROZPOCET
| VV |  | 4*370,0 |  | 1480 | [12 empty] | VV | 2 | 2 | True | 1 | ROZPOCET
38 | K | 789328221 | Nátěr ocelových konstrukcí třídy IV dvousložkový epoxidový krycí (vrchní) tl do 80 µm | m2 | 370 |  | 0 | CS ÚRS 2022 02 |  | zákl. přenesená |  | 0 | 0.00036 | 0.1332 | 0 | 0 | 16 | K | 2 |  |  |  | ROZPOCET | 0 | 0 | 0 | 0 | 0 | 4 | 0 | 16 | 1159164117
| PP |  | Nátěr ocelových konstrukcí třídy IV dvousložkový epoxidový krycí (vrchní), tloušťky do 80 μm | [14 empty] | PP | 2
| Online PSC |  | https://podminky.urs.cz/item/CS_URS_2022_02/789328221 | [14 empty] | Online PSC | 2
| VV |  | nanesení nátěru na 100 % plochy dle technologického postupu v celkové vrstvě 500 µm | [14 empty] | VV | 2 | 1 | True | 0 | ROZPOCET
| VV |  | provedení krycí vrstvy nátěru vrátní HO (včetně epoxidové nátěrové hmoty vysokosušinové RAL 7032 na kovy), 1 vrstva | [14 empty] | VV | 2 | 1 | True | 0 | ROZPOCET
| VV |  | 370,0 |  | 370 | [12 empty] | VV | 2 | 2 | True | 1 | ROZPOCET
39 | K | 709001R | Zakrytí položených vrátní fólií | m2 | 105 |  | 0 |  |  | zákl. přenesená |  | 0 | 0.00032 | 0.0336 | 0 | 0 | 16 | K | 2 |  |  |  | ROZPOCET | 0 | 0 | 0 | 0 | 0 | 4 | 0 | 16 | 2062108504
| PP |  | Zakrytí položených vrátní fólií | [14 empty] | PP | 2
| VV |  | ochrana před povětrnostními vlivy a prašností pomocí uvazovacích prostředků, mezioperační zakrytí položených vrátní, ztratné na fólii 5 % | [14 empty] | VV | 2 | 1 | True | 0 | ROZPOCET
| VV |  | 100,0*1,05 |  | 105 | [12 empty] | VV | 2 | 2 | True | 1 | ROZPOCET

## 2.2 - SO 02.2 Výzisk při ...
{9ff45271-7593-46cd-957e-99f05bdd0a98}
2
| KRYCÍ LIST SOUPISU PRACÍ | [7 empty] | v --- níže se nacházejí doplnkové a pomocné údaje k sestavám --- v | [8 empty] | True
Stavba:
VD Brandýs nad Labem, protikorozní ochrana vrat PK
Objekt:
2. - SO 02 Protikorozní ochrana vrat HO
Soupis:
2.2 - SO 02.2 Výzisk při realizaci
| KSO: |  | 832 51 |  |  | CC-CZ: | 215
| Místo: |  | Brandýs nad Labem |  |  | Datum: | 22. 7. 2022
| Zadavatel: |  |  |  |  | IČ: | 70890005
|  | Povodí Labe, státní podnik, OIČ, Hradec Králové |  |  |  | DIČ: | CZ70890005
| Uchazeč: |  |  |  |  | IČ: | Vyplň údaj
|  | Vyplň údaj |  |  |  | DIČ: | Vyplň údaj
| Projektant: |  |  |  |  | IČ: | 44842643
|  | Ing. P. Hačecký, Pod Krocínkou 467/6, 190 00 Praha |  |  |  | DIČ: | CZ6306230568
| Zpracovatel: |  |  |  |  | IČ:
|  | Ing. Eva Morkesová |  |  |  | DIČ:
Poznámka:
Soupis prací je sestaven s využitím Cenové soustavy ÚRS. Položky, které pochází z této cenové soustavy, jsou ve sloupci 'Cenová soustava' označeny popisem 'CS ÚRS' a úrovní příslušného kalendářního pololetí. Veškeré další informace vymezující popis a podmínky použití těchto položek z Cenové soustavy, které nejsou uvedeny přímo v soupisu prací, jsou neomezeně dálkově k dispozici na www.cs-urs.cz, sekce Cenové a technické podmínky. Tato akce je naceněna v CÚ 2022/II.
| Cena bez DPH | [5 empty] | 0
|  |  | Základ daně |  |  | Sazba daně | Výše daně
| DPH | základní | 0 |  |  | 21% | 0
|  | snížená | 0 |  |  | 15% | 0
| DPH | zákl. přenesená | 0 |  |  | 21% | 0
|  | sníž. přenesená | 0 |  |  | 15% | 0
|  | nulová | 0 |  |  | 0% | 0
| Cena s DPH |  |  | v | CZK |  | 0
REKAPITULACE ČLENĚNÍ SOUPISU PRACÍ
Stavba:
VD Brandýs nad Labem, protikorozní ochrana vrat PK
Objekt:
2. - SO 02 Protikorozní ochrana vrat HO
Soupis:
2.2 - SO 02.2 Výzisk při realizaci
Místo: |  |  | Brandýs nad Labem |  |  | Datum: | 22. 7. 2022
Zadavatel: |  |  | Povodí Labe, státní podnik, OIČ, Hradec Králové |  |  | Projektant: | Ing. P. Hačecký, Pod Krocínkou 467/6, 190 00 Praha
Uchazeč: |  |  | Vyplň údaj |  |  | Zpracovatel: | Ing. Eva Morkesová
Kód dílu - Popis | [6 empty] | Cena celkem [CZK]
Náklady stavby celkem | [6 empty] | 0 | [11 empty] | -1
| 998 - Přesun hmot | [5 empty] | 0
SOUPIS PRACÍ
Stavba:
VD Brandýs nad Labem, protikorozní ochrana vrat PK
Objekt:
2. - SO 02 Protikorozní ochrana vrat HO
Soupis:
2.2 - SO 02.2 Výzisk při realizaci
Místo: |  |  | Brandýs nad Labem |  |  | Datum: | 22. 7. 2022
Zadavatel: |  |  | Povodí Labe, státní podnik, OIČ, Hradec Králové |  |  | Projektant: | Ing. P. Hačecký, Pod Krocínkou 467/6, 190 00 Praha
Uchazeč: |  |  | Vyplň údaj |  |  | Zpracovatel: | Ing. Eva Morkesová
PČ | Typ | Kód | Popis | MJ | Množství | J.cena [CZK] | Cena celkem [CZK] | Cenová soustava |  | DPH | J. Nh [h] | Nh celkem [h] | J. hmotnost [t] | Hmotnost celkem [t] | J. suť [t] | Suť Celkem [t]
Náklady soupisu celkem | [6 empty] | 0 |  |  |  |  | 0 |  | -0.551 |  | 0 |  | D | -1 | [10 empty] | 0
| D | 998 | Přesun hmot |  |  |  | 0 |  |  |  |  | 0 |  | -0.551 |  | 0 | 1 | D | 0 |  |  |  | ROZPOCET | [6 empty] | 0
2 | M | 130000R | Druhotné suroviny (výkup-odpočet) | t | -0.551 |  | 0 |  |  | zákl. přenesená |  | 0 | 1 | -0.551 | 0 | 0 | 32 | M | 1 |  |  |  | ROZPOCET | 0 | 0 | 0 | 0 | 0 | 4 | 0 | 16 | -1976720843
| PP |  | Druhotné suroviny (výkup-odpočet) | [14 empty] | PP | 1
| VV |  | demontovaná ocel | [14 empty] | VV | 1 | 1 | True | 0 | ROZPOCET
| VV |  | původní dagonály | [14 empty] | VV | 1 | 1 | True | 0 | ROZPOCET
| VV |  | -0,521376 |  | -0.521 | [12 empty] | VV | 1 | 2 | True | 0 | ROZPOCET
| VV |  | podpěrné stoličky | [14 empty] | VV | 1 | 1 | True | 0 | ROZPOCET
| VV |  | -0,030 |  | -0.03 | [12 empty] | VV | 1 | 2 | True | 0 | ROZPOCET
| VV |  | Součet |  | -0.551 | [12 empty] | VV | 1 | 4 | True | 1 | ROZPOCET

## VON - Vedlejší a ostatní ...
{1ed7296a-752d-4e3f-a0a7-28d44090aa0c}
2
| KRYCÍ LIST SOUPISU PRACÍ | [7 empty] | v --- níže se nacházejí doplnkové a pomocné údaje k sestavám --- v | [8 empty] | True
Stavba:
VD Brandýs nad Labem, protikorozní ochrana vrat PK
Objekt:
VON - Vedlejší a ostatní náklady
| KSO: |  | 832 51 |  |  | CC-CZ: | 215
| Místo: |  | Brandýs nad Labem |  |  | Datum: | 22. 7. 2022
| Zadavatel: |  |  |  |  | IČ: | 70890005
|  | Povodí Labe, státní podnik, OIČ, Hradec Králové |  |  |  | DIČ: | CZ70890005
| Uchazeč: |  |  |  |  | IČ: | Vyplň údaj
|  | Vyplň údaj |  |  |  | DIČ: | Vyplň údaj
| Projektant: |  |  |  |  | IČ: | 44842643
|  | Ing. P. Hačecký, Pod Krocínkou 467/6, 190 00 Praha |  |  |  | DIČ: | CZ6306230568
| Zpracovatel: |  |  |  |  | IČ:
|  | Ing. Eva Morkesová |  |  |  | DIČ:
Poznámka:
Soupis prací je sestaven s využitím Cenové soustavy ÚRS. Položky, které pochází z této cenové soustavy, jsou ve sloupci 'Cenová soustava' označeny popisem 'CS ÚRS' a úrovní příslušného kalendářního pololetí. Veškeré další informace vymezující popis a podmínky použití těchto položek z Cenové soustavy, které nejsou uvedeny přímo v soupisu prací, jsou neomezeně dálkově k dispozici na www.cs-urs.cz, sekce Cenové a technické podmínky. Tato akce je naceněna v CÚ 2022/II.
| Cena bez DPH | [5 empty] | 0
|  |  | Základ daně |  |  | Sazba daně | Výše daně
| DPH | základní | 0 |  |  | 21% | 0
|  | snížená | 0 |  |  | 15% | 0
| DPH | zákl. přenesená | 0 |  |  | 21% | 0
|  | sníž. přenesená | 0 |  |  | 15% | 0
|  | nulová | 0 |  |  | 0% | 0
| Cena s DPH |  |  | v | CZK |  | 0
REKAPITULACE ČLENĚNÍ SOUPISU PRACÍ
Stavba:
VD Brandýs nad Labem, protikorozní ochrana vrat PK
Objekt:
VON - Vedlejší a ostatní náklady
Místo: |  |  | Brandýs nad Labem |  |  | Datum: | 22. 7. 2022
Zadavatel: |  |  | Povodí Labe, státní podnik, OIČ, Hradec Králové |  |  | Projektant: | Ing. P. Hačecký, Pod Krocínkou 467/6, 190 00 Praha
Uchazeč: |  |  | Vyplň údaj |  |  | Zpracovatel: | Ing. Eva Morkesová
Kód dílu - Popis | [6 empty] | Cena celkem [CZK]
Náklady stavby celkem | [6 empty] | 0 | [11 empty] | -1
| HSV - Práce a dodávky HSV | [5 empty] | 0
| 1 - Zemní práce | [5 empty] | 0
| OST - Vedlejší a ostatní rozpočtové náklady | [5 empty] | 0
| 01 - Vedlejší rozpočtové náklady | [5 empty] | 0
| 02 - Projektová dokumentace - ostatní náklady | [5 empty] | 0
| 09 - Ostatní náklady | [5 empty] | 0
SOUPIS PRACÍ
Stavba:
VD Brandýs nad Labem, protikorozní ochrana vrat PK
Objekt:
VON - Vedlejší a ostatní náklady
Místo: |  |  | Brandýs nad Labem |  |  | Datum: | 22. 7. 2022
Zadavatel: |  |  | Povodí Labe, státní podnik, OIČ, Hradec Králové |  |  | Projektant: | Ing. P. Hačecký, Pod Krocínkou 467/6, 190 00 Praha
Uchazeč: |  |  | Vyplň údaj |  |  | Zpracovatel: | Ing. Eva Morkesová
PČ | Typ | Kód | Popis | MJ | Množství | J.cena [CZK] | Cena celkem [CZK] | Cenová soustava |  | DPH | J. Nh [h] | Nh celkem [h] | J. hmotnost [t] | Hmotnost celkem [t] | J. suť [t] | Suť Celkem [t]
Náklady soupisu celkem | [6 empty] | 0 |  |  |  |  | 0 |  | 0.012 |  | 0 |  | D | -1 | [10 empty] | 0
| D | HSV | Práce a dodávky HSV |  |  |  | 0 |  |  |  |  | 0 |  | 0.012 |  | 0 | 1 | D | 0 |  |  |  | ROZPOCET | [6 empty] | 0
| D | 1 | Zemní práce |  |  |  | 0 |  |  |  |  | 0 |  | 0.012 |  | 0 | 1 | D | 1 |  |  |  | ROZPOCET | [6 empty] | 0
1 | K | 115101202 | Čerpání vody na dopravní výšku do 10 m průměrný přítok přes 500 do 1 000 l/min | hod | 300 |  | 0 | CS ÚRS 2022 02 |  | zákl. přenesená |  | 0 | 4e-05 | 0.012 | 0 | 0 | 4 | K | 2 |  |  |  | ROZPOCET | 0 | 0 | 0 | 0 | 0 | 4 | 0 | 4 | -1348025576
| PP |  | Čerpání vody na dopravní výšku do 10 m s uvažovaným průměrným přítokem přes 500 do 1 000 l/min | [14 empty] | PP | 2
| Online PSC |  | https://podminky.urs.cz/item/CS_URS_2022_02/115101202 | [14 empty] | Online PSC | 2
| VV |  | čerpání průsaků během stavby | [14 empty] | VV | 2 | 1 | True | 0 | ROZPOCET
| VV |  | 30*10 |  | 300 | [12 empty] | VV | 2 | 2 | True | 1 | ROZPOCET
2 | K | 115101302 | Pohotovost čerpací soupravy pro dopravní výšku do 10 m přítok přes 500 do 1 000 l/min | den | 30 |  | 0 | CS ÚRS 2022 02 |  | zákl. přenesená |  | 0 | 0 | 0 | 0 | 0 | 4 | K | 2 |  |  |  | ROZPOCET | 0 | 0 | 0 | 0 | 0 | 4 | 0 | 4 | -1996230835
| PP |  | Pohotovost záložní čerpací soupravy pro dopravní výšku do 10 m s uvažovaným průměrným přítokem přes 500 do 1 000 l/min | [14 empty] | PP | 2
| Online PSC |  | https://podminky.urs.cz/item/CS_URS_2022_02/115101302 | [14 empty] | Online PSC | 2
| VV |  | čerpání průsaků během stavby | [14 empty] | VV | 2 | 1 | True | 0 | ROZPOCET
| VV |  | 30 |  | 30 | [12 empty] | VV | 2 | 2 | True | 1 | ROZPOCET
| D | OST | Vedlejší a ostatní rozpočtové náklady |  |  |  | 0 |  |  |  |  | 0 |  | 0 |  | 0 | 4 | D | 0 |  |  |  | ROZPOCET | [6 empty] | 0
| D | 01 | Vedlejší rozpočtové náklady |  |  |  | 0 |  |  |  |  | 0 |  | 0 |  | 0 | 4 | D | 1 |  |  |  | ROZPOCET | [6 empty] | 0
3 | K | 011 | Zajištění kompletního zařízení staveniště a jeho připojení na sítě | soubor | 1 |  | 0 |  |  | zákl. přenesená |  | 0 | 0 | 0 | 0 | 0 | 1024 | K | 2 |  |  |  | ROZPOCET | 0 | 0 | 0 | 0 | 0 | 4 | 0 | 1024 | -845936357
| PP |  | Zajištění kompletního zařízení staveniště a jeho připojení na sítě | [14 empty] | PP | 2
| VV |  | - napojení na inž. sítě | [14 empty] | VV | 2 | 1 | True | 0 | ROZPOCET
| VV |  | - zajištění umístění prvků zázemí staveniště (buňky, WC, ...) | [14 empty] | VV | 2 | 1 | True | 0 | ROZPOCET
| VV |  | - zajištění zabezpečení vypuštěné PK proti pádu osob a přemětů do PK | [14 empty] | VV | 2 | 1 | True | 0 | ROZPOCET
| VV |  | - zajištění následné likvidace všech objektů ZS včetně připojení na sítě | [14 empty] | VV | 2 | 1 | True | 0 | ROZPOCET
| VV |  | - zajištění případných mobilních zdrojů energie, vody atd. pro zvolené technologie | [14 empty] | VV | 2 | 1 | True | 0 | ROZPOCET
| VV |  | - zajištění celkového logistického řešení staveniště | [14 empty] | VV | 2 | 1 | True | 0 | ROZPOCET
| VV |  | - doprava technologie na stavbu (přesun materiálu a komponent) | [14 empty] | VV | 2 | 1 | True | 0 | ROZPOCET
| VV |  | - zajištění ohlášení všech staveb zařízení staveniště dle §104 odst. (2) zákona č. 183/2006 Sb. | [14 empty] | VV | 2 | 1 | True | 0 | ROZPOCET
| VV |  | - zajištění podmínek pro použití přístupových komunikací dotčených stavbou s příslušnými vlastníky či správci a zajištění jejich splnění | [14 empty] | VV | 2 | 1 | True | 0 | ROZPOCET
| VV |  | - vnitrostaveništní přesun mechanizace (např. mezi platem a dnem komory) | [14 empty] | VV | 2 | 1 | True | 0 | ROZPOCET
| VV |  | - zpřístupnění komory pro pracovníky a materiál (např. stavební výtah, výroba a instalace žebříků, lávek, zábradlí a pomocných kcí, lešení) | [14 empty] | VV | 2 | 1 | True | 0 | ROZPOCET
| VV |  | - zřízení čisticích zón před výjezdem z obvodu staveniště | [14 empty] | VV | 2 | 1 | True | 0 | ROZPOCET
| VV |  | - provedení takových opatření, aby plochy staveniště nebyly znečištěny ropnými látkami a jinými podobnými produkty | [14 empty] | VV | 2 | 1 | True | 0 | ROZPOCET
| VV |  | - provedení takových opatření, aby nebyly překročeny limity prašnosti a hlučnosti dané obecně závaznou vyhláškou | [14 empty] | VV | 2 | 1 | True | 0 | ROZPOCET
| VV |  | - opatření pro práce v noci (osvětlení staveniště, příplatky za práci v noci apod.) | [14 empty] | VV | 2 | 1 | True | 0 | ROZPOCET
| VV |  | - odstranění a odvoz veškerých pomocných konstrukcí a prvků zázemí staveniště, uvedení ploch do původního stavu | [14 empty] | VV | 2 | 1 | True | 0 | ROZPOCET
| VV |  | 1 |  | 1 | [12 empty] | VV | 2 | 2 | True | 1 | ROZPOCET
4 | K | 0110001 | Odběry elektrické energie a vody | soubor | 1 |  | 0 |  |  | zákl. přenesená |  | 0 | 0 | 0 | 0 | 0 | 1024 | K | 2 |  |  |  | ROZPOCET | 0 | 0 | 0 | 0 | 0 | 4 | 0 | 1024 | 1723300611
| PP |  | Odběry elektrické energie a vody | [14 empty] | PP | 2
| VV |  | Napojení na stávající sítě, podružné měření, spotřeba | [14 empty] | VV | 2 | 1 | True | 0 | ROZPOCET
| VV |  | 1 |  | 1 | [12 empty] | VV | 2 | 2 | True | 1 | ROZPOCET
5 | K | 0110002 | Osvětlení staveniště | soubor | 1 |  | 0 |  |  | zákl. přenesená |  | 0 | 0 | 0 | 0 | 0 | 1024 | K | 2 |  |  |  | ROZPOCET | 0 | 0 | 0 | 0 | 0 | 4 | 0 | 1024 | 564648734
| PP |  | Osvětlení staveniště | [14 empty] | PP | 2
| VV |  | dočasná osvětlovací tělesa a jejich napájení | [14 empty] | VV | 2 | 1 | True | 0 | ROZPOCET
| VV |  | 1 |  | 1 | [12 empty] | VV | 2 | 2 | True | 1 | ROZPOCET
6 | K | 0110004 | Montážní přípravky, spotřební materiál, inventář | soubor | 1 |  | 0 |  |  | zákl. přenesená |  | 0 | 0 | 0 | 0 | 0 | 1024 | K | 2 |  |  |  | ROZPOCET | 0 | 0 | 0 | 0 | 0 | 4 | 0 | 1024 | -94818315
| PP |  | Montážní přípravky, spotřební materiál, inventář | [14 empty] | PP | 2
| VV |  | brusivo, mazací prostředky, odmašťovací a čistící prostředky, požární a havarijní inventář | [14 empty] | VV | 2 | 1 | True | 0 | ROZPOCET
| VV |  | 1 |  | 1 | [12 empty] | VV | 2 | 2 | True | 1 | ROZPOCET
| D | 02 | Projektová dokumentace - ostatní náklady |  |  |  | 0 |  |  |  |  | 0 |  | 0 |  | 0 | 4 | D | 1 |  |  |  | ROZPOCET | [6 empty] | 0
7 | K | 0210 | Vypracování Plánu opatření pro případ havárie | kus | 1 |  | 0 |  |  | zákl. přenesená |  | 0 | 0 | 0 | 0 | 0 | 8192 | K | 2 |  |  |  | ROZPOCET | 0 | 0 | 0 | 0 | 0 | 4 | 0 | 8192 | 1768691354
| PP |  | Zhotovitelem vypracovaný Plán opatření pro případ havárie, pro případ úniku závadných látek (např. ropné produkty, cementové výluhy, odpadní vody z těsnících clon, atd.) | [14 empty] | PP | 2
8 | K | 0221 | Zpracování povodňového plánu stavby dle §71 zákona č. 254/2001 Sb. včetně zajištění schválení příslušnými orgány správy a Povodím Labe, státní podnik | kus | 1 |  | 0 |  |  | zákl. přenesená |  | 0 | 0 | 0 | 0 | 0 | 8192 | K | 2 |  |  |  | ROZPOCET | 0 | 0 | 0 | 0 | 0 | 4 | 0 | 8192 | -1491176521
| PP |  | Zpracování povodňového plánu stavby dle §71 zákona č. 254/2001 Sb. včetně zajištění schválení příslušnými orgány správy a Povodím Labe, státní podnik | [14 empty] | PP | 2
9 | K | 023 | Vypracování projektu skutečného provedení díla | soubor | 1 |  | 0 |  |  | zákl. přenesená |  | 0 | 0 | 0 | 0 | 0 | 1024 | K | 2 |  |  |  | ROZPOCET | 0 | 0 | 0 | 0 | 0 | 4 | 0 | 1024 | -357611933
| PP |  | Vypracování projektu skutečného provedení díla | [14 empty] | PP | 2
10 | K | 02300 | Technická dokumentace | soubor | 1 |  | 0 |  |  | zákl. přenesená |  | 0 | 0 | 0 | 0 | 0 | 1024 | K | 2 |  |  |  | ROZPOCET | 0 | 0 | 0 | 0 | 0 | 4 | 0 | 1024 | 1263086152
| PP |  | Technická dokumentace | [14 empty] | PP | 2
| VV |  | technologický postup opravy, plán kontrol a zkoušek | [14 empty] | VV | 2 | 1 | True | 0 | ROZPOCET
| VV |  | technologický postup nanášení protikorozních nátěrů | [14 empty] | VV | 2 | 1 | True | 0 | ROZPOCET
| VV |  | firemní materiály a reference | [14 empty] | VV | 2 | 1 | True | 0 | ROZPOCET
| VV |  | 1 |  | 1 | [12 empty] | VV | 2 | 2 | True | 1 | ROZPOCET
11 | K | 023001 | Zajištění revize elektro | soubor | 1 |  | 0 |  |  | zákl. přenesená |  | 0 | 0 | 0 | 0 | 0 | 1024 | K | 2 |  |  |  | ROZPOCET | 0 | 0 | 0 | 0 | 0 | 4 | 0 | 1024 | 963367447
| PP |  | Zajištění revize elektro | [14 empty] | PP | 2
| VV |  | revize elektro vrátní DO a HO včetně výchozí revizní zprávy | [14 empty] | VV | 2 | 1 | True | 0 | ROZPOCET
| VV |  | 1 |  | 1 | [12 empty] | VV | 2 | 2 | True | 1 | ROZPOCET
| D | 09 | Ostatní náklady |  |  |  | 0 |  |  |  |  | 0 |  | 0 |  | 0 | 4 | D | 1 |  |  |  | ROZPOCET | [6 empty] | 0
12 | K | 0931 | Provedení pasportizace plavební komory, stávajících nemovitostí (vč. pozemků) a jejich příslušenství, stávajícího stavu přístupových komunikací včetně fotodokumentace | soubor | 1 |  | 0 |  |  | zákl. přenesená |  | 0 | 0 | 0 | 0 | 0 | 262144 | K | 2 |  |  |  | ROZPOCET | 0 | 0 | 0 | 0 | 0 | 4 | 0 | 262144 | 1439278440
| PP |  | Provedení pasportizace plavební komory, stávajících nemovitostí (vč. pozemků) a jejich příslušenství, stávajícího stavu přístupových komunikací včetně fotodokumentace | [14 empty] | PP | 2
| VV |  | - pasportizace PK (dolní ohlaví + horní ohlaví), fotodokumentace | [14 empty] | VV | 2 | 1 | True | 0 | ROZPOCET
| VV |  | - geodetické zaměření bodů TBD před stavbou a po dokončení stavby | [14 empty] | VV | 2 | 1 | True | 0 | ROZPOCET
| VV |  | - průběžné měření včetně závěrečné zprávy | [14 empty] | VV | 2 | 1 | True | 0 | ROZPOCET
| VV |  | - pasportizace stávajících nemovitostí a jejich příslušenství a stavu přístupových komunikací | [14 empty] | VV | 2 | 1 | True | 0 | ROZPOCET
| VV |  | 1 |  | 1 | [12 empty] | VV | 2 | 2 | True | 1 | ROZPOCET
13 | K | 0993001 | Plán bezpečnosti a ochrany zdraví při práci | soubor | 1 |  | 0 |  |  | zákl. přenesená |  | 0 | 0 | 0 | 0 | 0 | 262144 | K | 2 |  |  |  | ROZPOCET | 0 | 0 | 0 | 0 | 0 | 4 | 0 | 262144 | -815095911
| PP |  | Plán bezpečnosti a ochrany zdraví při práci | [14 empty] | PP | 2
14 | K | 099400 | Výstupní kontrola ve výrobě | soubor | 2 |  | 0 |  |  | zákl. přenesená |  | 0 | 0 | 0 | 0 | 0 | 262144 | K | 2 |  |  |  | ROZPOCET | 0 | 0 | 0 | 0 | 0 | 4 | 0 | 262144 | 932139903
| PP |  | Výstupní kontrola ve výrobě | [14 empty] | PP | 2
| VV |  | zkoušky jakosti materiálu, rozměrů (DO a HO) | [14 empty] | VV | 2 | 1 | True | 0 | ROZPOCET
| VV |  | 2 |  | 2 | [12 empty] | VV | 2 | 2 | True | 1 | ROZPOCET
15 | K | 099401 | Dílčí kontrola při montáži | soubor | 2 |  | 0 |  |  | zákl. přenesená |  | 0 | 0 | 0 | 0 | 0 | 262144 | K | 2 |  |  |  | ROZPOCET | 0 | 0 | 0 | 0 | 0 | 4 | 0 | 262144 | -953049328
| PP |  | Dílčí kontrola při montáži | [14 empty] | PP | 2
| VV |  | zkoušky - kompletnost, šroubové spoje (DO a HO) | [14 empty] | VV | 2 | 1 | True | 0 | ROZPOCET
| VV |  | 2 |  | 2 | [12 empty] | VV | 2 | 2 | True | 1 | ROZPOCET
16 | K | 099402 | Kontrola protikorozní ochrany | soubor | 2 |  | 0 |  |  | zákl. přenesená |  | 0 | 0 | 0 | 0 | 0 | 262144 | K | 2 |  |  |  | ROZPOCET | 0 | 0 | 0 | 0 | 0 | 4 | 0 | 262144 | 313756013
| PP |  | Kontrola protikorozní ochrany | [14 empty] | PP | 2
| VV |  | zkoušky - kvalita přípravy povrchů, dodržení technolog. postupu, tloušťka nátěru (DO a HO) | [14 empty] | VV | 2 | 1 | True | 0 | ROZPOCET
| VV |  | 2 |  | 2 | [12 empty] | VV | 2 | 2 | True | 1 | ROZPOCET
17 | K | 0994020 | Kontrola protikorozní ochrany - odtrhová zkouška přilnavosti | soubor | 2 |  | 0 |  |  | zákl. přenesená |  | 0 | 0 | 0 | 0 | 0 | 262144 | K | 2 |  |  |  | ROZPOCET | 0 | 0 | 0 | 0 | 0 | 4 | 0 | 262144 | 44193415
| PP |  | Kontrola protikorozní ochrany - odtrhová zkouška přilnavosti | [14 empty] | PP | 2
| VV |  | zkoušky - kvalita přípravy povrchů (DO a HO) | [14 empty] | VV | 2 | 1 | True | 0 | ROZPOCET
| VV |  | odtrhová zkouška přilnavosti (ČSN EN ISO 4624) včetně vyhotovení protokolu | [14 empty] | VV | 2 | 1 | True | 0 | ROZPOCET
| VV |  | 2 |  | 2 | [12 empty] | VV | 2 | 2 | True | 1 | ROZPOCET
18 | K | 099403 | Suché (dílčí) zkoušky | soubor | 2 |  | 0 |  |  | zákl. přenesená |  | 0 | 0 | 0 | 0 | 0 | 262144 | K | 2 |  |  |  | ROZPOCET | 0 | 0 | 0 | 0 | 0 | 4 | 0 | 262144 | 54120410
| PP |  | Suché (dílčí) zkoušky | [14 empty] | PP | 2
| VV |  | zkoušky - kontrola pohybu vrátní vč. nastavení koncových poloh, seřízení otevíracího a uzavíracího cyklu vrátní (DO a HO) | [14 empty] | VV | 2 | 1 | True | 0 | ROZPOCET
| VV |  | 2 |  | 2 | [12 empty] | VV | 2 | 2 | True | 1 | ROZPOCET
19 | K | 099404 | Mokré (komplexní) zkoušky | soubor | 2 |  | 0 |  |  | zákl. přenesená |  | 0 | 0 | 0 | 0 | 0 | 262144 | K | 2 |  |  |  | ROZPOCET | 0 | 0 | 0 | 0 | 0 | 4 | 0 | 262144 | 1230165089
| PP |  | Mokré (komplexní) zkoušky | [14 empty] | PP | 2
| VV |  | zkoušky - kontrola dosednutí opěrek a těsnění, jejich finální seřízení, protokolární předání díla (DO a HO) | [14 empty] | VV | 2 | 1 | True | 0 | ROZPOCET
| VV |  | 2 |  | 2 | [12 empty] | VV | 2 | 2 | True | 1 | ROZPOCET
20 | K | 0994040 | Mokré (komplexní) zkoušky - asistence potápěčů | soubor | 2 |  | 0 |  |  | zákl. přenesená |  | 0 | 0 | 0 | 0 | 0 | 262144 | K | 2 |  |  |  | ROZPOCET | 0 | 0 | 0 | 0 | 0 | 4 | 0 | 262144 | 1724695916
| PP |  | Mokré (komplexní) zkoušky - asistence potápěčů | [14 empty] | PP | 2
| VV |  | asistence potápěčů (finální seřízení těsnění a opěrek DO a HO) při mokrých zkouškách včetně přepravy techniky a pracovníků | [14 empty] | VV | 2 | 1 | True | 0 | ROZPOCET
| VV |  | každé ohlaví 1 den x 3 pracovníci x 8 hod | [14 empty] | VV | 2 | 1 | True | 0 | ROZPOCET
| VV |  | DO | [14 empty] | VV | 2 | 1 | True | 0 | ROZPOCET
| VV |  | 1 |  | 1 | [12 empty] | VV | 2 | 2 | True | 0 | ROZPOCET
| VV |  | HO | [14 empty] | VV | 2 | 1 | True | 0 | ROZPOCET
| VV |  | 1 |  | 1 | [12 empty] | VV | 2 | 2 | True | 0 | ROZPOCET
| VV |  | Součet |  | 2 | [12 empty] | VV | 2 | 4 | True | 1 | ROZPOCET
21 | K | 0994400 | Asistence potápěčů | soubor | 2 |  | 0 |  |  | zákl. přenesená |  | 0 | 0 | 0 | 0 | 0 | 262144 | K | 2 |  |  |  | ROZPOCET | 0 | 0 | 0 | 0 | 0 | 4 | 0 | 262144 | 1716393265
| PP |  | Asistence potápěčů | [14 empty] | PP | 2
| VV |  | asistence potápěčů ("potápěč pracovní 69-014-H") při osazení provizorního hrazení PK a při jeho odstranění (DO i HO) | [14 empty] | VV | 2 | 1 | True | 0 | ROZPOCET
| VV |  | (zřízení a vyhrazení provizorního hrazení bude v režii provozovatele) | [14 empty] | VV | 2 | 1 | True | 0 | ROZPOCET
| VV |  | průzkum nánosů a stav hradicích drážek 1 den x 3 prac. x 8 hod | [14 empty] | VV | 2 | 1 | True | 0 | ROZPOCET
| VV |  | asistence při hrazení a dotěsnění průsaků po vyčerpání 2 dny x 3 pracovníci x 10 hod | [14 empty] | VV | 2 | 1 | True | 0 | ROZPOCET
| VV |  | asistence při odhrazování 1 den x 3 pracovníci x 8 hod | [14 empty] | VV | 2 | 1 | True | 0 | ROZPOCET
| VV |  | přeprava techniky a pracovníků | [14 empty] | VV | 2 | 1 | True | 0 | ROZPOCET
| VV |  | DO | [14 empty] | VV | 2 | 1 | True | 0 | ROZPOCET
| VV |  | 1 |  | 1 | [12 empty] | VV | 2 | 2 | True | 0 | ROZPOCET
| VV |  | HO | [14 empty] | VV | 2 | 1 | True | 0 | ROZPOCET
| VV |  | 1 |  | 1 | [12 empty] | VV | 2 | 2 | True | 0 | ROZPOCET
| VV |  | Součet |  | 2 | [12 empty] | VV | 2 | 4 | True | 1 | ROZPOCET
22 | K | 0994500 | Jeřábová a manipulační technika | soubor | 1 |  | 0 |  |  | zákl. přenesená |  | 0 | 0 | 0 | 0 | 0 | 262144 | K | 2 |  |  |  | ROZPOCET | 0 | 0 | 0 | 0 | 0 | 4 | 0 | 262144 | 1031994598
| PP |  | Jeřábová a manipulační technika | [14 empty] | PP | 2
| VV |  | zajištění mobilní zvedací techniky s obsluhou při hražení a během opravy | [14 empty] | VV | 2 | 1 | True | 0 | ROZPOCET
| VV |  | 1 |  | 1 | [12 empty] | VV | 2 | 2 | True | 1 | ROZPOCET
23 | K | 0996 | Zajištění výroby a instalace informačních tabulí ke stavbě | soubor | 1 |  | 0 |  |  | zákl. přenesená |  | 0 | 0 | 0 | 0 | 0 | 262144 | K | 2 |  |  |  | ROZPOCET | 0 | 0 | 0 | 0 | 0 | 4 | 0 | 262144 | -98221137
| PP |  | Zajištění výroby a instalace informačních tabulí ke stavbě | [14 empty] | PP | 2
24 | K | 0996800 | Pomocné práce - hrubé čištění tlakovou vodou | soubor | 1 |  | 0 |  |  | zákl. přenesená |  | 0 | 0 | 0 | 0 | 0 | 262144 | K | 2 |  |  |  | ROZPOCET | 0 | 0 | 0 | 0 | 0 | 4 | 0 | 262144 | -1921224385
| PP |  | Pomocné práce - hrubé čištění tlakovou vodou | [14 empty] | PP | 2
| VV |  | očištění ploch PK tlakovou vodou | [14 empty] | VV | 2 | 1 | True | 0 | ROZPOCET
| VV |  | 1 |  | 1 | [12 empty] | VV | 2 | 2 | True | 1 | ROZPOCET
25 | K | 0996901 | Opatření v případě nevyhovujících klimatických podmínek | soubor | 1 |  | 0 |  |  | zákl. přenesená |  | 0 | 0 | 0 | 0 | 0 | 262144 | K | 2 |  |  |  | ROZPOCET | 0 | 0 | 0 | 0 | 0 | 4 | 0 | 262144 | 656623997
| PP |  | Opatření v případě nevyhovujících klimatických podmínek | [14 empty] | PP | 2
| VV |  | zastřešení části pracovního prostoru - provizorní stan | [14 empty] | VV | 2 | 1 | True | 0 | ROZPOCET
| VV |  | temperování: mobilní ohřívače | [14 empty] | VV | 2 | 1 | True | 0 | ROZPOCET
| VV |  | geotextilie pro provizorní zakrytí (včetně pokládky a likvidace) | [14 empty] | VV | 2 | 1 | True | 0 | ROZPOCET
| VV |  | 1 |  | 1 | [12 empty] | VV | 2 | 2 | True | 1 | ROZPOCET
26 | K | 09991 | Zajištění fotodokumentace veškerých konstrukcí, které budou v průběhu výstavby skryty nebo zakryty | soubor | 1 |  | 0 |  |  | zákl. přenesená |  | 0 | 0 | 0 | 0 | 0 | 262144 | K | 2 |  |  |  | ROZPOCET | 0 | 0 | 0 | 0 | 0 | 4 | 0 | 262144 | 575959583
| PP |  | Zajištění fotodokumentace veškerých konstrukcí, které budou v průběhu výstavby skryty nebo zakryty | [14 empty] | PP | 2

## Pokyny pro vyplnění
Struktura údajů, formát souboru a metodika pro zpracování
Struktura
Soubor je složen ze záložky Rekapitulace stavby a záložek s názvem soupisu prací pro jednotlivé objekty ve formátu XLSX. Každá ze záložek přitom obsahuje
ještě samostatné sestavy vymezené orámovaním a nadpisem sestavy.
Rekapitulace stavby obsahuje sestavu Rekapitulace stavby a Rekapitulace objektů stavby a soupisů prací.
V sestavě Rekapitulace stavby jsou uvedeny informace identifikující předmět veřejné zakázky na stavební práce, KSO, CC-CZ, CZ-CPV, CZ-CPA a rekapitulaci
celkové nabídkové ceny uchazeče.
Termínem "uchazeč" (resp. zhotovitel) se myslí "účastník zadávacího řízení" ve smyslu zákona o zadávání veřejných zakázek.
V sestavě Rekapitulace objektů stavby a soupisů prací je uvedena rekapitulace stavebních objektů, inženýrských objektů, provozních souborů,
vedlejších a ostatních nákladů a ostatních nákladů s rekapitulací nabídkové ceny za jednotlivé soupisy prací. Na základě údaje Typ je možné
identifikovat, zda se jedná o objekt nebo soupis prací pro daný objekt:
|  | STA | Stavební objekt pozemní
|  | ING | Stavební objekt inženýrský
|  | PRO | Provozní soubor
|  | VON | Vedlejší a ostatní náklady
|  | OST | Ostatní
|  | Soupis | Soupis prací pro daný typ objektu
Soupis prací pro jednotlivé objekty obsahuje sestavy Krycí list soupisu prací, Rekapitulace členění soupisu prací, Soupis prací. Za soupis prací může být považován
i objekt stavby v případě, že neobsahuje podřízenou zakázku.
Krycí list soupisu obsahuje rekapitulaci informací o předmětu veřejné zakázky ze sestavy Rekapitulace stavby, informaci o zařazení objektu do KSO,
CC-CZ, CZ-CPV, CZ-CPA a rekapitulaci celkové nabídkové ceny uchazeče za aktuální soupis prací.
Rekapitulace členění soupisu prací obsahuje rekapitulaci soupisu prací ve všech úrovních členění soupisu tak, jak byla tato členění použita (např.
stavební díly, funkční díly, případně jiné členění) s rekapitulací nabídkové ceny.
Soupis prací obsahuje položky veškerých stavebních nebo montážních prací, dodávek materiálů a služeb nezbytných pro zhotovení stavebního objektu,
inženýrského objektu, provozního souboru, vedlejších a ostatních nákladů.
Pro položky soupisu prací se zobrazují následující informace:
|  | PČ |  | Pořadové číslo položky v aktuálním soupisu
|  | TYP |  | Typ položky: K - konstrukce, M - materiál, PP - plný popis, PSC - poznámka k souboru cen, P - poznámka k položce, VV - výkaz výměr
|  | Kód |  | Kód položky
|  | Popis |  | Zkrácený popis položky
|  | MJ |  | Měrná jednotka položky
|  | Množství |  | Množství v měrné jednotce
|  | J.cena |  | Jednotková cena položky. Zadaní může obsahovat namísto J.ceny sloupce J.materiál a J.montáž, jejichž součet definuje
J.cenu položky.
|  | Cena celkem |  | Celková cena položky daná jako součin množství a j.ceny
|  | Cenová soustava |  | Příslušnost položky do cenové soustavy
Ke každé položce soupisu prací se na samostatných řádcích může zobrazovat:
Plný popis položky
Poznámka k souboru cen a poznámka zadavatele
Výkaz výměr
Pokud je k řádku výkazu výměr evidovaný údaj ve sloupci Kód, jedná se o definovaný odkaz, na který se může odvolávat výkaz výměr z jiné položky.
Metodika pro zpracování
Jednotlivé sestavy jsou v souboru provázány. Editovatelné pole jsou zvýrazněny žlutým podbarvením, ostatní pole neslouží k editaci a nesmí být jakkoliv
modifikovány.
Uchazeč je pro podání nabídky povinen vyplnit žlutě podbarvená pole:
Pole Uchazeč v sestavě Rekapitulace stavby - zde uchazeč vyplní svůj název (název subjektu)
Pole IČ a DIČ v sestavě Rekapitulace stavby - zde uchazeč vyplní svoje IČ a DIČ
Datum v sestavě Rekapitulace stavby - zde uchazeč vyplní datum vytvoření nabídky
J.cena = jednotková cena v sestavě Soupis prací o maximálním počtu desetinných míst uvedených v poli
- pokud sestavy soupisů prací obsahují pole J.cena, měla by být všechna tato pole vyplněna nenulovými
Poznámka - nepovinný údaj pro položku soupisu
V případě, že sestavy soupisů prací neobsahují pole J.cena, potom ve všech soupisech prací obsahují pole:
- J.materiál - jednotková cena materiálu
- J.montáž - jednotková cena montáže
Uchazeč v tomto případě by měl vyplnit všechna pole J.materiál a pole J.montáž nenulovými kladnými číslicemi. V případech, kdy položka
neobsahuje žádný materiál je přípustné, aby pole J.materiál bylo vyplněno nulou. V případech, kdy položka neobsahuje žádnou montáž je přípustné,
aby pole J.montáž bylo vyplněno nulou. Obě pole - J.materiál, J.Montáž u jedné položky by však neměly být vyplněny nulou.
Rekapitulace stavby
Název |  |  | Povinný |  | Popis | Typ | Max. počet
atributu |  |  | (A/N) |  |  |  | znaků
Kód |  |  | A |  | Kód stavby | String | 20
Stavba |  |  | A |  | Název stavby | String | 120
Místo |  |  | N |  | Místo stavby | String | 50
Datum |  |  | A |  | Datum vykonaného exportu | Date
KSO |  |  | N |  | Klasifikace stavebního objektu | String | 15
CC-CZ |  |  | N |  | Klasifikace stavbeních děl | String | 15
CZ-CPV |  |  | N |  | Společný slovník pro veřejné zakázky | String | 20
CZ-CPA |  |  | N |  | Klasifikace produkce podle činností | String | 20
Zadavatel |  |  | N |  | Zadavatel zadaní | String | 50
IČ |  |  | N |  | IČ zadavatele zadaní | String | 20
DIČ |  |  | N |  | DIČ zadavatele zadaní | String | 20
Uchazeč |  |  | N |  | Uchazeč veřejné zakázky | String | 50
Projektant |  |  | N |  | Projektant | String | 50
Poznámka |  |  | N |  | Poznámka k zadání | String | 255
Sazba DPH |  |  | A |  | Rekapitulace sazeb DPH u položek soupisů | eGSazbaDph
Základna DPH |  |  | A |  | Základna DPH určena součtem celkové ceny z položek soupisů | Double
Hodnota DPH |  |  | A |  | Hodnota DPH | Double
Cena bez DPH |  |  | A |  | Celková cena bez DPH za celou stavbu. Sčítává se ze všech listů. | Double
Cena s DPH |  |  | A |  | Celková cena s DPH za celou stavbu | Double
Rekapitulace objektů stavby a soupisů prací
Název |  |  | Povinný |  | Popis | Typ | Max. počet
atributu |  |  | (A/N) |  |  |  | znaků
Kód |  |  | A |  | Přebírá se z Rekapitulace stavby | String | 20
Stavba |  |  | A |  | Přebírá se z Rekapitulace stavby | String | 120
Místo |  |  | N |  | Přebírá se z Rekapitulace stavby | String | 50
Datum |  |  | A |  | Přebírá se z Rekapitulace stavby | Date
Zadavatel |  |  | N |  | Přebírá se z Rekapitulace stavby | String | 50
Projektant |  |  | N |  | Přebírá se z Rekapitulace stavby | String | 50
Uchazeč |  |  | N |  | Přebírá se z Rekapitulace stavby | String | 50
Kód |  |  | A |  | Kód objektu | String | 20
Objektu, Soupis prací |  |  | A |  | Název objektu | String | 120
Cena bez DPH |  |  | A |  | Cena bez DPH za daný objekt | Double
Cena s DPH |  |  | A |  | Cena spolu s DPH za daný objekt | Double
Typ |  |  | A |  | Typ zakázky | eGTypZakazky
Krycí list soupisu
Název |  |  | Povinný |  | Popis | Typ | Max. počet
atributu |  |  | (A/N) |  |  |  | znaků
Stavba |  |  | A |  | Přebírá se z Rekapitulace stavby | String | 120
Objekt |  |  | A |  | Kód a název objektu | String | 20 + 120
Soupis |  |  | A |  | Kód a název soupisu | String | 20 + 120
KSO |  |  | N |  | Klasifikace stavebního objektu | String | 15
CC-CZ |  |  | N |  | Klasifikace stavbeních děl | String | 15
CZ-CPV |  |  | N |  | Společný slovník pro veřejné zakázky | String | 20
CZ-CPA |  |  | N |  | Klasifikace produkce podle činností | String | 20
Místo |  |  | N |  | Přebírá se z Rekapitulace stavby | String | 50
Zadavatel |  |  | N |  | Přebírá se z Rekapitulace stavby | String | 50
Uchazeč |  |  | N |  | Přebírá se z Rekapitulace stavby | String | 50
Projektant |  |  | N |  | Přebírá se z Rekapitulace stavby | String | 50
Poznámka |  |  | N |  | Poznámka k soupisu prací | String | 255
Sazba DPH |  |  | A |  | Rekapitulace sazeb DPH na položkách aktuálního soupisu | eGSazbaDph
Základna DPH |  |  | A |  | Základna DPH určena součtem celkové ceny z položek aktuálního soupisu | Double
Hodnota DPH |  |  | A |  | Hodnota DPH | Double
Cena bez DPH |  |  | A |  | Cena bez DPH za daný soupis | Double
Cena s DPH |  |  | A |  | Cena s DPH za daný soupis | Double
Rekapitulace členění soupisu prací
Název |  |  | Povinný |  | Popis | Typ | Max. počet
atributu |  |  | (A/N) |  |  |  | znaků
Stavba |  |  | A |  | Přebírá se z Rekapitulace stavby | String | 120
Objekt |  |  | A |  | Kód a název objektu, přebírá se z Krycího listu soupisu | String | 20 + 120
Soupis |  |  | A |  | Kód a název objektu, přebírá se z Krycího listu soupisu | String | 20 + 120
Místo |  |  | N |  | Přebírá se z Rekapitulace stavby | String | 50
Datum |  |  | A |  | Přebírá se z Rekapitulace stavby | Date
Zadavatel |  |  | N |  | Přebírá se z Rekapitulace stavby | String | 50
Projektant |  |  | N |  | Přebírá se z Rekapitulace stavby | String | 50
Uchazeč |  |  | N |  | Přebírá se z Rekapitulace stavby | String | 50
Kód dílu - Popis |  |  | A |  | Kód a název dílu ze soupisu | String | 20 + 100
Cena celkem |  |  | A |  | Cena celkem za díl ze soupisu | Double
Soupis prací
Název |  |  | Povinný |  | Popis | Typ | Max. počet
atributu |  |  | (A/N) |  |  |  | znaků
Stavba |  |  | A |  | Přebírá se z Rekapitulace stavby | String | 120
Objekt |  |  | A |  | Kód a název objektu | String | 20 + 120
Soupis |  |  | A |  | Přebírá se z Krycího listu soupisu | String | 20 + 120
Místo |  |  | N |  | Přebírá se z Krycího listu soupisu | String | 50
Datum |  |  | A |  | Přebírá se z Krycího listu soupisu | Date
Zadavatel |  |  | N |  | Přebírá se z Krycího listu soupisu | String | 50
Projektant |  |  | N |  | Přebírá se z Krycího listu soupisu | String | 50
Uchazeč |  |  | N |  | Přebírá se z Krycího listu soupisu | String | 50
PČ |  |  | A |  | Pořadové číslo položky soupisu | Long
Typ |  |  | A |  | Typ položky soupisu | eGTypPolozky | 1
Kód |  |  | A |  | Kód položky ze soupisu | String | 20
Popis |  |  | A |  | Popis položky ze soupisu | String | 255
MJ |  |  | A |  | Měrná jednotka položky | String | 10
Množství |  |  | A |  | Množství položky soupisu | Double
J.Cena |  |  | A |  | Jednotková cena položky | Double
Cena celkem |  |  | A |  | Cena celkem vyčíslena jako J.Cena * Množství | Double
Cenová soustava |  |  | N |  | Zařazení položky do cenové soustavy | String | 50
p |  |  | N |  | Poznámka položky ze soupisu | Memo
psc |  |  | N |  | Poznámka k souboru cen ze soupisu | Memo
pp |  |  | N |  | Plný popis položky ze soupisu | Memo
vv |  |  | N |  | Výkaz výměr (figura, výraz, výměra) ze soupisu | Text,Text,Double | 20, 150
DPH |  |  | A |  | Sazba DPH pro položku | eGSazbaDPH
Hmotnost |  |  | A |  | Hmotnost položky ze soupisu | Double
Suť |  |  | A |  | Suť položky ze soupisu | Double
Nh |  |  | N |  | Normohodiny položky ze soupisu | Double
Datová věta
Typ věty |  |  | Hodnota |  | Význam
eGSazbaDPH |  |  | základní |  | Základní sazba DPH
|  |  | snížená |  | Snížená sazba DPH
|  |  | nulová |  | Nulová sazba DPH
|  |  | zákl. přenesená |  | Základní sazba DPH přenesená
|  |  | sníž. přenesená |  | Snížená sazba DPH přenesená
eGTypZakazky |  |  | STA |  | Stavební objekt
|  |  | PRO |  | Provozní soubor
|  |  | ING |  | Inženýrský objekt
|  |  | VON |  | Vedlejší a ostatní náklady
|  |  | OST |  | Ostatní náklady
eGTypPolozky |  |  | 1 |  | Položka typu HSV
|  |  | 2 |  | Položka typu PSV
|  |  | 3 |  | Položka typu M
|  |  | 4 |  | Položka typu OST