## Rekapitulace stavby
Export Komplet | [24 empty] | VZ | 2.0 | ZAMOK |  |  |  |  | False | False | {d3b05a7a-7935-465a-b14f-9ab559aa8c43}
[31 empty] | 0,01 | 21
[31 empty] | 0,01 | 15
|  | REKAPITULACE STAVBY | [15 empty] | v --- níže se nacházejí doplnkové a pomocné údaje k sestavám --- v | [11 empty] | Návod na vyplnění | 0,001
|  | Kód: |  |  |  |  | 3676 | [22 empty] | Měnit lze pouze buňky se žlutým podbarvením! 1) v Rekapitulaci stavby vyplňte údaje o Uchazeči (přenesou se do ostatních sestav i v jiných listech) 2) na vybraných listech vyplňte v sestavě Soupis prací ceny u položek | 0,01
|  | Stavba: |  |  |  |  | VD Veletov, oprava provizorního hrazení jezu | [23 empty] | 0,01
|  | KSO: |  |  |  |  | 832 5 | [6 empty] | CC-CZ: |  | 215 | [14 empty] | 0,01
|  | Místo: |  |  |  |  | Veletov | [6 empty] | Datum: |  | 29. 3. 2023 | [14 empty] | 0,01
0,01
|  | Zadavatel: | [11 empty] | IČ: | [16 empty] | 0,01
|  |  | Povodí Labe, státní podnik, závod Roudnice n. L. | [10 empty] | DIČ: | [16 empty] | 0,01
0,01
|  | Uchazeč: | [11 empty] | IČ: |  | Vyplň údaj | [14 empty] | 0,01
|  |  | Vyplň údaj | [10 empty] | DIČ: |  | Vyplň údaj | [14 empty] | 0,01
False
|  | Projektant: | [11 empty] | IČ: | [16 empty] | False
|  |  | Povodí Labe, státní podnik, OIČ, Hradec Králové | [10 empty] | DIČ: | [16 empty] | True
0,01
|  | Zpracovatel: | [11 empty] | IČ: | [16 empty] | 0,01
|  |  | Ing. Eva Morkesová | [10 empty] | DIČ: | [16 empty] | True
Poznámka:
Soupis prací je sestaven s využitím Cenové soustavy 2023/I ÚRS. Položky, které pochází z této cenové soustavy, jsou ve sloupci 'Cenová soustava' označeny popisem 'CS ÚRS' a úrovní příslušného kalendářního pololetí. Veškeré další informace vymezující popis a podmínky použití těchto položek z Cenové soustavy, které nejsou uvedeny přímo v soupisu prací, jsou neomezeně dálkově k dispozici na webu podminky.urs.cz.
|  | Cena bez DPH | [11 empty] | 0
[8 empty] | Sazba daně |  | Základ daně |  |  |  | Výše daně
|  | DPH |  | základní |  |  |  | 21% |  | 0 |  |  |  | 0
|  |  |  | snížená |  |  |  | 15% |  | 0 |  |  |  | 0
|  | DPH |  | zákl. přenesená |  |  |  | 21% |  | 0 |  |  |  | 0
|  |  |  | sníž. přenesená |  |  |  | 15% |  | 0 |  |  |  | 0
|  |  |  | nulová |  |  |  | 0% |  | 0 |  |  |  | 0
|  | Cena s DPH | [6 empty] | v |  | CZK |  |  | 0
REKAPITULACE OBJEKTŮ STAVBY A SOUPISŮ PRACÍ
| Kód: | [6 empty] | 3676
| Stavba: | [6 empty] | VD Veletov, oprava provizorního hrazení jezu
| Místo: | [6 empty] | Veletov |  |  |  |  | Datum: |  | 29. 3. 2023
| Zadavatel: | [6 empty] | Povodí Labe, státní podnik, závod Roudnice n. L. |  |  |  |  | Projektant: |  | Povodí Labe, státní podnik, OIČ, Hradec Králové |  |  | Informatívní údaje z listů zakázek
| Uchazeč: | [11 empty] | Zpracovatel: |  | Ing. Eva Morkesová
| Kód |  |  |  | Popis | [6 empty] | Cena bez DPH [CZK] |  |  |  | Cena s DPH [CZK] | Typ | z toho Ostat. náklady [CZK] | DPH [CZK] | Normohodiny [h] | DPH základní [CZK] | DPH snížená [CZK] | DPH základní přenesená [CZK] | DPH snížená přenesená [CZK] | Základna DPH základní | Základna DPH snížená | Základna DPH zákl. přenesená | Základna DPH sníž. přenesená | Základna DPH nulová
| Náklady stavby celkem | [10 empty] | 0 |  |  |  | 0 |  | 0 | 0 | 0 | 0 | 0 | 0 | 0 | 0 | 0 | 0 | 0 | 0 |  | D | 0 |  | IMPORT | {d3b05a7a-7935-465a-b14f-9ab559aa8c43} | {00000000-0000-0000-0000-000000000000} | 832 5
/ |  | 3676 |  |  |  | VD Veletov, oprava provizorního hrazení jezu | [5 empty] | 0 |  |  |  | 0 | STA | 0 | 0 | 0 | 0 | 0 | 0 | 0 | 0 | 0 | 0 | 0 | 0 |  |  | 1 | ###NOINSERT### | IMPORT | {d3b05a7a-7935-465a-b14f-9ab559aa8c43} | {00000000-0000-0000-0000-000000000000} | 832 5

## 3676 - VD Veletov, oprava...
{d3b05a7a-7935-465a-b14f-9ab559aa8c43}
2
| KRYCÍ LIST SOUPISU PRACÍ | [7 empty] | v --- níže se nacházejí doplnkové a pomocné údaje k sestavám --- v | [8 empty] | True
Stavba:
VD Veletov, oprava provizorního hrazení jezu
| KSO: |  | 832 5 |  |  | CC-CZ: | 215
| Místo: |  | Veletov |  |  | Datum: | 29. 3. 2023
| Zadavatel: |  |  |  |  | IČ:
|  | Povodí Labe, státní podnik, závod Roudnice n. L. |  |  |  | DIČ:
| Uchazeč: |  |  |  |  | IČ: | Vyplň údaj
|  | Vyplň údaj |  |  |  | DIČ: | Vyplň údaj
| Projektant: |  |  |  |  | IČ:
|  | Povodí Labe, státní podnik, OIČ, Hradec Králové |  |  |  | DIČ:
| Zpracovatel: |  |  |  |  | IČ:
|  | Ing. Eva Morkesová |  |  |  | DIČ:
Poznámka:
Soupis prací je sestaven s využitím Cenové soustavy 2023/I ÚRS. Položky, které pochází z této cenové soustavy, jsou ve sloupci 'Cenová soustava' označeny popisem 'CS ÚRS' a úrovní příslušného kalendářního pololetí. Veškeré další informace vymezující popis a podmínky použití těchto položek z Cenové soustavy, které nejsou uvedeny přímo v soupisu prací, jsou neomezeně dálkově k dispozici na webu podminky.urs.cz.
| Cena bez DPH | [5 empty] | 0
|  |  | Základ daně |  |  | Sazba daně | Výše daně
| DPH | základní | 0 |  |  | 21% | 0
|  | snížená | 0 |  |  | 15% | 0
| DPH | zákl. přenesená | 0 |  |  | 21% | 0
|  | sníž. přenesená | 0 |  |  | 15% | 0
|  | nulová | 0 |  |  | 0% | 0
| Cena s DPH |  |  | v | CZK |  | 0
REKAPITULACE ČLENĚNÍ SOUPISU PRACÍ
Stavba:
VD Veletov, oprava provizorního hrazení jezu
Místo: |  |  | Veletov |  |  | Datum: | 29. 3. 2023
Zadavatel: |  |  | Povodí Labe, státní podnik, závod Roudnice n. L. |  |  | Projektant: | Povodí Labe, státní podnik, OIČ, Hradec Králové
Uchazeč: |  |  | Vyplň údaj |  |  | Zpracovatel: | Ing. Eva Morkesová
Kód dílu - Popis | [6 empty] | Cena celkem [CZK]
Náklady stavby celkem | [6 empty] | 0 | [11 empty] | -1
| HSV - Práce a dodávky HSV | [5 empty] | 0
| 997 - Přesun sutě | [5 empty] | 0
| PSV - Práce a dodávky PSV | [5 empty] | 0
| 763 - Konstrukce suché výstavby | [5 empty] | 0
| 767 - Konstrukce zámečnické | [5 empty] | 0
| 789 - Povrchové úpravy ocelových konstrukcí a technologických zařízení | [5 empty] | 0
| OST - Vedlejší a ostatní rozpočtové náklady | [5 empty] | 0
| 02 - Projektová dokumentace - ostatní náklady | [5 empty] | 0
| 09 - Ostatní náklady | [5 empty] | 0
| VRN6 - Územní vlivy | [5 empty] | 0
| VRN9 - Ostatní náklady | [5 empty] | 0
SOUPIS PRACÍ
Stavba:
VD Veletov, oprava provizorního hrazení jezu
Místo: |  |  | Veletov |  |  | Datum: | 29. 3. 2023
Zadavatel: |  |  | Povodí Labe, státní podnik, závod Roudnice n. L. |  |  | Projektant: | Povodí Labe, státní podnik, OIČ, Hradec Králové
Uchazeč: |  |  | Vyplň údaj |  |  | Zpracovatel: | Ing. Eva Morkesová
PČ | Typ | Kód | Popis | MJ | Množství | J.cena [CZK] | Cena celkem [CZK] | Cenová soustava |  | DPH | J. Nh [h] | Nh celkem [h] | J. hmotnost [t] | Hmotnost celkem [t] | J. suť [t] | Suť Celkem [t]
Náklady soupisu celkem | [6 empty] | 0 |  |  |  |  | 0 |  | 14.3619 |  | 13.3587 |  | D | -1 | [10 empty] | 0
| D | HSV | Práce a dodávky HSV |  |  |  | 0 |  |  |  |  | 0 |  | 0 |  | 0 | 1 | D | 0 |  |  |  | ROZPOCET | [6 empty] | 0
| D | 997 | Přesun sutě |  |  |  | 0 |  |  |  |  | 0 |  | 0 |  | 0 | 1 | D | 1 |  |  |  | ROZPOCET | [6 empty] | 0
1 | K | 997013843R | Likvidace odpadu po otryskávání s obsahem nebezpečných látek | soubor | 1 |  | 0 |  |  | zákl. přenesená |  | 0 | 0 | 0 | 0 | 0 | 4 | K | 2 |  |  |  | ROZPOCET | 0 | 0 | 0 | 0 | 0 | 4 | 0 | 4 | -1215992043
| PP |  | Likvidace odpadního materiálu po otryskávání s obsahem nebezpečných látek | [14 empty] | PP | 2
| VV |  | odstranění a odvoz odpadu k ekologické likvidaci (včetně naložení, vodorovné a svislé dopravy, uložení a poplatku za uložení) | [14 empty] | VV | 2 | 1 | True | 0 | ROZPOCET
| VV |  | 1 |  | 1 | [12 empty] | VV | 2 | 2 | True | 1 | ROZPOCET
2 | K | 9970138R1 | Likvidace stavebního odpadu - pryžového těsnění | t | 0.3 |  | 0 |  |  | zákl. přenesená |  | 0 | 0 | 0 | 0 | 0 | 4 | K | 2 |  |  |  | ROZPOCET | 0 | 0 | 0 | 0 | 0 | 4 | 0 | 4 | -1048345920
| PP |  | Likvidace stavebního odpadu pryžového těsnění včetně naložení, dopravy, uložení a poplatku za uložení | [14 empty] | PP | 2
| VV |  | původní demontované těsnění | [14 empty] | VV | 2 | 1 | True | 0 | ROZPOCET
| VV |  | 24*12,5*0,001 |  | 0.3 | [12 empty] | VV | 2 | 2 | True | 1 | ROZPOCET
| D | PSV | Práce a dodávky PSV |  |  |  | 0 |  |  |  |  | 0 |  | 14.3619 |  | 13.3587 | 2 | D | 0 |  |  |  | ROZPOCET | [6 empty] | 0
| D | 763 | Konstrukce suché výstavby |  |  |  | 0 |  |  |  |  | 0 |  | 0.29925 |  | 0 | 2 | D | 1 |  |  |  | ROZPOCET | [6 empty] | 0
3 | K | 763797R | Vložení těsnění | m | 300 |  | 0 |  |  | zákl. přenesená |  | 0 | 0 | 0 | 0 | 0 | 16 | K | 2 |  |  |  | ROZPOCET | 0 | 0 | 0 | 0 | 0 | 4 | 0 | 16 | -1553169237
| PP |  | Vložení těsnění | [14 empty] | PP | 2
| VV |  | těsnění hradel (včetně proražení otvorů pro šrouby připevňující těsnění pomocí lišt), 24 ks | [14 empty] | VV | 2 | 1 | True | 0 | ROZPOCET
| VV |  | 24*12,50 |  | 300 | [12 empty] | VV | 2 | 2 | True | 1 | ROZPOCET
4 | M | 63152R | pryžové těsnění tvaru U pro vodní díla 6 x 70 x 26 mm | m | 315 |  | 0 |  |  | zákl. přenesená |  | 0 | 0.00095 | 0.29925 | 0 | 0 | 32 | M | 2 |  |  |  | ROZPOCET | 0 | 0 | 0 | 0 | 0 | 4 | 0 | 16 | -341739001
| PP |  | pryžové těsnění tvaru U pro vodní díla 6 x 70 x 26 mm | [14 empty] | PP | 2
| VV |  | pryž NBR 50 Sh (včetně ztratného 5 %) | [14 empty] | VV | 2 | 1 | True | 0 | ROZPOCET
| VV |  | 24*12,50 |  | 300 | [12 empty] | VV | 2 | 2 | True | 1 | ROZPOCET
| VV |  | 300*1,05 'Přepočtené koeficientem množství |  | 315 | [12 empty] | VV | 2 | 2 | False | 1 | ROZPOCET
| D | 767 | Konstrukce zámečnické |  |  |  | 0 |  |  |  |  | 0 |  | 0.22376 |  | 0.68672 | 2 | D | 1 |  |  |  | ROZPOCET | [6 empty] | 0
5 | K | 7671376R | Zhotovení otvoru v ocelových konstrukcích | kus | 204 |  | 0 |  |  | zákl. přenesená |  | 0 | 0 | 0 | 0 | 0 | 16 | K | 2 |  |  |  | ROZPOCET | 0 | 0 | 0 | 0 | 0 | 4 | 0 | 16 | -433965681
| PP |  | Zhotovení otvoru v ocelových konstrukcích | [14 empty] | PP | 2
| VV |  | viz příloha D.1 | [14 empty] | VV | 2 | 1 | True | 0 | ROZPOCET
| VV |  | otvory do nových lišt pro přichycení pryžového těsnění | [14 empty] | VV | 2 | 1 | True | 0 | ROZPOCET
| VV |  | 24*85*0,10 |  | 204 | [12 empty] | VV | 2 | 2 | True | 1 | ROZPOCET
6 | K | 767995111 | Montáž atypických zámečnických konstrukcí hm do 5 kg | kg | 686.718 |  | 0 | CS ÚRS 2023 01 |  | zákl. přenesená |  | 0 | 7e-05 | 0.04807 | 0 | 0 | 16 | K | 2 |  |  |  | ROZPOCET | 0 | 0 | 0 | 0 | 0 | 4 | 0 | 16 | 1812026629
| PP |  | Montáž ostatních atypických zámečnických konstrukcí hmotnosti do 5 kg | [14 empty] | PP | 2
| Online PSC |  | https://podminky.urs.cz/item/CS_URS_2023_01/767995111 | [14 empty] | Online PSC | 2
| VV |  | montáž ocelových lišt (včetně těsnění) šrouby M8, viz příloha D.1 | [14 empty] | VV | 2 | 1 | True | 0 | ROZPOCET
| VV |  | 24*12,15*0,03*0,01*7850,0 |  | 686.718 | [12 empty] | VV | 2 | 2 | True | 1 | ROZPOCET
7 | M | 30925266R | šroub s vnitřním šestihranem M8 x 12 mm nerez | 100kus | 20.4 |  | 0 |  |  | zákl. přenesená |  | 0 | 0.00513 | 0.10465 | 0 | 0 | 32 | M | 2 |  |  |  | ROZPOCET | 0 | 0 | 0 | 0 | 0 | 4 | 0 | 16 | -1761836961
| PP |  | šroub s vnitřním šestihranem M8 x 12 mm nerez | [14 empty] | PP | 2
| VV |  | spojovací materiál pro připevnění těsnění lištami - nerezové šrouby 24 x 85 ks | [14 empty] | VV | 2 | 1 | True | 0 | ROZPOCET
| VV |  | 24*85/100 |  | 20.4 | [12 empty] | VV | 2 | 2 | True | 1 | ROZPOCET
8 | M | 3111100R | matice trubková M8 | 100 kus | 2.04 |  | 0 |  |  | zákl. přenesená |  | 0 | 0.001 | 0.00204 | 0 | 0 | 32 | M | 2 |  |  |  | ROZPOCET | 0 | 0 | 0 | 0 | 0 | 4 | 0 | 16 | -908683077
| PP |  | matice trubková M8 | [14 empty] | PP | 2
| VV |  | spojovací materiál pro připevnění těsnění lištami - matice (ocel), 10 % z celkocého množství přivařených matic | [14 empty] | VV | 2 | 1 | True | 0 | ROZPOCET
| VV |  | (24*85)/10/100 |  | 2.04 | [12 empty] | VV | 2 | 2 | True | 1 | ROZPOCET
9 | M | 13010186 | tyč ocelová plochá jakost S235JR (11 375) 30x10mm | t | 0.069 |  | 0 | CS ÚRS 2023 01 |  | zákl. přenesená |  | 0 | 1 | 0.069 | 0 | 0 | 32 | M | 2 |  |  |  | ROZPOCET | 0 | 0 | 0 | 0 | 0 | 4 | 0 | 16 | -1813328103
| PP |  | tyč ocelová plochá jakost S235JR (11 375) 30x10mm | [14 empty] | PP | 2
| VV |  | ocelové lišty (10 % z celkového množství) , viz příloha D.1 | [14 empty] | VV | 2 | 1 | True | 0 | ROZPOCET
| VV |  | (24*12,15*0,03*0,01*7,850)*0,10 |  | 0.069 | [12 empty] | VV | 2 | 2 | True | 1 | ROZPOCET
10 | K | 767996801 | Demontáž atypických zámečnických konstrukcí rozebráním hm jednotlivých dílů do 50 kg | kg | 686.718 |  | 0 | CS ÚRS 2023 01 |  | zákl. přenesená |  | 0 | 0 | 0 | 0.001 | 0.68672 | 16 | K | 2 |  |  |  | ROZPOCET | 0 | 0 | 0 | 0 | 0 | 4 | 0 | 16 | 358421891
| PP |  | Demontáž ostatních zámečnických konstrukcí rozebráním o hmotnosti jednotlivých dílů do 50 kg | [14 empty] | PP | 2
| Online PSC |  | https://podminky.urs.cz/item/CS_URS_2023_01/767996801 | [14 empty] | Online PSC | 2
| VV |  | demontáž ocelových lišt včetně těsnění, viz příloha D.1 | [14 empty] | VV | 2 | 1 | True | 0 | ROZPOCET
| VV |  | 24*12,15*0,03*0,01*7850,0 |  | 686.718 | [12 empty] | VV | 2 | 2 | True | 1 | ROZPOCET
11 | K | 997010R | Manipulace s demontovanou ocelí včetně její likvidace | t | 0.069 |  | 0 |  |  | zákl. přenesená |  | 0 | 0 | 0 | 0 | 0 | 16 | K | 2 |  |  |  | ROZPOCET | 0 | 0 | 0 | 0 | 0 | 4 | 0 | 16 | 1765361710
| PP |  | Manipulace s demontovanou ocelí včetně její likvidace | [14 empty] | PP | 2
| VV |  | veškeré manipulace s demontovanou ocelí (včetně naložení, vodorovné a svislé dopravy) včetně likvidace | [14 empty] | VV | 2 | 1 | True | 0 | ROZPOCET
| VV |  | nevhodné (porušené) ocelové lišty (10 % z celkového množství) , viz příloha D.1 | [14 empty] | VV | 2 | 1 | True | 0 | ROZPOCET
| VV |  | (24*12,15*0,03*0,01*7,850)*0,10 |  | 0.069 | [12 empty] | VV | 2 | 2 | True | 1 | ROZPOCET
12 | K | 998767101 | Přesun hmot tonážní pro zámečnické konstrukce v objektech v do 6 m | t | 0.224 |  | 0 | CS ÚRS 2023 01 |  | zákl. přenesená |  | 0 | 0 | 0 | 0 | 0 | 16 | K | 2 |  |  |  | ROZPOCET | 0 | 0 | 0 | 0 | 0 | 4 | 0 | 16 | 1836564693
| PP |  | Přesun hmot pro zámečnické konstrukce stanovený z hmotnosti přesunovaného materiálu vodorovná dopravní vzdálenost do 50 m v objektech výšky do 6 m | [14 empty] | PP | 2
| Online PSC |  | https://podminky.urs.cz/item/CS_URS_2023_01/998767101 | [14 empty] | Online PSC | 2
| D | 789 | Povrchové úpravy ocelových konstrukcí a technologických zařízení |  |  |  | 0 |  |  |  |  | 0 |  | 13.8389 |  | 12.672 | 2 | D | 1 |  |  |  | ROZPOCET | [6 empty] | 0
13 | K | 789123260 | Ometení ocelových konstrukcí třídy III | m2 | 528 |  | 0 | CS ÚRS 2023 01 |  | zákl. přenesená |  | 0 | 0 | 0 | 0 | 0 | 16 | K | 2 |  |  |  | ROZPOCET | 0 | 0 | 0 | 0 | 0 | 4 | 0 | 16 | -2011570673
| PP |  | Úpravy povrchů pod nátěry ocelových konstrukcí třídy III očištění ometením | [14 empty] | PP | 2
| Online PSC |  | https://podminky.urs.cz/item/CS_URS_2023_01/789123260 | [14 empty] | Online PSC | 2
| VV |  | viz příloha D.1 | [14 empty] | VV | 2 | 1 | True | 0 | ROZPOCET
| VV |  | očištění hradidel před nátěrem, 24 ks | [14 empty] | VV | 2 | 1 | True | 0 | ROZPOCET
| VV |  | 24*22,0 |  | 528 | [12 empty] | VV | 2 | 2 | True | 1 | ROZPOCET
14 | K | 789211522 | Otryskání abrazivem ze strusky zařízení nečlenitých stupeň zarezavění B stupeň přípravy Sa 2 1/2 | m2 | 1056 |  | 0 | CS ÚRS 2023 01 |  | zákl. přenesená |  | 0 | 0.012 | 12.672 | 0.012 | 12.672 | 16 | K | 2 |  |  |  | ROZPOCET | 0 | 0 | 0 | 0 | 0 | 4 | 0 | 16 | 662527307
| PP |  | Otryskání povrchu zařízení suché abrazivní tryskání abrazivem ze strusky, s povrchem nečlenitým stupeň zarezavění B, stupeň přípravy Sa 2½ | [14 empty] | PP | 2
| Online PSC |  | https://podminky.urs.cz/item/CS_URS_2023_01/789211522 | [14 empty] | Online PSC | 2
| VV |  | viz příloha D.1 | [14 empty] | VV | 2 | 1 | True | 0 | ROZPOCET
| VV |  | hrubé odstranění nečistot - hradidla, 24 ks | [14 empty] | VV | 2 | 1 | True | 0 | ROZPOCET
| VV |  | 24*22,0 |  | 528 | [12 empty] | VV | 2 | 2 | True | 0 | ROZPOCET
| VV |  | očištění hradidel před nátěrem, 24 ks | [14 empty] | VV | 2 | 1 | True | 0 | ROZPOCET
| VV |  | 24*22,0 |  | 528 | [12 empty] | VV | 2 | 2 | True | 0 | ROZPOCET
| VV |  | Součet |  | 1056 | [12 empty] | VV | 2 | 4 | True | 1 | ROZPOCET
15 | K | 789327211 | Nátěr ocelových konstrukcí třídy III dvousložkový epoxidový základní tl do 80 µm | m2 | 528 |  | 0 | CS ÚRS 2023 01 |  | zákl. přenesená |  | 0 | 0.0008 | 0.4224 | 0 | 0 | 16 | K | 2 |  |  |  | ROZPOCET | 0 | 0 | 0 | 0 | 0 | 4 | 0 | 16 | -479273602
| PP |  | Nátěr ocelových konstrukcí třídy III dvousložkový epoxidový základní, tloušťky do 80 μm | [14 empty] | PP | 2
| Online PSC |  | https://podminky.urs.cz/item/CS_URS_2023_01/789327211 | [14 empty] | Online PSC | 2
| VV |  | nanesení nátěru na 100 % plochy dle technologického postupu v celkové vrstvě 320 µm, viz příloha D.1 | [14 empty] | VV | 2 | 1 | True | 0 | ROZPOCET
| VV |  | provedení základní vrstvy nátěru hradidel (včetně epoxidové nátěrové hmoty vysokosušinové na kovy) | [14 empty] | VV | 2 | 1 | True | 0 | ROZPOCET
| VV |  | 24*22,0 |  | 528 | [12 empty] | VV | 2 | 2 | True | 1 | ROZPOCET
16 | K | 789327216 | Nátěr ocelových konstrukcí třídy III dvousložkový epoxidový mezivrstva tl do 80 µm | m2 | 528 |  | 0 | CS ÚRS 2023 01 |  | zákl. přenesená |  | 0 | 0.0004 | 0.2112 | 0 | 0 | 16 | K | 2 |  |  |  | ROZPOCET | 0 | 0 | 0 | 0 | 0 | 4 | 0 | 16 | 748913260
| PP |  | Nátěr ocelových konstrukcí třídy III dvousložkový epoxidový mezivrstva, tloušťky do 80 μm | [14 empty] | PP | 2
| Online PSC |  | https://podminky.urs.cz/item/CS_URS_2023_01/789327216 | [14 empty] | Online PSC | 2
| VV |  | nanesení nátěru na 100 % plochy dle technologického postupu v celkové vrstvě 320 µm, viz příloha D.1 | [14 empty] | VV | 2 | 1 | True | 0 | ROZPOCET
| VV |  | provedení mezivrstvy nátěru hradidel (včetně epoxidové nátěrové hmoty vysokosušinové na kovy) | [14 empty] | VV | 2 | 1 | True | 0 | ROZPOCET
| VV |  | 24*22,0 |  | 528 | [12 empty] | VV | 2 | 2 | True | 1 | ROZPOCET
17 | K | 789327221 | Nátěr ocelových konstrukcí třídy III dvousložkový epoxidový krycí (vrchní) tl do 80 µm | m2 | 1056 |  | 0 | CS ÚRS 2023 01 |  | zákl. přenesená |  | 0 | 0.00041 | 0.43296 | 0 | 0 | 16 | K | 2 |  |  |  | ROZPOCET | 0 | 0 | 0 | 0 | 0 | 4 | 0 | 16 | -982394994
| PP |  | Nátěr ocelových konstrukcí třídy III dvousložkový epoxidový krycí (vrchní), tloušťky do 80 μm | [14 empty] | PP | 2
| Online PSC |  | https://podminky.urs.cz/item/CS_URS_2023_01/789327221 | [14 empty] | Online PSC | 2
| VV |  | nanesení nátěru na 100 % plochy dle technologického postupu v celkové vrstvě 320 µm, viz příloha D.1 | [14 empty] | VV | 2 | 1 | True | 0 | ROZPOCET
| VV |  | provedení vrchní vrstvy nátěru hradidel (včetně epoxidové nátěrové hmoty vysokosušinové na kovy), 2 x | [14 empty] | VV | 2 | 1 | True | 0 | ROZPOCET
| VV |  | 2*24*22,0 |  | 1056 | [12 empty] | VV | 2 | 2 | True | 1 | ROZPOCET
18 | K | 789355260 | Nátěr pásový dvousložkový epoxidový tl 50 µm na ocelových konstrukcích tř. III | m2 | 528 |  | 0 | CS ÚRS 2023 01 |  | zákl. přenesená |  | 0 | 0.00019 | 0.10032 | 0 | 0 | 16 | K | 2 |  |  |  | ROZPOCET | 0 | 0 | 0 | 0 | 0 | 4 | 0 | 16 | -164776377
| PP |  | Nátěry pásové korozně namáhaných míst (svary, hrany, kouty, šroubové spoje, apod.) tloušťky 50 μm ocelových konstrukcí dvousložkový epoxidový | [14 empty] | PP | 2
| Online PSC |  | https://podminky.urs.cz/item/CS_URS_2023_01/789355260 | [14 empty] | Online PSC | 2
| VV |  | pásový nátěr v kritických místech konstrukce (hrany, svary, apod.), viz příloha D.1 | [14 empty] | VV | 2 | 1 | True | 0 | ROZPOCET
| VV |  | nanesení nátěru na 25 % plochy dle technologického postupu v celkové vrstvě 320 µm | [14 empty] | VV | 2 | 1 | True | 0 | ROZPOCET
| VV |  | provedení základní vrstvy nátěru hradidel (včetně epoxidové nátěrové hmoty vysokosušinové na kovy) | [14 empty] | VV | 2 | 1 | True | 0 | ROZPOCET
| VV |  | 24*22,0*0,25 |  | 132 | [12 empty] | VV | 2 | 2 | True | 0 | ROZPOCET
| VV |  | provedení mezivrstvy nátěru hradidel (včetně epoxidové nátěrové hmoty vysokosušinové na kovy) | [14 empty] | VV | 2 | 1 | True | 0 | ROZPOCET
| VV |  | 24*22,0*0,25 |  | 132 | [12 empty] | VV | 2 | 2 | True | 0 | ROZPOCET
| VV |  | provedení 2 vrchních vrstev nátěru hradidel (včetně epoxidové nátěrové hmoty vysokosušinové na kovy) | [14 empty] | VV | 2 | 1 | True | 0 | ROZPOCET
| VV |  | 2*24*22,0*0,25 |  | 264 | [12 empty] | VV | 2 | 2 | True | 0 | ROZPOCET
| VV |  | Součet |  | 528 | [12 empty] | VV | 2 | 4 | True | 1 | ROZPOCET
| D | OST | Vedlejší a ostatní rozpočtové náklady |  |  |  | 0 |  |  |  |  | 0 |  | 0 |  | 0 | 4 | D | 0 |  |  |  | ROZPOCET | [6 empty] | 0
| D | 02 | Projektová dokumentace - ostatní náklady |  |  |  | 0 |  |  |  |  | 0 |  | 0 |  | 0 | 4 | D | 1 |  |  |  | ROZPOCET | [6 empty] | 0
19 | K | 02300 | Technická dokumentace | soubor | 1 |  | 0 |  |  | zákl. přenesená |  | 0 | 0 | 0 | 0 | 0 | 1024 | K | 2 |  |  |  | ROZPOCET | 0 | 0 | 0 | 0 | 0 | 4 | 0 | 1024 | -927615937
| PP |  | Technická dokumentace | [14 empty] | PP | 2
| VV |  | viz příloha D.1 | [14 empty] | VV | 2 | 1 | True | 0 | ROZPOCET
| VV |  | technologický postup výroby, plán kontrol a zkoušek | [14 empty] | VV | 2 | 1 | True | 0 | ROZPOCET
| VV |  | technologický postup nanášení protikorozních nátěrů | [14 empty] | VV | 2 | 1 | True | 0 | ROZPOCET
| VV |  | protokoly zkoušek | [14 empty] | VV | 2 | 1 | True | 0 | ROZPOCET
| VV |  | předávací protokol zkoušek | [14 empty] | VV | 2 | 1 | True | 0 | ROZPOCET
| VV |  | 1 |  | 1 | [12 empty] | VV | 2 | 2 | True | 1 | ROZPOCET
| D | 09 | Ostatní náklady |  |  |  | 0 |  |  |  |  | 0 |  | 0 |  | 0 | 4 | D | 1 |  |  |  | ROZPOCET | [6 empty] | 0
20 | K | 099402 | Kontrola protikorozní ochrany | soubor | 1 |  | 0 |  |  | zákl. přenesená |  | 0 | 0 | 0 | 0 | 0 | 262144 | K | 2 |  |  |  | ROZPOCET | 0 | 0 | 0 | 0 | 0 | 4 | 0 | 262144 | -275956738
| PP |  | Kontrola protikorozní ochrany | [14 empty] | PP | 2
| VV |  | zkoušky - kvalita přípravy povrchů, dodržení technolog. postupu nanášení nátěrů, tloušťka nátěru, viz příloha D.1 | [14 empty] | VV | 2 | 1 | True | 0 | ROZPOCET
| VV |  | 1 |  | 1 | [12 empty] | VV | 2 | 2 | True | 1 | ROZPOCET
| D | VRN6 | Územní vlivy |  |  |  | 0 |  |  |  |  | 0 |  | 0 |  | 0 | 5 | D | 1 |  |  |  | ROZPOCET | [6 empty] | 0
21 | K | 06500200R | Mimostaveništní doprava materiálů | soubor | 2 |  | 0 |  |  | zákl. přenesená |  | 0 | 0 | 0 | 0 | 0 | 1024 | K | 2 |  |  |  | ROZPOCET | 0 | 0 | 0 | 0 | 0 | 4 | 0 | 1024 | -1756404972
| PP |  | Mimostaveništní doprava materiálů | [14 empty] | PP | 2
| VV |  | předpoklad dvou cest: veškerý materiál z areálu PLa do dílny a zpět | [14 empty] | VV | 2 | 1 | True | 0 | ROZPOCET
| VV |  | 2 |  | 2 | [12 empty] | VV | 2 | 2 | True | 1 | ROZPOCET
| D | VRN9 | Ostatní náklady |  |  |  | 0 |  |  |  |  | 0 |  | 0 |  | 0 | 5 | D | 1 |  |  |  | ROZPOCET | [6 empty] | 0
22 | K | 09400200R | Ostatní náklady související s výstavbou | soubor | 1 |  | 0 |  |  | zákl. přenesená |  | 0 | 0 | 0 | 0 | 0 | 1024 | K | 2 |  |  |  | ROZPOCET | 0 | 0 | 0 | 0 | 0 | 4 | 0 | 1024 | 663480624
| PP |  | Ostatní náklady související s výstavbou | [14 empty] | PP | 2
| VV |  | jeřáb s dostatečným vyložením a nosností | [14 empty] | VV | 2 | 1 | True | 0 | ROZPOCET
| VV |  | projektant předpokládá jeřáb s nosností 16 t | [14 empty] | VV | 2 | 1 | True | 0 | ROZPOCET
| VV |  | 1 |  | 1 | [12 empty] | VV | 2 | 2 | True | 1 | ROZPOCET

## Pokyny pro vyplnění
Struktura údajů, formát souboru a metodika pro zpracování
Struktura
Soubor je složen ze záložky Rekapitulace stavby a záložek s názvem soupisu prací pro jednotlivé objekty ve formátu XLSX. Každá ze záložek přitom obsahuje
ještě samostatné sestavy vymezené orámovaním a nadpisem sestavy.
Rekapitulace stavby obsahuje sestavu Rekapitulace stavby a Rekapitulace objektů stavby a soupisů prací.
V sestavě Rekapitulace stavby jsou uvedeny informace identifikující předmět veřejné zakázky na stavební práce, KSO, CC-CZ, CZ-CPV, CZ-CPA a rekapitulaci
celkové nabídkové ceny uchazeče.
Termínem "uchazeč" (resp. zhotovitel) se myslí "účastník zadávacího řízení" ve smyslu zákona o zadávání veřejných zakázek.
V sestavě Rekapitulace objektů stavby a soupisů prací je uvedena rekapitulace stavebních objektů, inženýrských objektů, provozních souborů,
vedlejších a ostatních nákladů a ostatních nákladů s rekapitulací nabídkové ceny za jednotlivé soupisy prací. Na základě údaje Typ je možné
identifikovat, zda se jedná o objekt nebo soupis prací pro daný objekt:
|  | STA | Stavební objekt pozemní
|  | ING | Stavební objekt inženýrský
|  | PRO | Provozní soubor
|  | VON | Vedlejší a ostatní náklady
|  | OST | Ostatní
|  | Soupis | Soupis prací pro daný typ objektu
Soupis prací pro jednotlivé objekty obsahuje sestavy Krycí list soupisu prací, Rekapitulace členění soupisu prací, Soupis prací. Za soupis prací může být považován
i objekt stavby v případě, že neobsahuje podřízenou zakázku.
Krycí list soupisu obsahuje rekapitulaci informací o předmětu veřejné zakázky ze sestavy Rekapitulace stavby, informaci o zařazení objektu do KSO,
CC-CZ, CZ-CPV, CZ-CPA a rekapitulaci celkové nabídkové ceny uchazeče za aktuální soupis prací.
Rekapitulace členění soupisu prací obsahuje rekapitulaci soupisu prací ve všech úrovních členění soupisu tak, jak byla tato členění použita (např.
stavební díly, funkční díly, případně jiné členění) s rekapitulací nabídkové ceny.
Soupis prací obsahuje položky veškerých stavebních nebo montážních prací, dodávek materiálů a služeb nezbytných pro zhotovení stavebního objektu,
inženýrského objektu, provozního souboru, vedlejších a ostatních nákladů.
Pro položky soupisu prací se zobrazují následující informace:
|  | PČ |  | Pořadové číslo položky v aktuálním soupisu
|  | TYP |  | Typ položky: K - konstrukce, M - materiál, PP - plný popis, PSC - poznámka k souboru cen, P - poznámka k položce, VV - výkaz výměr
|  | Kód |  | Kód položky
|  | Popis |  | Zkrácený popis položky
|  | MJ |  | Měrná jednotka položky
|  | Množství |  | Množství v měrné jednotce
|  | J.cena |  | Jednotková cena položky. Zadaní může obsahovat namísto J.ceny sloupce J.materiál a J.montáž, jejichž součet definuje
J.cenu položky.
|  | Cena celkem |  | Celková cena položky daná jako součin množství a j.ceny
|  | Cenová soustava |  | Příslušnost položky do cenové soustavy
Ke každé položce soupisu prací se na samostatných řádcích může zobrazovat:
Plný popis položky
Poznámka k souboru cen a poznámka zadavatele
Výkaz výměr
Pokud je k řádku výkazu výměr evidovaný údaj ve sloupci Kód, jedná se o definovaný odkaz, na který se může odvolávat výkaz výměr z jiné položky.
Metodika pro zpracování
Jednotlivé sestavy jsou v souboru provázány. Editovatelné pole jsou zvýrazněny žlutým podbarvením, ostatní pole neslouží k editaci a nesmí být jakkoliv
modifikovány.
Uchazeč je pro podání nabídky povinen vyplnit žlutě podbarvená pole:
Pole Uchazeč v sestavě Rekapitulace stavby - zde uchazeč vyplní svůj název (název subjektu)
Pole IČ a DIČ v sestavě Rekapitulace stavby - zde uchazeč vyplní svoje IČ a DIČ
Datum v sestavě Rekapitulace stavby - zde uchazeč vyplní datum vytvoření nabídky
J.cena = jednotková cena v sestavě Soupis prací o maximálním počtu desetinných míst uvedených v poli
- pokud sestavy soupisů prací obsahují pole J.cena, měla by být všechna tato pole vyplněna nenulovými
Poznámka - nepovinný údaj pro položku soupisu
V případě, že sestavy soupisů prací neobsahují pole J.cena, potom ve všech soupisech prací obsahují pole:
- J.materiál - jednotková cena materiálu
- J.montáž - jednotková cena montáže
Uchazeč v tomto případě by měl vyplnit všechna pole J.materiál a pole J.montáž nenulovými kladnými číslicemi. V případech, kdy položka
neobsahuje žádný materiál je přípustné, aby pole J.materiál bylo vyplněno nulou. V případech, kdy položka neobsahuje žádnou montáž je přípustné,
aby pole J.montáž bylo vyplněno nulou. Obě pole - J.materiál, J.Montáž u jedné položky by však neměly být vyplněny nulou.
Rekapitulace stavby
Název |  |  | Povinný |  | Popis | Typ | Max. počet
atributu |  |  | (A/N) |  |  |  | znaků
Kód |  |  | A |  | Kód stavby | String | 20
Stavba |  |  | A |  | Název stavby | String | 120
Místo |  |  | N |  | Místo stavby | String | 50
Datum |  |  | A |  | Datum vykonaného exportu | Date
KSO |  |  | N |  | Klasifikace stavebního objektu | String | 15
CC-CZ |  |  | N |  | Klasifikace stavbeních děl | String | 15
CZ-CPV |  |  | N |  | Společný slovník pro veřejné zakázky | String | 20
CZ-CPA |  |  | N |  | Klasifikace produkce podle činností | String | 20
Zadavatel |  |  | N |  | Zadavatel zadaní | String | 50
IČ |  |  | N |  | IČ zadavatele zadaní | String | 20
DIČ |  |  | N |  | DIČ zadavatele zadaní | String | 20
Uchazeč |  |  | N |  | Uchazeč veřejné zakázky | String | 50
Projektant |  |  | N |  | Projektant | String | 50
Poznámka |  |  | N |  | Poznámka k zadání | String | 255
Sazba DPH |  |  | A |  | Rekapitulace sazeb DPH u položek soupisů | eGSazbaDph
Základna DPH |  |  | A |  | Základna DPH určena součtem celkové ceny z položek soupisů | Double
Hodnota DPH |  |  | A |  | Hodnota DPH | Double
Cena bez DPH |  |  | A |  | Celková cena bez DPH za celou stavbu. Sčítává se ze všech listů. | Double
Cena s DPH |  |  | A |  | Celková cena s DPH za celou stavbu | Double
Rekapitulace objektů stavby a soupisů prací
Název |  |  | Povinný |  | Popis | Typ | Max. počet
atributu |  |  | (A/N) |  |  |  | znaků
Kód |  |  | A |  | Přebírá se z Rekapitulace stavby | String | 20
Stavba |  |  | A |  | Přebírá se z Rekapitulace stavby | String | 120
Místo |  |  | N |  | Přebírá se z Rekapitulace stavby | String | 50
Datum |  |  | A |  | Přebírá se z Rekapitulace stavby | Date
Zadavatel |  |  | N |  | Přebírá se z Rekapitulace stavby | String | 50
Projektant |  |  | N |  | Přebírá se z Rekapitulace stavby | String | 50
Uchazeč |  |  | N |  | Přebírá se z Rekapitulace stavby | String | 50
Kód |  |  | A |  | Kód objektu | String | 20
Objektu, Soupis prací |  |  | A |  | Název objektu | String | 120
Cena bez DPH |  |  | A |  | Cena bez DPH za daný objekt | Double
Cena s DPH |  |  | A |  | Cena spolu s DPH za daný objekt | Double
Typ |  |  | A |  | Typ zakázky | eGTypZakazky
Krycí list soupisu
Název |  |  | Povinný |  | Popis | Typ | Max. počet
atributu |  |  | (A/N) |  |  |  | znaků
Stavba |  |  | A |  | Přebírá se z Rekapitulace stavby | String | 120
Objekt |  |  | A |  | Kód a název objektu | String | 20 + 120
Soupis |  |  | A |  | Kód a název soupisu | String | 20 + 120
KSO |  |  | N |  | Klasifikace stavebního objektu | String | 15
CC-CZ |  |  | N |  | Klasifikace stavbeních děl | String | 15
CZ-CPV |  |  | N |  | Společný slovník pro veřejné zakázky | String | 20
CZ-CPA |  |  | N |  | Klasifikace produkce podle činností | String | 20
Místo |  |  | N |  | Přebírá se z Rekapitulace stavby | String | 50
Zadavatel |  |  | N |  | Přebírá se z Rekapitulace stavby | String | 50
Uchazeč |  |  | N |  | Přebírá se z Rekapitulace stavby | String | 50
Projektant |  |  | N |  | Přebírá se z Rekapitulace stavby | String | 50
Poznámka |  |  | N |  | Poznámka k soupisu prací | String | 255
Sazba DPH |  |  | A |  | Rekapitulace sazeb DPH na položkách aktuálního soupisu | eGSazbaDph
Základna DPH |  |  | A |  | Základna DPH určena součtem celkové ceny z položek aktuálního soupisu | Double
Hodnota DPH |  |  | A |  | Hodnota DPH | Double
Cena bez DPH |  |  | A |  | Cena bez DPH za daný soupis | Double
Cena s DPH |  |  | A |  | Cena s DPH za daný soupis | Double
Rekapitulace členění soupisu prací
Název |  |  | Povinný |  | Popis | Typ | Max. počet
atributu |  |  | (A/N) |  |  |  | znaků
Stavba |  |  | A |  | Přebírá se z Rekapitulace stavby | String | 120
Objekt |  |  | A |  | Kód a název objektu, přebírá se z Krycího listu soupisu | String | 20 + 120
Soupis |  |  | A |  | Kód a název objektu, přebírá se z Krycího listu soupisu | String | 20 + 120
Místo |  |  | N |  | Přebírá se z Rekapitulace stavby | String | 50
Datum |  |  | A |  | Přebírá se z Rekapitulace stavby | Date
Zadavatel |  |  | N |  | Přebírá se z Rekapitulace stavby | String | 50
Projektant |  |  | N |  | Přebírá se z Rekapitulace stavby | String | 50
Uchazeč |  |  | N |  | Přebírá se z Rekapitulace stavby | String | 50
Kód dílu - Popis |  |  | A |  | Kód a název dílu ze soupisu | String | 20 + 100
Cena celkem |  |  | A |  | Cena celkem za díl ze soupisu | Double
Soupis prací
Název |  |  | Povinný |  | Popis | Typ | Max. počet
atributu |  |  | (A/N) |  |  |  | znaků
Stavba |  |  | A |  | Přebírá se z Rekapitulace stavby | String | 120
Objekt |  |  | A |  | Kód a název objektu | String | 20 + 120
Soupis |  |  | A |  | Přebírá se z Krycího listu soupisu | String | 20 + 120
Místo |  |  | N |  | Přebírá se z Krycího listu soupisu | String | 50
Datum |  |  | A |  | Přebírá se z Krycího listu soupisu | Date
Zadavatel |  |  | N |  | Přebírá se z Krycího listu soupisu | String | 50
Projektant |  |  | N |  | Přebírá se z Krycího listu soupisu | String | 50
Uchazeč |  |  | N |  | Přebírá se z Krycího listu soupisu | String | 50
PČ |  |  | A |  | Pořadové číslo položky soupisu | Long
Typ |  |  | A |  | Typ položky soupisu | eGTypPolozky | 1
Kód |  |  | A |  | Kód položky ze soupisu | String | 20
Popis |  |  | A |  | Popis položky ze soupisu | String | 255
MJ |  |  | A |  | Měrná jednotka položky | String | 10
Množství |  |  | A |  | Množství položky soupisu | Double
J.Cena |  |  | A |  | Jednotková cena položky | Double
Cena celkem |  |  | A |  | Cena celkem vyčíslena jako J.Cena * Množství | Double
Cenová soustava |  |  | N |  | Zařazení položky do cenové soustavy | String | 50
p |  |  | N |  | Poznámka položky ze soupisu | Memo
psc |  |  | N |  | Poznámka k souboru cen ze soupisu | Memo
pp |  |  | N |  | Plný popis položky ze soupisu | Memo
vv |  |  | N |  | Výkaz výměr (figura, výraz, výměra) ze soupisu | Text,Text,Double | 20, 150
DPH |  |  | A |  | Sazba DPH pro položku | eGSazbaDPH
Hmotnost |  |  | A |  | Hmotnost položky ze soupisu | Double
Suť |  |  | A |  | Suť položky ze soupisu | Double
Nh |  |  | N |  | Normohodiny položky ze soupisu | Double
Datová věta
Typ věty |  |  | Hodnota |  | Význam
eGSazbaDPH |  |  | základní |  | Základní sazba DPH
|  |  | snížená |  | Snížená sazba DPH
|  |  | nulová |  | Nulová sazba DPH
|  |  | zákl. přenesená |  | Základní sazba DPH přenesená
|  |  | sníž. přenesená |  | Snížená sazba DPH přenesená
eGTypZakazky |  |  | STA |  | Stavební objekt
|  |  | PRO |  | Provozní soubor
|  |  | ING |  | Inženýrský objekt
|  |  | VON |  | Vedlejší a ostatní náklady
|  |  | OST |  | Ostatní náklady
eGTypPolozky |  |  | 1 |  | Položka typu HSV
|  |  | 2 |  | Položka typu PSV
|  |  | 3 |  | Položka typu M
|  |  | 4 |  | Položka typu OST